## 表紙
（別 添）
令和７年度
施工パッケージ型積算方式標準単価表
（令和7年4月1日以降の契約に係る工事から適用）
農林水産省

## 一覧
施工パッケージ 標準単価 一覧
（農林水産省）
No. | 施工パッケージ名称 |  |  |  | 備考
|  | 大分類 | 小分類 | 施工パッケージ型積算基準
001 | 掘削 | 1 | ② | 土工 | ※
002 | 土砂等運搬 | 1 | ② | 土工
003 | 整地 | 1 | ② | 土工 | ※
004 | 路体（築堤）盛土・埋戻 | 1 | ② | 土工 | ※
005 | 路床盛土 | 1 | ② | 土工 | ※
006 | 押土（ルーズ） | 1 | ② | 土工
007 | 積込（ルーズ） | 1 | ② | 土工 | ※
008 | 人力積込 | 1 | ② | 土工
009 | 床掘り | 1 | ③ | 作業土工（床掘工）
010 | 掘削補助機械搬入搬出 | 1 | ③ | 作業土工（床掘工）
011 | 基面整正 | 1 | ③ | 作業土工（床掘工）
012 | 舗装版破砕積込（小規模土工） | 1 | ③ | 作業土工（床掘工）
013 | 法面整形 | 1 | ④ | 法面整形工
014 | じゃかご | 2 | ① | かご工
015 | ふとんかご | 2 | ① | かご工
016 | 止杭打込 | 2 | ① | かご工
017 | 補強土壁壁面材組立・設置 | 2 | ② | 補強土壁工（帯鋼補強土壁，アンカー補強土壁，ジオテキスタイル補強土壁）
018 | 補強材取付（帯鋼補強土壁・アンカー補強土壁） | 2 | ② | 補強土壁工（帯鋼補強土壁，アンカー補強土壁，ジオテキスタイル補強土壁）
019 | 補強材取付（ジオテキスタイル補強土壁（二重壁タイプ）） | 2 | ② | 補強土壁工（帯鋼補強土壁，アンカー補強土壁，ジオテキスタイル補強土壁）
020 | 補強土壁まき出し・敷均し、締固め | 2 | ② | 補強土壁工（帯鋼補強土壁，アンカー補強土壁，ジオテキスタイル補強土壁）
021 | 砕石投入 | 2 | ② | 補強土壁工（帯鋼補強土壁，アンカー補強土壁，ジオテキスタイル補強土壁）
022 | ジオテキスタイル壁面材組立・設置 | 2 | ③ | 補強盛土工
023 | ジオテキスタイル敷設 | 2 | ③ | 補強盛土工
024 | ジオテキスタイルまき出し・敷均し、締固め | 2 | ③ | 補強盛土工
025 | プレキャスト擁壁設置 | 2 | ④ | プレキャスト擁壁工
026 | 間知ブロック積 | 2 | ⑤ | 大型ブロック積（張）工
027 | 大型ブロック積 | 2 | ⑤ | 大型ブロック積（張）工
028 | 間知ブロック張 | 2 | ⑤ | 大型ブロック積（張）工
029 | 平ブロック張 | 2 | ⑤ | 大型ブロック積（張）工
030 | 連節ブロック張 | 2 | ⑤ | 大型ブロック積（張）工
031 | 胴込・裏込コンクリート | 2 | ⑤ | 大型ブロック積（張）工
032 | 胴込・裏込材（砕石） | 2 | ⑤ | 大型ブロック積（張）工
033 | 遮水シート張 | 2 | ⑤ | 大型ブロック積（張）工
034 | 吸出し防止材（全面）設置 | 2 | ⑤ | 大型ブロック積（張）工
035 | 現場打基礎コンクリート | 2 | ⑤ | 大型ブロック積（張）工
036 | 現場打小口止コンクリート | 2 | ⑤ | 大型ブロック積（張）工
037 | 現場打横帯（隔壁）コンクリート | 2 | ⑤ | 大型ブロック積（張）工
038 | 現場打天端コンクリート | 2 | ⑤ | 大型ブロック積（張）工
039 | プレキャスト基礎ブロック | 2 | ⑤ | 大型ブロック積（張）工
040 | プレキャスト小口止ブロック | 2 | ⑤ | 大型ブロック積（張）工
041 | プレキャスト横帯（隔壁）ブロック | 2 | ⑤ | 大型ブロック積（張）工
042 | プレキャスト巻止ブロック | 2 | ⑤ | 大型ブロック積（張）工
043 | 石積（練石）（複合） | 2 | ⑥ | 石積（張）工
044 | 石張（複合） | 2 | ⑥ | 石積（張）工
045 | 石積（張） | 2 | ⑥ | 石積（張）工
046 | 胴込・裏込コンクリート（石積（張）工） | 2 | ⑥ | 石積（張）工
047 | 裏込材（クラッシャラン）（石積（張）工） | 2 | ⑥ | 石積（張）工
048 | 吸出し防止材設置 | 2 | ⑦ | 吸出し防止材設置工
049 | 舗装版破砕 | 2 | ⑧ | 舗装版破砕工
050 | 舗装版切断 | 2 | ⑨ | 舗装版切断工
051 | 殻運搬 | 2 | ⑩ | 殻運搬
052 | 吹付法面取壊し | 2 | ⑪ | 吹付法面とりこわし工
053 | 削孔（アンカー） | 2 | ⑫ | アンカー工（ロータリーパーカッション式）
054 | ｱﾝｶｰ鋼材加工･組立･挿入･緊張･定着･頭部処理(ｱﾝｶｰ) | 2 | ⑫ | アンカー工（ロータリーパーカッション式）
055 | グラウト注入（アンカー） | 2 | ⑫ | アンカー工（ロータリーパーカッション式）
056 | ボーリングマシン移設（アンカー） | 2 | ⑫ | アンカー工（ロータリーパーカッション式）
057 | 足場（アンカー） | 2 | ⑫ | アンカー工（ロータリーパーカッション式）
058 | 基礎砕石 | 3 | ① | 基礎・裏込砕石工
059 | 裏込砕石 | 3 | ① | 基礎・裏込砕石工
060 | コンクリート | 3 | ② | コンクリート工
061 | 型枠 | 3 | ③ | 型枠工
062 | 目地板 | 3 | ④ | コンクリート工継目工
063 | 止水板 | 3 | ④ | コンクリート工継目工
064 | シール材 | 3 | ④ | コンクリート工継目工
065 | コンクリート分水槽据付 | 4 | ① | 排水構造物工
066 | ボックスカルバート機械据付 | 4 | ② | 排水構造物工
067 | 消波根固めブロック製作 | 5 | ① | 消波根固めブロック工
068 | 消波根固めブロック横取り | 5 | ① | 消波根固めブロック工
069 | 消波根固めブロック積込み | 5 | ① | 消波根固めブロック工
070 | 消波根固めブロック荷卸 | 5 | ① | 消波根固めブロック工
071 | 消波根固めブロック据付け | 5 | ① | 消波根固めブロック工
072 | 消波根固めブロック運搬 | 5 | ① | 消波根固めブロック工
073 | 捨石 | 5 | ② | 捨石工
074 | 表面均し | 5 | ② | 捨石工
075 | 多自然型護岸工（木杭打工） | 5 | ③ | 多自然型護岸工（木杭打工）
076 | 遠心力鉄筋コンクリート（Ｂ形管） | 6 | ① | 遠心力鉄筋コンクリート管（B形）機械据付
077 | 安定処理 | 7 | ① | 安定処理工
078 | 不陸整正 | 7 | ② | 路盤工
079 | 下層路盤（車道・路肩部） | 7 | ② | 路盤工
080 | 下層路盤（歩道部） | 7 | ② | 路盤工
081 | 上層路盤（車道・路肩部） | 7 | ② | 路盤工
082 | 上層路盤（歩道部） | 7 | ② | 路盤工
083 | 基層（車道・路肩部） | 7 | ③ | アスファルト舗装工
084 | 中間層（車道・路肩部） | 7 | ③ | アスファルト舗装工
085 | 表層（車道・路肩部） | 7 | ③ | アスファルト舗装工
086 | 基層（歩道部） | 7 | ③ | アスファルト舗装工
087 | 中間層（歩道部） | 7 | ③ | アスファルト舗装工
088 | 表層（歩道部） | 7 | ③ | アスファルト舗装工
089 | アスカーブ | 7 | ③ | アスファルト舗装工
090 | プレキャストマンホール | 7 | ④ | マンホール据付
091 | プレキャストＬ形側溝（製品長 ０．６ｍ／個） | 7 | ⑤ | プレキャストL型側溝
092 | 暗渠排水管 | 7 | ⑥ | 暗渠排水管布設
093 | フィルター材 | 7 | ⑥ | 暗渠排水管布設
094 | 歩車道境界ブロック | 7 | ⑦ | 路側工（据付け）
095 | 地先境界ブロック | 7 | ⑦ | 路側工（据付け）
096 | 歩車道境界ブロック撤去 | 7 | ⑧ | 路側工（取外し）
097 | 地先境界ブロック撤去 | 7 | ⑧ | 路側工（取外し）
098 | 防雪柵 | 7 | ⑨ | 防雪柵設置及び撤去工
099 | 防雪柵現地張出し・収納 | 7 | ⑨ | 防雪柵現地張出し・収納工
100 | コンクリートアンカーボルト設置 | 7 | ⑩ | 橋梁排水管設置工
101 | 排水管設置 | 7 | ⑩ | 橋梁排水管設置工
102 | 橋梁用高欄 | 7 | ⑪ | 橋梁用高欄
103 | 型枠（鋼橋床版） | 7 | ⑫ | 鋼橋床版工
104 | 養生（鋼橋床版） | 7 | ⑫ | 鋼橋床版工
105 | ボーリング | 8 | ① | 集排水ボーリング工（ロータリーパーカッション式）
106 | 保孔管 | 8 | ① | 集排水ボーリング工（ロータリーパーカッション式）
107 | ボーリング仮設機材 | 8 | ① | 集排水ボーリング工（ロータリーパーカッション式）
108 | 足場（地表） | 8 | ① | 集排水ボーリング工（ロータリーパーカッション式）
※ 当該施工パッケージは、熊本地震の被災地(熊本県)で適用する施工パッケージ標準単価表を使用する。

## 001
No.001【 掘削 】
＜ 積算単位：ｍ３ ＞
条件区分 | [7 empty] | 標準単価 | 機労材構成比 | [14 empty] | 代表機労材規格 | [11 empty] | 備考
土質 | 施工方法 | 押土の有無 | 障害の有無 | 施工数量 | 火薬使用 | 破砕片除去の有無 | 集積押土の有無 |  | K |  |  |  | R |  |  |  |  | Z |  |  |  |  | S | K （ *印：賃料） |  |  | R |  |  |  | Z |  |  |  | S
[10 empty] | K1 | K2 | K3 |  | R1 | R2 | R3 | R4 |  | Z1 | Z2 | Z3 | Z4 |  | K1 | K2 | K3 | R1 | R2 | R3 | R4 | Z1 | Z2 | Z3 | Z4
土砂 | ｵｰﾌﾟﾝｶｯﾄ | 有り | - | 普通土30,000m3未満又は湿地軟弱土 | - | - | - | 330.86 | 53.73 | 53.73 | - | - | 27.34 | 27.34 | - | - | - | 18.93 | 18.93 | - | - | - | - | ブルドーザ［湿地・排出ガス対策型（第３次基準値）］ 20t級 | - | - | 運転手（特殊） | - | - | - | 軽油 パトロール給油 | - | - | - | - | -
土砂 | ｵｰﾌﾟﾝｶｯﾄ | 有り | - | 普通土30,000m3以上 | - | - | - | 212.27 | 59.37 | 59.37 | - | - | 19.19 | 19.19 | - | - | - | 21.44 | 21.44 | - | - | - | - | ブルドーザ［普通・排出ガス対策型（2011年規制）］ 32t級 | - | - | 運転手（特殊） | - | - | - | 軽油 パトロール給油 | - | - | - | - | -
土砂 | ｵｰﾌﾟﾝｶｯﾄ | 無し | 無し | 5,000m3未満 | - | - | - | 331.59 | 42.72 | 42.72 | - | - | 37.91 | 37.91 | - | - | - | 19.37 | 19.37 | - | - | - | - | バックホウ（クローラ型）［標準型・超低騒音型・排出ガス対策型（第３次基準値）］ 山積0.8m3（平積0.6m3） | - | - | 運転手（特殊） | - | - | - | 軽油 パトロール給油 | - | - | - | - | -
土砂 | ｵｰﾌﾟﾝｶｯﾄ | 無し | 無し | 5,000m3以上10,000m3未満 | - | - | - | 282.04 | 42.72 | 42.72 | - | - | 37.91 | 37.91 | - | - | - | 19.37 | 19.37 | - | - | - | - | バックホウ（クローラ型）［標準型・超低騒音型・排出ガス対策型（第３次基準値）］ 山積0.8m3（平積0.6m3） | - | - | 運転手（特殊） | - | - | - | 軽油 パトロール給油 | - | - | - | - | -
土砂 | ｵｰﾌﾟﾝｶｯﾄ | 無し | 無し | 10,000m3以上50,000m3未満 | - | - | - | 230.97 | 42.72 | 42.72 | - | - | 37.91 | 37.91 | - | - | - | 19.37 | 19.37 | - | - | - | - | バックホウ（クローラ型）［標準型・超低騒音型・排出ガス対策型（第３次基準値）］ 山積0.8m3（平積0.6m3） | - | - | 運転手（特殊） | - | - | - | 軽油 パトロール給油 | - | - | - | - | -
土砂 | ｵｰﾌﾟﾝｶｯﾄ | 無し | 無し | 50,000m3以上 | - | - | - | 163.7 | 41.27 | 41.27 | - | - | 35.3 | 35.3 | - | - | - | 23.43 | 23.43 | - | - | - | - | バックホウ（クローラ型）［標準型・排出ガス対策型（第１次基準値）］ 山積1.4m3（平積1.0m3） | - | - | 運転手（特殊） | - | - | - | 軽油 パトロール給油 | - | - | - | - | -
土砂 | ｵｰﾌﾟﾝｶｯﾄ | 無し | 有り | 5,000m3未満 | - | - | - | 544.27 | 42.72 | 42.72 | - | - | 37.91 | 37.91 | - | - | - | 19.37 | 19.37 | - | - | - | - | バックホウ（クローラ型）［標準型・超低騒音型・排出ガス対策型（第３次基準値）］ 山積0.8m3（平積0.6m3） | - | - | 運転手（特殊） | - | - | - | 軽油 パトロール給油 | - | - | - | - | -
土砂 | ｵｰﾌﾟﾝｶｯﾄ | 無し | 有り | 5,000m3以上10,000m3未満 | - | - | - | 448.22 | 42.72 | 42.72 | - | - | 37.91 | 37.91 | - | - | - | 19.37 | 19.37 | - | - | - | - | バックホウ（クローラ型）［標準型・超低騒音型・排出ガス対策型（第３次基準値）］ 山積0.8m3（平積0.6m3） | - | - | 運転手（特殊） | - | - | - | 軽油 パトロール給油 | - | - | - | - | -
土砂 | ｵｰﾌﾟﾝｶｯﾄ | 無し | 有り | 10,000m3以上50,000m3未満 | - | - | - | 362.85 | 42.72 | 42.72 | - | - | 37.91 | 37.91 | - | - | - | 19.37 | 19.37 | - | - | - | - | バックホウ（クローラ型）［標準型・超低騒音型・排出ガス対策型（第３次基準値）］ 山積0.8m3（平積0.6m3） | - | - | 運転手（特殊） | - | - | - | 軽油 パトロール給油 | - | - | - | - | -
土砂 | ｵｰﾌﾟﾝｶｯﾄ | 無し | 有り | 50,000m3以上 | - | - | - | 256.19 | 41.27 | 41.27 | - | - | 35.3 | 35.3 | - | - | - | 23.43 | 23.43 | - | - | - | - | バックホウ（クローラ型）［標準型・排出ガス対策型（第１次基準値）］ 山積1.4m3（平積1.0m3） | - | - | 運転手（特殊） | - | - | - | 軽油 パトロール給油 | - | - | - | - | -
土砂 | 片切掘削 | - | - | - | - | - | - | 1311.8 | 9.34 | 9.34 | - | - | 85.54 | 75.52 | 10.02 | - | - | 5.12 | 5.12 | - | - | - | - | バックホウ（クローラ型）［標準型・超低騒音型・排出ガス対策型（第３次基準値）］ 山積0.8m3（平積0.6m3） | - | - | 普通作業員 | 運転手（特殊） | - | - | 軽油 パトロール給油 | - | - | - | - | -
土砂 | 水中掘削 | - | - | - | - | - | - | 384.63 | 54.79 | 54.79 | - | - | 28.92 | 28.92 | - | - | - | 16.29 | 16.29 | - | - | - | - | クラムシェル［油圧ロープ式・クローラ型］ 平積0.8m3 | - | - | 運転手（特殊） | - | - | - | 軽油 パトロール給油 | - | - | - | - | -
土砂 | 現場制約あり | - | - | - | - | - | - | 6604 | 0 | - | - | - | 100 | 100 | - | - | - | 0 | - | - | - | - | - | - | - | - | 普通作業員 | - | - | - | - | - | - | - | - | -
土砂 | 上記以外(小規模) | - | - | 標準 | - | - | - | 1241 | 26.01 | 26.01 | - | - | 62.89 | 62.89 | - | - | - | 11.1 | 11.1 | - | - | - | - | バックホウ（クローラ型）［標準型・排出ガス対策型（第２次基準値）］ 山積0.28m3（平積0.2m3） | - | - | 運転手（特殊） | - | - | - | 軽油 パトロール給油 | - | - | - | - | -
土砂 | 上記以外(小規模) | - | - | 標準以外 | - | - | - | 2678.7 | 20.13 | 20.13 | - | - | 71.97 | 71.97 | - | - | - | 7.9 | 7.9 | - | - | - | - | 小型バックホウ（クローラ型）［標準型・排出ガス対策型（第２次基準値）］ 山積0.13m3（平積0.10m3） | - | - | 運転手（特殊） | - | - | - | 軽油 パトロール給油 | - | - | - | - | -
岩塊･玉石 | ｵｰﾌﾟﾝｶｯﾄ | 有り | - | 普通土30,000m3未満又は湿地軟弱土 | - | - | - | 528.53 | 53.73 | 53.73 | - | - | 27.34 | 27.34 | - | - | - | 18.93 | 18.93 | - | - | - | - | ブルドーザ［湿地・排出ガス対策型（第３次基準値）］ 20t級 | - | - | 運転手（特殊） | - | - | - | 軽油 パトロール給油 | - | - | - | - | -
岩塊･玉石 | ｵｰﾌﾟﾝｶｯﾄ | 有り | - | 普通土30,000m3以上 | - | - | - | 341.74 | 59.37 | 59.37 | - | - | 19.19 | 19.19 | - | - | - | 21.44 | 21.44 | - | - | - | - | ブルドーザ［普通・排出ガス対策型（2011年規制）］ 32t級 | - | - | 運転手（特殊） | - | - | - | 軽油 パトロール給油 | - | - | - | - | -
岩塊･玉石 | ｵｰﾌﾟﾝｶｯﾄ | 無し | 無し | 5,000m3未満 | - | - | - | 423.83 | 42.72 | 42.72 | - | - | 37.91 | 37.91 | - | - | - | 19.37 | 19.37 | - | - | - | - | バックホウ（クローラ型）［標準型・超低騒音型・排出ガス対策型（第３次基準値）］ 山積0.8m3（平積0.6m3） | - | - | 運転手（特殊） | - | - | - | 軽油 パトロール給油 | - | - | - | - | -
岩塊･玉石 | ｵｰﾌﾟﾝｶｯﾄ | 無し | 無し | 5,000m3以上10,000m3未満 | - | - | - | 362.85 | 42.72 | 42.72 | - | - | 37.91 | 37.91 | - | - | - | 19.37 | 19.37 | - | - | - | - | バックホウ（クローラ型）［標準型・超低騒音型・排出ガス対策型（第３次基準値）］ 山積0.8m3（平積0.6m3） | - | - | 運転手（特殊） | - | - | - | 軽油 パトロール給油 | - | - | - | - | -
岩塊･玉石 | ｵｰﾌﾟﾝｶｯﾄ | 無し | 無し | 10,000m3以上50,000m3未満 | - | - | - | 304.91 | 42.72 | 42.72 | - | - | 37.91 | 37.91 | - | - | - | 19.37 | 19.37 | - | - | - | - | バックホウ（クローラ型）［標準型・超低騒音型・排出ガス対策型（第３次基準値）］ 山積0.8m3（平積0.6m3） | - | - | 運転手（特殊） | - | - | - | 軽油 パトロール給油 | - | - | - | - | -
岩塊･玉石 | ｵｰﾌﾟﾝｶｯﾄ | 無し | 無し | 50,000m3以上 | - | - | - | 199.71 | 41.27 | 41.27 | - | - | 35.3 | 35.3 | - | - | - | 23.43 | 23.43 | - | - | - | - | バックホウ（クローラ型）［標準型・排出ガス対策型（第１次基準値）］ 山積1.4m3（平積1.0m3） | - | - | 運転手（特殊） | - | - | - | 軽油 パトロール給油 | - | - | - | - | -
岩塊･玉石 | ｵｰﾌﾟﾝｶｯﾄ | 無し | 有り | 5,000m3未満 | - | - | - | 692.91 | 42.72 | 42.72 | - | - | 37.91 | 37.91 | - | - | - | 19.37 | 19.37 | - | - | - | - | バックホウ（クローラ型）［標準型・超低騒音型・排出ガス対策型（第３次基準値）］ 山積0.8m3（平積0.6m3） | - | - | 運転手（特殊） | - | - | - | 軽油 パトロール給油 | - | - | - | - | -
岩塊･玉石 | ｵｰﾌﾟﾝｶｯﾄ | 無し | 有り | 5,000m3以上10,000m3未満 | - | - | - | 586.19 | 42.72 | 42.72 | - | - | 37.91 | 37.91 | - | - | - | 19.37 | 19.37 | - | - | - | - | バックホウ（クローラ型）［標準型・超低騒音型・排出ガス対策型（第３次基準値）］ 山積0.8m3（平積0.6m3） | - | - | 運転手（特殊） | - | - | - | 軽油 パトロール給油 | - | - | - | - | -
岩塊･玉石 | ｵｰﾌﾟﾝｶｯﾄ | 無し | 有り | 10,000m3以上50,000m3未満 | - | - | - | 508.44 | 42.72 | 42.72 | - | - | 37.91 | 37.91 | - | - | - | 19.37 | 19.37 | - | - | - | - | バックホウ（クローラ型）［標準型・超低騒音型・排出ガス対策型（第３次基準値）］ 山積0.8m3（平積0.6m3） | - | - | 運転手（特殊） | - | - | - | 軽油 パトロール給油 | - | - | - | - | -
岩塊･玉石 | ｵｰﾌﾟﾝｶｯﾄ | 無し | 有り | 50,000m3以上 | - | - | - | 315.12 | 41.27 | 41.27 | - | - | 35.3 | 35.3 | - | - | - | 23.43 | 23.43 | - | - | - | - | バックホウ（クローラ型）［標準型・排出ガス対策型（第１次基準値）］ 山積1.4m3（平積1.0m3） | - | - | 運転手（特殊） | - | - | - | 軽油 パトロール給油 | - | - | - | - | -
岩塊･玉石 | 水中掘削 | - | - | - | - | - | - | 555.47 | 54.79 | 54.79 | - | - | 28.92 | 28.92 | - | - | - | 16.29 | 16.29 | - | - | - | - | クラムシェル［油圧ロープ式・クローラ型］ 平積0.8m3 | - | - | 運転手（特殊） | - | - | - | 軽油 パトロール給油 | - | - | - | - | -
岩塊･玉石 | 現場制約あり | - | - | - | - | - | - | 10160 | 0 | - | - | - | 100 | 100 | - | - | - | 0 | - | - | - | - | - | - | - | - | 普通作業員 | - | - | - | - | - | - | - | - | -
軟岩 | ｵｰﾌﾟﾝｶｯﾄ | - | 無し | 1,000m3未満 | - | 無し | 無し | 1536 | 50.4 | 30.92 | 16.19 | - | 34.01 | 31.79 | - | - | - | 15.59 | 14.57 | - | - | - | - | バックホウ（クローラ型）［標準型・超低騒音型・排出ガス対策型（第３次基準値）］ 山積0.8m3（平積0.6m3） | 大型ブレーカ［油圧式］（ベースマシン含まず） 質量1300kg級 | - | 運転手（特殊） | - | - | - | 軽油 パトロール給油 | - | - | - | - | -
軟岩 | ｵｰﾌﾟﾝｶｯﾄ | - | 無し | 1,000m3未満 | - | 無し | 有り | 1731.6 | 50.78 | 27.44 | 14.36 | 6.06 | 33.26 | 31.29 | - | - | - | 15.96 | 15.06 | - | - | - | - | バックホウ（クローラ型）［標準型・超低騒音型・排出ガス対策型（第３次基準値）］ 山積0.8m3（平積0.6m3） | 大型ブレーカ［油圧式］（ベースマシン含まず） 質量1300kg級 | ブルドーザ［湿地・排出ガス対策型（第３次基準値）］ 20t級 | 運転手（特殊） | - | - | - | 軽油 パトロール給油 | - | - | - | - | -
軟岩 | ｵｰﾌﾟﾝｶｯﾄ | - | 無し | 1,000m3未満 | - | 有り(50,000m3未満) | 無し | 1776.9 | 49.32 | 26.75 | 13.99 | 5.74 | 34.65 | 32.73 | - | - | - | 16.03 | 15.15 | - | - | - | - | バックホウ（クローラ型）［標準型・超低騒音型・排出ガス対策型（第３次基準値）］ 山積0.8m3（平積0.6m3） | 大型ブレーカ［油圧式］（ベースマシン含まず） 質量1300kg級 | バックホウ（クローラ型）［標準型・排出ガス対策型（2014年規制）］ 山積0.8m3（平積0.6m3） | 運転手（特殊） | - | - | - | 軽油 パトロール給油 | - | - | - | - | -
軟岩 | ｵｰﾌﾟﾝｶｯﾄ | - | 無し | 1,000m3未満 | - | 有り(50,000m3以上) | 無し | 1693.2 | 49.56 | 28.07 | 14.68 | 3.82 | 34.13 | 32.12 | - | - | - | 16.31 | 15.39 | - | - | - | - | バックホウ（クローラ型）［標準型・超低騒音型・排出ガス対策型（第３次基準値）］ 山積0.8m3（平積0.6m3） | 大型ブレーカ［油圧式］（ベースマシン含まず） 質量1300kg級 | バックホウ（クローラ型）［標準型・排出ガス対策型（第１次基準値）］ 山積1.4m3（平積1.0m3） | 運転手（特殊） | - | - | - | 軽油 パトロール給油 | - | - | - | - | -
軟岩 | ｵｰﾌﾟﾝｶｯﾄ | - | 無し | 1,000m3以上5,000m3未満 | - | 無し | 無し | 1037.2 | 50.39 | 29.8 | 15.6 | - | 34.02 | 30.65 | - | - | - | 15.59 | 14.05 | - | - | - | - | バックホウ（クローラ型）［標準型・超低騒音型・排出ガス対策型（第３次基準値）］ 山積0.8m3（平積0.6m3） | 大型ブレーカ［油圧式］（ベースマシン含まず） 質量1300kg級 | - | 運転手（特殊） | - | - | - | 軽油 パトロール給油 | - | - | - | - | -
軟岩 | ｵｰﾌﾟﾝｶｯﾄ | - | 無し | 1,000m3以上5,000m3未満 | - | 無し | 有り | 1232.7 | 50.93 | 25.08 | 13.13 | 8.52 | 32.95 | 30.12 | - | - | - | 16.12 | 14.82 | - | - | - | - | バックホウ（クローラ型）［標準型・超低騒音型・排出ガス対策型（第３次基準値）］ 山積0.8m3（平積0.6m3） | 大型ブレーカ［油圧式］（ベースマシン含まず） 質量1300kg級 | ブルドーザ［湿地・排出ガス対策型（第３次基準値）］ 20t級 | 運転手（特殊） | - | - | - | 軽油 パトロール給油 | - | - | - | - | -
軟岩 | ｵｰﾌﾟﾝｶｯﾄ | - | 無し | 1,000m3以上5,000m3未満 | - | 有り(50,000m3未満) | 無し | 1278.1 | 48.9 | 24.21 | 12.66 | 7.98 | 34.9 | 32.17 | - | - | - | 16.2 | 14.95 | - | - | - | - | バックホウ（クローラ型）［標準型・超低騒音型・排出ガス対策型（第３次基準値）］ 山積0.8m3（平積0.6m3） | 大型ブレーカ［油圧式］（ベースマシン含まず） 質量1300kg級 | バックホウ（クローラ型）［標準型・排出ガス対策型（2014年規制）］ 山積0.8m3（平積0.6m3） | 運転手（特殊） | - | - | - | 軽油 パトロール給油 | - | - | - | - | -
軟岩 | ｵｰﾌﾟﾝｶｯﾄ | - | 無し | 1,000m3以上5,000m3未満 | - | 有り(50,000m3以上) | 無し | 1194.3 | 49.2 | 25.9 | 13.55 | 5.42 | 34.18 | 31.26 | - | - | - | 16.62 | 15.28 | - | - | - | - | バックホウ（クローラ型）［標準型・超低騒音型・排出ガス対策型（第３次基準値）］ 山積0.8m3（平積0.6m3） | 大型ブレーカ［油圧式］（ベースマシン含まず） 質量1300kg級 | バックホウ（クローラ型）［標準型・排出ガス対策型（第１次基準値）］ 山積1.4m3（平積1.0m3） | 運転手（特殊） | - | - | - | 軽油 パトロール給油 | - | - | - | - | -
軟岩 | ｵｰﾌﾟﾝｶｯﾄ | - | 無し | 5,000m3以上 | - | - | - | 335.94 | 56.89 | 53.17 | - | - | 23.92 | 22.36 | - | - | - | 19.19 | 17.94 | - | - | - | - | ブルドーザ［リッパ装置付・排出ガス対策型（第２次基準値）］ 32t級 | - | - | 運転手（特殊） | - | - | - | 軽油 パトロール給油 | - | - | - | - | -
軟岩 | ｵｰﾌﾟﾝｶｯﾄ | - | 有り | 5,000m3未満 | - | 無し | 無し | 2841.4 | 49.05 | 30.97 | 16.2 | - | 33.1 | 31.83 | - | - | - | 17.85 | 17.17 | - | - | - | - | バックホウ（クローラ型）［標準型・超低騒音型・排出ガス対策型（第３次基準値）］ 山積0.8m3（平積0.6m3） | 大型ブレーカ［油圧式］（ベースマシン含まず） 質量1300kg級 | - | 運転手（特殊） | - | - | - | 軽油 パトロール給油 | - | - | - | - | -
軟岩 | ｵｰﾌﾟﾝｶｯﾄ | - | 有り | 5,000m3未満 | - | 無し | 有り | 3037 | 49.34 | 28.97 | 15.16 | 3.45 | 32.73 | 31.54 | - | - | - | 17.93 | 17.29 | - | - | - | - | バックホウ（クローラ型）［標準型・超低騒音型・排出ガス対策型（第３次基準値）］ 山積0.8m3（平積0.6m3） | 大型ブレーカ［油圧式］（ベースマシン含まず） 質量1300kg級 | ブルドーザ［湿地・排出ガス対策型（第３次基準値）］ 20t級 | 運転手（特殊） | - | - | - | 軽油 パトロール給油 | - | - | - | - | -
軟岩 | ｵｰﾌﾟﾝｶｯﾄ | - | 有り | 5,000m3未満 | - | 有り(50,000m3未満) | 無し | 3082.3 | 48.52 | 28.54 | 14.94 | 3.31 | 33.54 | 32.37 | - | - | - | 17.94 | 17.31 | - | - | - | - | バックホウ（クローラ型）［標準型・超低騒音型・排出ガス対策型（第３次基準値）］ 山積0.8m3（平積0.6m3） | 大型ブレーカ［油圧式］（ベースマシン含まず） 質量1300kg級 | バックホウ（クローラ型）［標準型・排出ガス対策型（2014年規制）］ 山積0.8m3（平積0.6m3） | 運転手（特殊） | - | - | - | 軽油 パトロール給油 | - | - | - | - | -
軟岩 | ｵｰﾌﾟﾝｶｯﾄ | - | 有り | 5,000m3未満 | - | 有り(50,000m3以上) | 無し | 2998.6 | 48.64 | 29.35 | 15.35 | 2.16 | 33.21 | 32.01 | - | - | - | 18.15 | 17.5 | - | - | - | - | バックホウ（クローラ型）［標準型・超低騒音型・排出ガス対策型（第３次基準値）］ 山積0.8m3（平積0.6m3） | 大型ブレーカ［油圧式］（ベースマシン含まず） 質量1300kg級 | バックホウ（クローラ型）［標準型・排出ガス対策型（第１次基準値）］ 山積1.4m3（平積1.0m3） | 運転手（特殊） | - | - | - | 軽油 パトロール給油 | - | - | - | - | -
軟岩 | 片切掘削 | - | - | - | - | 無し | 無し | 3534.5 | 21.1 | 12.94 | 6.78 | - | 73.66 | 40.88 | 14.65 | 13.32 | - | 5.24 | 4.9 | - | - | - | - | バックホウ（クローラ型）［標準型・超低騒音型・排出ガス対策型（第３次基準値）］ 山積0.8m3（平積0.6m3） | 大型ブレーカ［油圧式］（ベースマシン含まず） 質量1300kg級 | - | 特殊作業員 | 普通作業員 | 運転手（特殊） | - | 軽油 パトロール給油 | - | - | - | - | -
軟岩 | 片切掘削 | - | - | - | - | 無し | 有り | 3730.1 | 22.81 | 12.27 | 6.43 | 2.81 | 71.24 | 38.73 | 14.06 | 13.89 | - | 5.95 | 5.63 | - | - | - | - | バックホウ（クローラ型）［標準型・超低騒音型・排出ガス対策型（第３次基準値）］ 山積0.8m3（平積0.6m3） | 大型ブレーカ［油圧式］（ベースマシン含まず） 質量1300kg級 | ブルドーザ［湿地・排出ガス対策型（第３次基準値）］ 20t級 | 特殊作業員 | 運転手（特殊） | 普通作業員 | - | 軽油 パトロール給油 | - | - | - | - | -
軟岩 | 片切掘削 | - | - | - | - | 有り(50,000m3未満) | 無し | 3775.4 | 22.46 | 12.12 | 6.35 | 2.7 | 71.43 | 38.26 | 14.94 | 13.72 | - | 6.11 | 5.79 | - | - | - | - | バックホウ（クローラ型）［標準型・超低騒音型・排出ガス対策型（第３次基準値）］ 山積0.8m3（平積0.6m3） | 大型ブレーカ［油圧式］（ベースマシン含まず） 質量1300kg級 | バックホウ（クローラ型）［標準型・排出ガス対策型（2014年規制）］ 山積0.8m3（平積0.6m3） | 特殊作業員 | 運転手（特殊） | 普通作業員 | - | 軽油 パトロール給油 | - | - | - | - | -
軟岩 | 片切掘削 | - | - | - | - | 有り(50,000m3以上) | 無し | 3691.7 | 21.95 | 12.39 | 6.49 | 1.75 | 72.05 | 39.15 | 14.26 | 14.03 | - | 6 | 5.68 | - | - | - | - | バックホウ（クローラ型）［標準型・超低騒音型・排出ガス対策型（第３次基準値）］ 山積0.8m3（平積0.6m3） | 大型ブレーカ［油圧式］（ベースマシン含まず） 質量1300kg級 | バックホウ（クローラ型）［標準型・排出ガス対策型（第１次基準値）］ 山積1.4m3（平積1.0m3） | 特殊作業員 | 運転手（特殊） | 普通作業員 | - | 軽油 パトロール給油 | - | - | - | - | -
硬岩 | ｵｰﾌﾟﾝｶｯﾄ | - | 無し | - | 不可 | 無し | 無し | 2483.5 | 50.53 | 26.34 | 13.15 | - | 33.06 | 25.83 | - | - | - | 16.41 | 12.82 | - | - | - | - | バックホウ（クローラ型）［標準型・超低騒音型・排出ガス対策型（第３次基準値）］ 山積0.8m3（平積0.6m3） | 大型ブレーカ［油圧式］（ベースマシン含まず） 質量1300kg級 | - | 運転手（特殊） | - | - | - | 軽油 パトロール給油 | - | - | - | - | -
硬岩 | ｵｰﾌﾟﾝｶｯﾄ | - | 無し | - | 不可 | 無し | 有り | 2800.1 | 51.13 | 23.37 | 11.66 | 6.31 | 32.27 | 25.86 | - | - | - | 16.6 | 13.42 | - | - | - | - | バックホウ（クローラ型）［標準型・超低騒音型・排出ガス対策型（第３次基準値）］ 山積0.8m3（平積0.6m3） | 大型ブレーカ［油圧式］（ベースマシン含まず） 質量1300kg級 | ブルドーザ［湿地・排出ガス対策型（第３次基準値）］ 20t級 | 運転手（特殊） | - | - | - | 軽油 パトロール給油 | - | - | - | - | -
硬岩 | ｵｰﾌﾟﾝｶｯﾄ | - | 無し | - | 不可 | 有り(50,000m3未満) | 無し | 2780.8 | 49.87 | 23.53 | 11.74 | 4.74 | 33.53 | 27.07 | - | - | - | 16.6 | 13.4 | - | - | - | - | バックホウ（クローラ型）［標準型・超低騒音型・排出ガス対策型（第３次基準値）］ 山積0.8m3（平積0.6m3） | 大型ブレーカ［油圧式］（ベースマシン含まず） 質量1300kg級 | バックホウ（クローラ型）［標準型・排出ガス対策型（2014年規制）］ 山積0.8m3（平積0.6m3） | 運転手（特殊） | - | - | - | 軽油 パトロール給油 | - | - | - | - | -
硬岩 | ｵｰﾌﾟﾝｶｯﾄ | - | 無し | - | 不可 | 有り(50,000m3以上) | 無し | 2675.7 | 50 | 24.45 | 12.2 | 3.1 | 33.14 | 26.43 | - | - | - | 16.86 | 13.53 | - | - | - | - | バックホウ（クローラ型）［標準型・超低騒音型・排出ガス対策型（第３次基準値）］ 山積0.8m3（平積0.6m3） | 大型ブレーカ［油圧式］（ベースマシン含まず） 質量1300kg級 | バックホウ（クローラ型）［標準型・排出ガス対策型（第１次基準値）］ 山積1.4m3（平積1.0m3） | 運転手（特殊） | - | - | - | 軽油 パトロール給油 | - | - | - | - | -
硬岩 | ｵｰﾌﾟﾝｶｯﾄ | - | 無し | - | 可 | - | - | 1746.7 | 37.33 | 12.27 | 8.25 | 6.23 | 56.04 | 13.92 | 11.01 | 9.59 | 5.67 | 6.63 | 5.31 | - | - | - | - | クローラドリル［油圧式］〔搭乗式〕 ドリフタ質量150kg級 | ブルドーザ［リッパ装置付・排出ガス対策型（第２次基準値）］ 32t級 | バックホウ（クローラ型）［標準型・超低騒音型・排出ガス対策型（第３次基準値）］ 山積0.8m3（平積0.6m3） | さく岩工 | 特殊作業員 | 運転手（特殊） | 土木一般世話役 | 軽油 パトロール給油 | - | - | - | - | -
硬岩 | ｵｰﾌﾟﾝｶｯﾄ | - | 有り | - | 不可 | 無し | 無し | 4809.9 | 49.81 | 29.14 | 14.56 | - | 32.6 | 28.6 | - | - | - | 17.59 | 15.43 | - | - | - | - | バックホウ（クローラ型）［標準型・超低騒音型・排出ガス対策型（第３次基準値）］ 山積0.8m3（平積0.6m3） | 大型ブレーカ［油圧式］（ベースマシン含まず） 質量1300kg級 | - | 運転手（特殊） | - | - | - | 軽油 パトロール給油 | - | - | - | - | -
硬岩 | ｵｰﾌﾟﾝｶｯﾄ | - | 有り | - | 不可 | 無し | 有り | 5126.5 | 50.2 | 27.37 | 13.66 | 3.44 | 32.19 | 28.44 | - | - | - | 17.61 | 15.59 | - | - | - | - | バックホウ（クローラ型）［標準型・超低騒音型・排出ガス対策型（第３次基準値）］ 山積0.8m3（平積0.6m3） | 大型ブレーカ［油圧式］（ベースマシン含まず） 質量1300kg級 | ブルドーザ［湿地・排出ガス対策型（第３次基準値）］ 20t級 | 運転手（特殊） | - | - | - | 軽油 パトロール給油 | - | - | - | - | -
硬岩 | ｵｰﾌﾟﾝｶｯﾄ | - | 有り | - | 不可 | 有り(50,000m3未満) | 無し | 5107.2 | 49.5 | 27.45 | 13.71 | 2.58 | 32.88 | 29.11 | - | - | - | 17.62 | 15.59 | - | - | - | - | バックホウ（クローラ型）［標準型・超低騒音型・排出ガス対策型（第３次基準値）］ 山積0.8m3（平積0.6m3） | 大型ブレーカ［油圧式］（ベースマシン含まず） 質量1300kg級 | バックホウ（クローラ型）［標準型・排出ガス対策型（2014年規制）］ 山積0.8m3（平積0.6m3） | 運転手（特殊） | - | - | - | 軽油 パトロール給油 | - | - | - | - | -
硬岩 | ｵｰﾌﾟﾝｶｯﾄ | - | 有り | - | 不可 | 有り(50,000m3以上) | 無し | 5002.1 | 49.57 | 28.03 | 14 | 1.66 | 32.66 | 28.81 | - | - | - | 17.77 | 15.7 | - | - | - | - | バックホウ（クローラ型）［標準型・超低騒音型・排出ガス対策型（第３次基準値）］ 山積0.8m3（平積0.6m3） | 大型ブレーカ［油圧式］（ベースマシン含まず） 質量1300kg級 | バックホウ（クローラ型）［標準型・排出ガス対策型（第１次基準値）］ 山積1.4m3（平積1.0m3） | 運転手（特殊） | - | - | - | 軽油 パトロール給油 | - | - | - | - | -
硬岩 | 片切掘削 | - | - | - | 不可 | 無し | 無し | 6835 | 20.31 | 11.88 | 5.94 | - | 74.8 | 38.58 | 15.38 | 11.66 | - | 4.89 | 4.29 | - | - | - | - | バックホウ（クローラ型）［標準型・超低騒音型・排出ガス対策型（第３次基準値）］ 山積0.8m3（平積0.6m3） | 大型ブレーカ［油圧式］（ベースマシン含まず） 質量1300kg級 | - | 特殊作業員 | 普通作業員 | 運転手（特殊） | - | 軽油 パトロール給油 | - | - | - | - | -
硬岩 | 片切掘削 | - | - | - | 不可 | 無し | 有り | 7151.6 | 21.87 | 11.35 | 5.67 | 2.47 | 72.66 | 36.89 | 14.7 | 12.3 | - | 5.47 | 4.9 | - | - | - | - | バックホウ（クローラ型）［標準型・超低騒音型・排出ガス対策型（第３次基準値）］ 山積0.8m3（平積0.6m3） | 大型ブレーカ［油圧式］（ベースマシン含まず） 質量1300kg級 | ブルドーザ［湿地・排出ガス対策型（第３次基準値）］ 20t級 | 特殊作業員 | 普通作業員 | 運転手（特殊） | - | 軽油 パトロール給油 | - | - | - | - | -
硬岩 | 片切掘削 | - | - | - | 不可 | 有り(50,000m3未満) | 無し | 7132.3 | 21.3 | 11.38 | 5.69 | 1.84 | 73.26 | 36.98 | 14.74 | 12.74 | - | 5.44 | 4.87 | - | - | - | - | バックホウ（クローラ型）［標準型・超低騒音型・排出ガス対策型（第３次基準値）］ 山積0.8m3（平積0.6m3） | 大型ブレーカ［油圧式］（ベースマシン含まず） 質量1300kg級 | バックホウ（クローラ型）［標準型・排出ガス対策型（2014年規制）］ 山積0.8m3（平積0.6m3） | 特殊作業員 | 普通作業員 | 運転手（特殊） | - | 軽油 パトロール給油 | - | - | - | - | -
硬岩 | 片切掘削 | - | - | - | 不可 | 有り(50,000m3以上) | 無し | 7027.2 | 20.92 | 11.55 | 5.77 | 1.18 | 73.71 | 37.54 | 14.96 | 12.28 | - | 5.37 | 4.79 | - | - | - | - | バックホウ（クローラ型）［標準型・超低騒音型・排出ガス対策型（第３次基準値）］ 山積0.8m3（平積0.6m3） | 大型ブレーカ［油圧式］（ベースマシン含まず） 質量1300kg級 | バックホウ（クローラ型）［標準型・排出ガス対策型（第１次基準値）］ 山積1.4m3（平積1.0m3） | 特殊作業員 | 普通作業員 | 運転手（特殊） | - | 軽油 パトロール給油 | - | - | - | - | -
硬岩 | 片切掘削 | - | - | - | 可 | 無し | 無し | 5333.8 | 35.95 | 18.21 | 8 | 4 | 57.14 | 21.86 | 8.7 | 7.85 | 5.28 | 6.91 | 5.81 | - | - | - | - | クローラドリル［油圧式］〔搭乗式〕 ドリフタ質量150kg級 | バックホウ（クローラ型）［標準型・超低騒音型・排出ガス対策型（第３次基準値）］ 山積0.8m3（平積0.6m3） | 大型ブレーカ［油圧式］（ベースマシン含まず） 質量1300kg級 | さく岩工 | 特殊作業員 | 運転手（特殊） | 土木一般世話役 | 軽油 パトロール給油 | - | - | - | - | -
硬岩 | 片切掘削 | - | - | - | 可 | 無し | 有り | 5650.4 | 37.04 | 17.19 | 7.55 | 3.12 | 55.42 | 20.65 | 8.87 | 8.21 | 4.99 | 7.54 | 6.5 | - | - | - | - | クローラドリル［油圧式］〔搭乗式〕 ドリフタ質量150kg級 | バックホウ（クローラ型）［標準型・超低騒音型・排出ガス対策型（第３次基準値）］ 山積0.8m3（平積0.6m3） | ブルドーザ［湿地・排出ガス対策型（第３次基準値）］ 20t級 | さく岩工 | 運転手（特殊） | 特殊作業員 | 土木一般世話役 | 軽油 パトロール給油 | - | - | - | - | -
硬岩 | 片切掘削 | - | - | - | 可 | 有り(50,000m3未満) | 無し | 5631.1 | 36.37 | 17.25 | 7.57 | 3.78 | 56.12 | 20.74 | 9.41 | 8.24 | 5 | 7.51 | 6.47 | - | - | - | - | クローラドリル［油圧式］〔搭乗式〕 ドリフタ質量150kg級 | バックホウ（クローラ型）［標準型・超低騒音型・排出ガス対策型（第３次基準値）］ 山積0.8m3（平積0.6m3） | 大型ブレーカ［油圧式］（ベースマシン含まず） 質量1300kg級 | さく岩工 | 運転手（特殊） | 特殊作業員 | 土木一般世話役 | 軽油 パトロール給油 | - | - | - | - | -
硬岩 | 片切掘削 | - | - | - | 可 | 有り(50,000m3以上) | 無し | 5526 | 36.19 | 17.57 | 7.72 | 1.5 | 56.35 | 21.11 | 8.77 | 8.39 | 5.1 | 7.46 | 6.4 | - | - | - | - | クローラドリル［油圧式］〔搭乗式〕 ドリフタ質量150kg級 | バックホウ（クローラ型）［標準型・超低騒音型・排出ガス対策型（第３次基準値）］ 山積0.8m3（平積0.6m3） | バックホウ（クローラ型）［標準型・排出ガス対策型（第１次基準値）］ 山積1.4m3（平積1.0m3） | さく岩工 | 運転手（特殊） | 特殊作業員 | 土木一般世話役 | 軽油 パトロール給油 | - | - | - | - | -

## 002
No.002【 土砂等運搬 】
＜ 積算単位：ｍ３ ＞
条件区分 |  |  |  |  | 標準単価 | 機労材構成比 | [14 empty] | 代表機労材規格 | [11 empty] | 備考
土砂等発生現場 | 積込機種･規格 | 土質 | DID区間の有無 | 運搬距離 |  | K |  |  |  | R |  |  |  |  | Z |  |  |  |  | S | K （ *印：賃料） |  |  | R |  |  |  | Z |  |  |  | S
[7 empty] | K1 | K2 | K3 |  | R1 | R2 | R3 | R4 |  | Z1 | Z2 | Z3 | Z4 |  | K1 | K2 | K3 | R1 | R2 | R3 | R4 | Z1 | Z2 | Z3 | Z4
標準 | ﾊﾞｯｸﾎｳ山積0.8m3(平積0.6m3) | 土砂(岩塊･玉石混り土含む) | 無し | 0.3km以下 | 379.29 | 44.67 | 44.67 | - | - | 40.44 | 40.44 | - | - | - | 14.89 | 14.89 | - | - | - | - | ダンプトラック［オンロード・ディーゼル］ 10t積級 （タイヤ損耗費及び補修費（良好）を含む） | - | - | 運転手（一般） | - | - | - | 軽油 パトロール給油 | - | - | - | - | タイヤ損耗費及び補修費（良好）を含む
標準 | ﾊﾞｯｸﾎｳ山積0.8m3(平積0.6m3) | 土砂(岩塊･玉石混り土含む) | 無し | 0.5km以下 | 437.65 | 44.67 | 44.67 | - | - | 40.44 | 40.44 | - | - | - | 14.89 | 14.89 | - | - | - | - | ダンプトラック［オンロード・ディーゼル］ 10t積級 （タイヤ損耗費及び補修費（良好）を含む） | - | - | 運転手（一般） | - | - | - | 軽油 パトロール給油 | - | - | - | - | タイヤ損耗費及び補修費（良好）を含む
標準 | ﾊﾞｯｸﾎｳ山積0.8m3(平積0.6m3) | 土砂(岩塊･玉石混り土含む) | 無し | 1.0km以下 | 496 | 44.67 | 44.67 | - | - | 40.44 | 40.44 | - | - | - | 14.89 | 14.89 | - | - | - | - | ダンプトラック［オンロード・ディーゼル］ 10t積級 （タイヤ損耗費及び補修費（良好）を含む） | - | - | 運転手（一般） | - | - | - | 軽油 パトロール給油 | - | - | - | - | タイヤ損耗費及び補修費（良好）を含む
標準 | ﾊﾞｯｸﾎｳ山積0.8m3(平積0.6m3) | 土砂(岩塊･玉石混り土含む) | 無し | 1.5km以下 | 554.35 | 44.67 | 44.67 | - | - | 40.44 | 40.44 | - | - | - | 14.89 | 14.89 | - | - | - | - | ダンプトラック［オンロード・ディーゼル］ 10t積級 （タイヤ損耗費及び補修費（良好）を含む） | - | - | 運転手（一般） | - | - | - | 軽油 パトロール給油 | - | - | - | - | タイヤ損耗費及び補修費（良好）を含む
標準 | ﾊﾞｯｸﾎｳ山積0.8m3(平積0.6m3) | 土砂(岩塊･玉石混り土含む) | 無し | 2.0km以下 | 641.88 | 44.67 | 44.67 | - | - | 40.44 | 40.44 | - | - | - | 14.89 | 14.89 | - | - | - | - | ダンプトラック［オンロード・ディーゼル］ 10t積級 （タイヤ損耗費及び補修費（良好）を含む） | - | - | 運転手（一般） | - | - | - | 軽油 パトロール給油 | - | - | - | - | タイヤ損耗費及び補修費（良好）を含む
標準 | ﾊﾞｯｸﾎｳ山積0.8m3(平積0.6m3) | 土砂(岩塊･玉石混り土含む) | 無し | 3.0km以下 | 758.59 | 44.67 | 44.67 | - | - | 40.44 | 40.44 | - | - | - | 14.89 | 14.89 | - | - | - | - | ダンプトラック［オンロード・ディーゼル］ 10t積級 （タイヤ損耗費及び補修費（良好）を含む） | - | - | 運転手（一般） | - | - | - | 軽油 パトロール給油 | - | - | - | - | タイヤ損耗費及び補修費（良好）を含む
標準 | ﾊﾞｯｸﾎｳ山積0.8m3(平積0.6m3) | 土砂(岩塊･玉石混り土含む) | 無し | 4.0km以下 | 875.29 | 44.67 | 44.67 | - | - | 40.44 | 40.44 | - | - | - | 14.89 | 14.89 | - | - | - | - | ダンプトラック［オンロード・ディーゼル］ 10t積級 （タイヤ損耗費及び補修費（良好）を含む） | - | - | 運転手（一般） | - | - | - | 軽油 パトロール給油 | - | - | - | - | タイヤ損耗費及び補修費（良好）を含む
標準 | ﾊﾞｯｸﾎｳ山積0.8m3(平積0.6m3) | 土砂(岩塊･玉石混り土含む) | 無し | 5.5km以下 | 1050.3 | 44.67 | 44.67 | - | - | 40.44 | 40.44 | - | - | - | 14.89 | 14.89 | - | - | - | - | ダンプトラック［オンロード・ディーゼル］ 10t積級 （タイヤ損耗費及び補修費（良好）を含む） | - | - | 運転手（一般） | - | - | - | 軽油 パトロール給油 | - | - | - | - | タイヤ損耗費及び補修費（良好）を含む
標準 | ﾊﾞｯｸﾎｳ山積0.8m3(平積0.6m3) | 土砂(岩塊･玉石混り土含む) | 無し | 6.5km以下 | 1225.4 | 44.67 | 44.67 | - | - | 40.44 | 40.44 | - | - | - | 14.89 | 14.89 | - | - | - | - | ダンプトラック［オンロード・ディーゼル］ 10t積級 （タイヤ損耗費及び補修費（良好）を含む） | - | - | 運転手（一般） | - | - | - | 軽油 パトロール給油 | - | - | - | - | タイヤ損耗費及び補修費（良好）を含む
標準 | ﾊﾞｯｸﾎｳ山積0.8m3(平積0.6m3) | 土砂(岩塊･玉石混り土含む) | 無し | 7.5km以下 | 1400.5 | 44.67 | 44.67 | - | - | 40.44 | 40.44 | - | - | - | 14.89 | 14.89 | - | - | - | - | ダンプトラック［オンロード・ディーゼル］ 10t積級 （タイヤ損耗費及び補修費（良好）を含む） | - | - | 運転手（一般） | - | - | - | 軽油 パトロール給油 | - | - | - | - | タイヤ損耗費及び補修費（良好）を含む
標準 | ﾊﾞｯｸﾎｳ山積0.8m3(平積0.6m3) | 土砂(岩塊･玉石混り土含む) | 無し | 9.5km以下 | 1575.5 | 44.67 | 44.67 | - | - | 40.44 | 40.44 | - | - | - | 14.89 | 14.89 | - | - | - | - | ダンプトラック［オンロード・ディーゼル］ 10t積級 （タイヤ損耗費及び補修費（良好）を含む） | - | - | 運転手（一般） | - | - | - | 軽油 パトロール給油 | - | - | - | - | タイヤ損耗費及び補修費（良好）を含む
標準 | ﾊﾞｯｸﾎｳ山積0.8m3(平積0.6m3) | 土砂(岩塊･玉石混り土含む) | 無し | 11.5km以下 | 1808.9 | 44.67 | 44.67 | - | - | 40.44 | 40.44 | - | - | - | 14.89 | 14.89 | - | - | - | - | ダンプトラック［オンロード・ディーゼル］ 10t積級 （タイヤ損耗費及び補修費（良好）を含む） | - | - | 運転手（一般） | - | - | - | 軽油 パトロール給油 | - | - | - | - | タイヤ損耗費及び補修費（良好）を含む
標準 | ﾊﾞｯｸﾎｳ山積0.8m3(平積0.6m3) | 土砂(岩塊･玉石混り土含む) | 無し | 15.5km以下 | 2217.4 | 44.67 | 44.67 | - | - | 40.44 | 40.44 | - | - | - | 14.89 | 14.89 | - | - | - | - | ダンプトラック［オンロード・ディーゼル］ 10t積級 （タイヤ損耗費及び補修費（良好）を含む） | - | - | 運転手（一般） | - | - | - | 軽油 パトロール給油 | - | - | - | - | タイヤ損耗費及び補修費（良好）を含む
標準 | ﾊﾞｯｸﾎｳ山積0.8m3(平積0.6m3) | 土砂(岩塊･玉石混り土含む) | 無し | 22.5km以下 | 2742.6 | 44.67 | 44.67 | - | - | 40.44 | 40.44 | - | - | - | 14.89 | 14.89 | - | - | - | - | ダンプトラック［オンロード・ディーゼル］ 10t積級 （タイヤ損耗費及び補修費（良好）を含む） | - | - | 運転手（一般） | - | - | - | 軽油 パトロール給油 | - | - | - | - | タイヤ損耗費及び補修費（良好）を含む
標準 | ﾊﾞｯｸﾎｳ山積0.8m3(平積0.6m3) | 土砂(岩塊･玉石混り土含む) | 無し | 49.5km以下 | 3676.2 | 44.67 | 44.67 | - | - | 40.44 | 40.44 | - | - | - | 14.89 | 14.89 | - | - | - | - | ダンプトラック［オンロード・ディーゼル］ 10t積級 （タイヤ損耗費及び補修費（良好）を含む） | - | - | 運転手（一般） | - | - | - | 軽油 パトロール給油 | - | - | - | - | タイヤ損耗費及び補修費（良好）を含む
標準 | ﾊﾞｯｸﾎｳ山積0.8m3(平積0.6m3) | 土砂(岩塊･玉石混り土含む) | 無し | 60.0km以下 | 5485.2 | 44.67 | 44.67 | - | - | 40.44 | 40.44 | - | - | - | 14.89 | 14.89 | - | - | - | - | ダンプトラック［オンロード・ディーゼル］ 10t積級 （タイヤ損耗費及び補修費（良好）を含む） | - | - | 運転手（一般） | - | - | - | 軽油 パトロール給油 | - | - | - | - | タイヤ損耗費及び補修費（良好）を含む
標準 | ﾊﾞｯｸﾎｳ山積0.8m3(平積0.6m3) | 土砂(岩塊･玉石混り土含む) | 有り | 0.3km以下 | 379.29 | 44.67 | 44.67 | - | - | 40.44 | 40.44 | - | - | - | 14.89 | 14.89 | - | - | - | - | ダンプトラック［オンロード・ディーゼル］ 10t積級 （タイヤ損耗費及び補修費（良好）を含む） | - | - | 運転手（一般） | - | - | - | 軽油 パトロール給油 | - | - | - | - | タイヤ損耗費及び補修費（良好）を含む
標準 | ﾊﾞｯｸﾎｳ山積0.8m3(平積0.6m3) | 土砂(岩塊･玉石混り土含む) | 有り | 0.5km以下 | 437.65 | 44.67 | 44.67 | - | - | 40.44 | 40.44 | - | - | - | 14.89 | 14.89 | - | - | - | - | ダンプトラック［オンロード・ディーゼル］ 10t積級 （タイヤ損耗費及び補修費（良好）を含む） | - | - | 運転手（一般） | - | - | - | 軽油 パトロール給油 | - | - | - | - | タイヤ損耗費及び補修費（良好）を含む
標準 | ﾊﾞｯｸﾎｳ山積0.8m3(平積0.6m3) | 土砂(岩塊･玉石混り土含む) | 有り | 1.0km以下 | 496 | 44.67 | 44.67 | - | - | 40.44 | 40.44 | - | - | - | 14.89 | 14.89 | - | - | - | - | ダンプトラック［オンロード・ディーゼル］ 10t積級 （タイヤ損耗費及び補修費（良好）を含む） | - | - | 運転手（一般） | - | - | - | 軽油 パトロール給油 | - | - | - | - | タイヤ損耗費及び補修費（良好）を含む
標準 | ﾊﾞｯｸﾎｳ山積0.8m3(平積0.6m3) | 土砂(岩塊･玉石混り土含む) | 有り | 1.5km以下 | 554.35 | 44.67 | 44.67 | - | - | 40.44 | 40.44 | - | - | - | 14.89 | 14.89 | - | - | - | - | ダンプトラック［オンロード・ディーゼル］ 10t積級 （タイヤ損耗費及び補修費（良好）を含む） | - | - | 運転手（一般） | - | - | - | 軽油 パトロール給油 | - | - | - | - | タイヤ損耗費及び補修費（良好）を含む
標準 | ﾊﾞｯｸﾎｳ山積0.8m3(平積0.6m3) | 土砂(岩塊･玉石混り土含む) | 有り | 2.0km以下 | 641.88 | 44.67 | 44.67 | - | - | 40.44 | 40.44 | - | - | - | 14.89 | 14.89 | - | - | - | - | ダンプトラック［オンロード・ディーゼル］ 10t積級 （タイヤ損耗費及び補修費（良好）を含む） | - | - | 運転手（一般） | - | - | - | 軽油 パトロール給油 | - | - | - | - | タイヤ損耗費及び補修費（良好）を含む
標準 | ﾊﾞｯｸﾎｳ山積0.8m3(平積0.6m3) | 土砂(岩塊･玉石混り土含む) | 有り | 3.0km以下 | 758.59 | 44.67 | 44.67 | - | - | 40.44 | 40.44 | - | - | - | 14.89 | 14.89 | - | - | - | - | ダンプトラック［オンロード・ディーゼル］ 10t積級 （タイヤ損耗費及び補修費（良好）を含む） | - | - | 運転手（一般） | - | - | - | 軽油 パトロール給油 | - | - | - | - | タイヤ損耗費及び補修費（良好）を含む
標準 | ﾊﾞｯｸﾎｳ山積0.8m3(平積0.6m3) | 土砂(岩塊･玉石混り土含む) | 有り | 3.5km以下 | 875.29 | 44.67 | 44.67 | - | - | 40.44 | 40.44 | - | - | - | 14.89 | 14.89 | - | - | - | - | ダンプトラック［オンロード・ディーゼル］ 10t積級 （タイヤ損耗費及び補修費（良好）を含む） | - | - | 運転手（一般） | - | - | - | 軽油 パトロール給油 | - | - | - | - | タイヤ損耗費及び補修費（良好）を含む
標準 | ﾊﾞｯｸﾎｳ山積0.8m3(平積0.6m3) | 土砂(岩塊･玉石混り土含む) | 有り | 5.0km以下 | 1050.3 | 44.67 | 44.67 | - | - | 40.44 | 40.44 | - | - | - | 14.89 | 14.89 | - | - | - | - | ダンプトラック［オンロード・ディーゼル］ 10t積級 （タイヤ損耗費及び補修費（良好）を含む） | - | - | 運転手（一般） | - | - | - | 軽油 パトロール給油 | - | - | - | - | タイヤ損耗費及び補修費（良好）を含む
標準 | ﾊﾞｯｸﾎｳ山積0.8m3(平積0.6m3) | 土砂(岩塊･玉石混り土含む) | 有り | 6.0km以下 | 1225.4 | 44.67 | 44.67 | - | - | 40.44 | 40.44 | - | - | - | 14.89 | 14.89 | - | - | - | - | ダンプトラック［オンロード・ディーゼル］ 10t積級 （タイヤ損耗費及び補修費（良好）を含む） | - | - | 運転手（一般） | - | - | - | 軽油 パトロール給油 | - | - | - | - | タイヤ損耗費及び補修費（良好）を含む
標準 | ﾊﾞｯｸﾎｳ山積0.8m3(平積0.6m3) | 土砂(岩塊･玉石混り土含む) | 有り | 7.0km以下 | 1400.5 | 44.67 | 44.67 | - | - | 40.44 | 40.44 | - | - | - | 14.89 | 14.89 | - | - | - | - | ダンプトラック［オンロード・ディーゼル］ 10t積級 （タイヤ損耗費及び補修費（良好）を含む） | - | - | 運転手（一般） | - | - | - | 軽油 パトロール給油 | - | - | - | - | タイヤ損耗費及び補修費（良好）を含む
標準 | ﾊﾞｯｸﾎｳ山積0.8m3(平積0.6m3) | 土砂(岩塊･玉石混り土含む) | 有り | 8.5km以下 | 1575.5 | 44.67 | 44.67 | - | - | 40.44 | 40.44 | - | - | - | 14.89 | 14.89 | - | - | - | - | ダンプトラック［オンロード・ディーゼル］ 10t積級 （タイヤ損耗費及び補修費（良好）を含む） | - | - | 運転手（一般） | - | - | - | 軽油 パトロール給油 | - | - | - | - | タイヤ損耗費及び補修費（良好）を含む
標準 | ﾊﾞｯｸﾎｳ山積0.8m3(平積0.6m3) | 土砂(岩塊･玉石混り土含む) | 有り | 11.0km以下 | 1808.9 | 44.67 | 44.67 | - | - | 40.44 | 40.44 | - | - | - | 14.89 | 14.89 | - | - | - | - | ダンプトラック［オンロード・ディーゼル］ 10t積級 （タイヤ損耗費及び補修費（良好）を含む） | - | - | 運転手（一般） | - | - | - | 軽油 パトロール給油 | - | - | - | - | タイヤ損耗費及び補修費（良好）を含む
標準 | ﾊﾞｯｸﾎｳ山積0.8m3(平積0.6m3) | 土砂(岩塊･玉石混り土含む) | 有り | 14.0km以下 | 2217.4 | 44.67 | 44.67 | - | - | 40.44 | 40.44 | - | - | - | 14.89 | 14.89 | - | - | - | - | ダンプトラック［オンロード・ディーゼル］ 10t積級 （タイヤ損耗費及び補修費（良好）を含む） | - | - | 運転手（一般） | - | - | - | 軽油 パトロール給油 | - | - | - | - | タイヤ損耗費及び補修費（良好）を含む
標準 | ﾊﾞｯｸﾎｳ山積0.8m3(平積0.6m3) | 土砂(岩塊･玉石混り土含む) | 有り | 19.5km以下 | 2742.6 | 44.67 | 44.67 | - | - | 40.44 | 40.44 | - | - | - | 14.89 | 14.89 | - | - | - | - | ダンプトラック［オンロード・ディーゼル］ 10t積級 （タイヤ損耗費及び補修費（良好）を含む） | - | - | 運転手（一般） | - | - | - | 軽油 パトロール給油 | - | - | - | - | タイヤ損耗費及び補修費（良好）を含む
標準 | ﾊﾞｯｸﾎｳ山積0.8m3(平積0.6m3) | 土砂(岩塊･玉石混り土含む) | 有り | 31.5km以下 | 3676.2 | 44.67 | 44.67 | - | - | 40.44 | 40.44 | - | - | - | 14.89 | 14.89 | - | - | - | - | ダンプトラック［オンロード・ディーゼル］ 10t積級 （タイヤ損耗費及び補修費（良好）を含む） | - | - | 運転手（一般） | - | - | - | 軽油 パトロール給油 | - | - | - | - | タイヤ損耗費及び補修費（良好）を含む
標準 | ﾊﾞｯｸﾎｳ山積0.8m3(平積0.6m3) | 土砂(岩塊･玉石混り土含む) | 有り | 60.0km以下 | 5485.2 | 44.67 | 44.67 | - | - | 40.44 | 40.44 | - | - | - | 14.89 | 14.89 | - | - | - | - | ダンプトラック［オンロード・ディーゼル］ 10t積級 （タイヤ損耗費及び補修費（良好）を含む） | - | - | 運転手（一般） | - | - | - | 軽油 パトロール給油 | - | - | - | - | タイヤ損耗費及び補修費（良好）を含む
標準 | ﾊﾞｯｸﾎｳ山積0.8m3(平積0.6m3) | 軟岩 | 無し | 0.3km以下 | 462.74 | 44.67 | 44.67 | - | - | 40.44 | 40.44 | - | - | - | 14.89 | 14.89 | - | - | - | - | ダンプトラック［オンロード・ディーゼル］ 10t積級 （タイヤ損耗費及び補修費（良好）を含む） | - | - | 運転手（一般） | - | - | - | 軽油 パトロール給油 | - | - | - | - | タイヤ損耗費及び補修費（良好）を含む
標準 | ﾊﾞｯｸﾎｳ山積0.8m3(平積0.6m3) | 軟岩 | 無し | 0.5km以下 | 533.93 | 44.67 | 44.67 | - | - | 40.44 | 40.44 | - | - | - | 14.89 | 14.89 | - | - | - | - | ダンプトラック［オンロード・ディーゼル］ 10t積級 （タイヤ損耗費及び補修費（良好）を含む） | - | - | 運転手（一般） | - | - | - | 軽油 パトロール給油 | - | - | - | - | タイヤ損耗費及び補修費（良好）を含む
標準 | ﾊﾞｯｸﾎｳ山積0.8m3(平積0.6m3) | 軟岩 | 無し | 1.0km以下 | 605.12 | 44.67 | 44.67 | - | - | 40.44 | 40.44 | - | - | - | 14.89 | 14.89 | - | - | - | - | ダンプトラック［オンロード・ディーゼル］ 10t積級 （タイヤ損耗費及び補修費（良好）を含む） | - | - | 運転手（一般） | - | - | - | 軽油 パトロール給油 | - | - | - | - | タイヤ損耗費及び補修費（良好）を含む
標準 | ﾊﾞｯｸﾎｳ山積0.8m3(平積0.6m3) | 軟岩 | 無し | 1.5km以下 | 676.31 | 44.67 | 44.67 | - | - | 40.44 | 40.44 | - | - | - | 14.89 | 14.89 | - | - | - | - | ダンプトラック［オンロード・ディーゼル］ 10t積級 （タイヤ損耗費及び補修費（良好）を含む） | - | - | 運転手（一般） | - | - | - | 軽油 パトロール給油 | - | - | - | - | タイヤ損耗費及び補修費（良好）を含む
標準 | ﾊﾞｯｸﾎｳ山積0.8m3(平積0.6m3) | 軟岩 | 無し | 2.0km以下 | 783.09 | 44.67 | 44.67 | - | - | 40.44 | 40.44 | - | - | - | 14.89 | 14.89 | - | - | - | - | ダンプトラック［オンロード・ディーゼル］ 10t積級 （タイヤ損耗費及び補修費（良好）を含む） | - | - | 運転手（一般） | - | - | - | 軽油 パトロール給油 | - | - | - | - | タイヤ損耗費及び補修費（良好）を含む
標準 | ﾊﾞｯｸﾎｳ山積0.8m3(平積0.6m3) | 軟岩 | 無し | 3.0km以下 | 925.47 | 44.67 | 44.67 | - | - | 40.44 | 40.44 | - | - | - | 14.89 | 14.89 | - | - | - | - | ダンプトラック［オンロード・ディーゼル］ 10t積級 （タイヤ損耗費及び補修費（良好）を含む） | - | - | 運転手（一般） | - | - | - | 軽油 パトロール給油 | - | - | - | - | タイヤ損耗費及び補修費（良好）を含む
標準 | ﾊﾞｯｸﾎｳ山積0.8m3(平積0.6m3) | 軟岩 | 無し | 4.0km以下 | 1067.9 | 44.67 | 44.67 | - | - | 40.44 | 40.44 | - | - | - | 14.89 | 14.89 | - | - | - | - | ダンプトラック［オンロード・ディーゼル］ 10t積級 （タイヤ損耗費及び補修費（良好）を含む） | - | - | 運転手（一般） | - | - | - | 軽油 パトロール給油 | - | - | - | - | タイヤ損耗費及び補修費（良好）を含む
標準 | ﾊﾞｯｸﾎｳ山積0.8m3(平積0.6m3) | 軟岩 | 無し | 5.5km以下 | 1281.4 | 44.67 | 44.67 | - | - | 40.44 | 40.44 | - | - | - | 14.89 | 14.89 | - | - | - | - | ダンプトラック［オンロード・ディーゼル］ 10t積級 （タイヤ損耗費及び補修費（良好）を含む） | - | - | 運転手（一般） | - | - | - | 軽油 パトロール給油 | - | - | - | - | タイヤ損耗費及び補修費（良好）を含む
標準 | ﾊﾞｯｸﾎｳ山積0.8m3(平積0.6m3) | 軟岩 | 無し | 6.5km以下 | 1495 | 44.67 | 44.67 | - | - | 40.44 | 40.44 | - | - | - | 14.89 | 14.89 | - | - | - | - | ダンプトラック［オンロード・ディーゼル］ 10t積級 （タイヤ損耗費及び補修費（良好）を含む） | - | - | 運転手（一般） | - | - | - | 軽油 パトロール給油 | - | - | - | - | タイヤ損耗費及び補修費（良好）を含む
標準 | ﾊﾞｯｸﾎｳ山積0.8m3(平積0.6m3) | 軟岩 | 無し | 7.5km以下 | 1708.6 | 44.67 | 44.67 | - | - | 40.44 | 40.44 | - | - | - | 14.89 | 14.89 | - | - | - | - | ダンプトラック［オンロード・ディーゼル］ 10t積級 （タイヤ損耗費及び補修費（良好）を含む） | - | - | 運転手（一般） | - | - | - | 軽油 パトロール給油 | - | - | - | - | タイヤ損耗費及び補修費（良好）を含む
標準 | ﾊﾞｯｸﾎｳ山積0.8m3(平積0.6m3) | 軟岩 | 無し | 9.5km以下 | 1922.1 | 44.67 | 44.67 | - | - | 40.44 | 40.44 | - | - | - | 14.89 | 14.89 | - | - | - | - | ダンプトラック［オンロード・ディーゼル］ 10t積級 （タイヤ損耗費及び補修費（良好）を含む） | - | - | 運転手（一般） | - | - | - | 軽油 パトロール給油 | - | - | - | - | タイヤ損耗費及び補修費（良好）を含む
標準 | ﾊﾞｯｸﾎｳ山積0.8m3(平積0.6m3) | 軟岩 | 無し | 11.5km以下 | 2206.9 | 44.67 | 44.67 | - | - | 40.44 | 40.44 | - | - | - | 14.89 | 14.89 | - | - | - | - | ダンプトラック［オンロード・ディーゼル］ 10t積級 （タイヤ損耗費及び補修費（良好）を含む） | - | - | 運転手（一般） | - | - | - | 軽油 パトロール給油 | - | - | - | - | タイヤ損耗費及び補修費（良好）を含む
標準 | ﾊﾞｯｸﾎｳ山積0.8m3(平積0.6m3) | 軟岩 | 無し | 15.5km以下 | 2705.2 | 44.67 | 44.67 | - | - | 40.44 | 40.44 | - | - | - | 14.89 | 14.89 | - | - | - | - | ダンプトラック［オンロード・ディーゼル］ 10t積級 （タイヤ損耗費及び補修費（良好）を含む） | - | - | 運転手（一般） | - | - | - | 軽油 パトロール給油 | - | - | - | - | タイヤ損耗費及び補修費（良好）を含む
標準 | ﾊﾞｯｸﾎｳ山積0.8m3(平積0.6m3) | 軟岩 | 無し | 22.5km以下 | 3345.9 | 44.67 | 44.67 | - | - | 40.44 | 40.44 | - | - | - | 14.89 | 14.89 | - | - | - | - | ダンプトラック［オンロード・ディーゼル］ 10t積級 （タイヤ損耗費及び補修費（良好）を含む） | - | - | 運転手（一般） | - | - | - | 軽油 パトロール給油 | - | - | - | - | タイヤ損耗費及び補修費（良好）を含む
標準 | ﾊﾞｯｸﾎｳ山積0.8m3(平積0.6m3) | 軟岩 | 無し | 49.5km以下 | 4485 | 44.67 | 44.67 | - | - | 40.44 | 40.44 | - | - | - | 14.89 | 14.89 | - | - | - | - | ダンプトラック［オンロード・ディーゼル］ 10t積級 （タイヤ損耗費及び補修費（良好）を含む） | - | - | 運転手（一般） | - | - | - | 軽油 パトロール給油 | - | - | - | - | タイヤ損耗費及び補修費（良好）を含む
標準 | ﾊﾞｯｸﾎｳ山積0.8m3(平積0.6m3) | 軟岩 | 無し | 60.0km以下 | 6691.9 | 44.67 | 44.67 | - | - | 40.44 | 40.44 | - | - | - | 14.89 | 14.89 | - | - | - | - | ダンプトラック［オンロード・ディーゼル］ 10t積級 （タイヤ損耗費及び補修費（良好）を含む） | - | - | 運転手（一般） | - | - | - | 軽油 パトロール給油 | - | - | - | - | タイヤ損耗費及び補修費（良好）を含む
標準 | ﾊﾞｯｸﾎｳ山積0.8m3(平積0.6m3) | 軟岩 | 有り | 0.3km以下 | 462.74 | 44.67 | 44.67 | - | - | 40.44 | 40.44 | - | - | - | 14.89 | 14.89 | - | - | - | - | ダンプトラック［オンロード・ディーゼル］ 10t積級 （タイヤ損耗費及び補修費（良好）を含む） | - | - | 運転手（一般） | - | - | - | 軽油 パトロール給油 | - | - | - | - | タイヤ損耗費及び補修費（良好）を含む
標準 | ﾊﾞｯｸﾎｳ山積0.8m3(平積0.6m3) | 軟岩 | 有り | 0.5km以下 | 533.93 | 44.67 | 44.67 | - | - | 40.44 | 40.44 | - | - | - | 14.89 | 14.89 | - | - | - | - | ダンプトラック［オンロード・ディーゼル］ 10t積級 （タイヤ損耗費及び補修費（良好）を含む） | - | - | 運転手（一般） | - | - | - | 軽油 パトロール給油 | - | - | - | - | タイヤ損耗費及び補修費（良好）を含む
標準 | ﾊﾞｯｸﾎｳ山積0.8m3(平積0.6m3) | 軟岩 | 有り | 1.0km以下 | 605.12 | 44.67 | 44.67 | - | - | 40.44 | 40.44 | - | - | - | 14.89 | 14.89 | - | - | - | - | ダンプトラック［オンロード・ディーゼル］ 10t積級 （タイヤ損耗費及び補修費（良好）を含む） | - | - | 運転手（一般） | - | - | - | 軽油 パトロール給油 | - | - | - | - | タイヤ損耗費及び補修費（良好）を含む
標準 | ﾊﾞｯｸﾎｳ山積0.8m3(平積0.6m3) | 軟岩 | 有り | 1.5km以下 | 676.31 | 44.67 | 44.67 | - | - | 40.44 | 40.44 | - | - | - | 14.89 | 14.89 | - | - | - | - | ダンプトラック［オンロード・ディーゼル］ 10t積級 （タイヤ損耗費及び補修費（良好）を含む） | - | - | 運転手（一般） | - | - | - | 軽油 パトロール給油 | - | - | - | - | タイヤ損耗費及び補修費（良好）を含む
標準 | ﾊﾞｯｸﾎｳ山積0.8m3(平積0.6m3) | 軟岩 | 有り | 2.0km以下 | 783.09 | 44.67 | 44.67 | - | - | 40.44 | 40.44 | - | - | - | 14.89 | 14.89 | - | - | - | - | ダンプトラック［オンロード・ディーゼル］ 10t積級 （タイヤ損耗費及び補修費（良好）を含む） | - | - | 運転手（一般） | - | - | - | 軽油 パトロール給油 | - | - | - | - | タイヤ損耗費及び補修費（良好）を含む
標準 | ﾊﾞｯｸﾎｳ山積0.8m3(平積0.6m3) | 軟岩 | 有り | 3.0km以下 | 925.47 | 44.67 | 44.67 | - | - | 40.44 | 40.44 | - | - | - | 14.89 | 14.89 | - | - | - | - | ダンプトラック［オンロード・ディーゼル］ 10t積級 （タイヤ損耗費及び補修費（良好）を含む） | - | - | 運転手（一般） | - | - | - | 軽油 パトロール給油 | - | - | - | - | タイヤ損耗費及び補修費（良好）を含む
標準 | ﾊﾞｯｸﾎｳ山積0.8m3(平積0.6m3) | 軟岩 | 有り | 3.5km以下 | 1067.9 | 44.67 | 44.67 | - | - | 40.44 | 40.44 | - | - | - | 14.89 | 14.89 | - | - | - | - | ダンプトラック［オンロード・ディーゼル］ 10t積級 （タイヤ損耗費及び補修費（良好）を含む） | - | - | 運転手（一般） | - | - | - | 軽油 パトロール給油 | - | - | - | - | タイヤ損耗費及び補修費（良好）を含む
標準 | ﾊﾞｯｸﾎｳ山積0.8m3(平積0.6m3) | 軟岩 | 有り | 5.0km以下 | 1281.4 | 44.67 | 44.67 | - | - | 40.44 | 40.44 | - | - | - | 14.89 | 14.89 | - | - | - | - | ダンプトラック［オンロード・ディーゼル］ 10t積級 （タイヤ損耗費及び補修費（良好）を含む） | - | - | 運転手（一般） | - | - | - | 軽油 パトロール給油 | - | - | - | - | タイヤ損耗費及び補修費（良好）を含む
標準 | ﾊﾞｯｸﾎｳ山積0.8m3(平積0.6m3) | 軟岩 | 有り | 6.0km以下 | 1495 | 44.67 | 44.67 | - | - | 40.44 | 40.44 | - | - | - | 14.89 | 14.89 | - | - | - | - | ダンプトラック［オンロード・ディーゼル］ 10t積級 （タイヤ損耗費及び補修費（良好）を含む） | - | - | 運転手（一般） | - | - | - | 軽油 パトロール給油 | - | - | - | - | タイヤ損耗費及び補修費（良好）を含む
標準 | ﾊﾞｯｸﾎｳ山積0.8m3(平積0.6m3) | 軟岩 | 有り | 7.0km以下 | 1708.6 | 44.67 | 44.67 | - | - | 40.44 | 40.44 | - | - | - | 14.89 | 14.89 | - | - | - | - | ダンプトラック［オンロード・ディーゼル］ 10t積級 （タイヤ損耗費及び補修費（良好）を含む） | - | - | 運転手（一般） | - | - | - | 軽油 パトロール給油 | - | - | - | - | タイヤ損耗費及び補修費（良好）を含む
標準 | ﾊﾞｯｸﾎｳ山積0.8m3(平積0.6m3) | 軟岩 | 有り | 8.5km以下 | 1922.1 | 44.67 | 44.67 | - | - | 40.44 | 40.44 | - | - | - | 14.89 | 14.89 | - | - | - | - | ダンプトラック［オンロード・ディーゼル］ 10t積級 （タイヤ損耗費及び補修費（良好）を含む） | - | - | 運転手（一般） | - | - | - | 軽油 パトロール給油 | - | - | - | - | タイヤ損耗費及び補修費（良好）を含む
標準 | ﾊﾞｯｸﾎｳ山積0.8m3(平積0.6m3) | 軟岩 | 有り | 11.0km以下 | 2206.9 | 44.67 | 44.67 | - | - | 40.44 | 40.44 | - | - | - | 14.89 | 14.89 | - | - | - | - | ダンプトラック［オンロード・ディーゼル］ 10t積級 （タイヤ損耗費及び補修費（良好）を含む） | - | - | 運転手（一般） | - | - | - | 軽油 パトロール給油 | - | - | - | - | タイヤ損耗費及び補修費（良好）を含む
標準 | ﾊﾞｯｸﾎｳ山積0.8m3(平積0.6m3) | 軟岩 | 有り | 14.0km以下 | 2705.2 | 44.67 | 44.67 | - | - | 40.44 | 40.44 | - | - | - | 14.89 | 14.89 | - | - | - | - | ダンプトラック［オンロード・ディーゼル］ 10t積級 （タイヤ損耗費及び補修費（良好）を含む） | - | - | 運転手（一般） | - | - | - | 軽油 パトロール給油 | - | - | - | - | タイヤ損耗費及び補修費（良好）を含む
標準 | ﾊﾞｯｸﾎｳ山積0.8m3(平積0.6m3) | 軟岩 | 有り | 19.5km以下 | 3345.9 | 44.67 | 44.67 | - | - | 40.44 | 40.44 | - | - | - | 14.89 | 14.89 | - | - | - | - | ダンプトラック［オンロード・ディーゼル］ 10t積級 （タイヤ損耗費及び補修費（良好）を含む） | - | - | 運転手（一般） | - | - | - | 軽油 パトロール給油 | - | - | - | - | タイヤ損耗費及び補修費（良好）を含む
標準 | ﾊﾞｯｸﾎｳ山積0.8m3(平積0.6m3) | 軟岩 | 有り | 31.5km以下 | 4485 | 44.67 | 44.67 | - | - | 40.44 | 40.44 | - | - | - | 14.89 | 14.89 | - | - | - | - | ダンプトラック［オンロード・ディーゼル］ 10t積級 （タイヤ損耗費及び補修費（良好）を含む） | - | - | 運転手（一般） | - | - | - | 軽油 パトロール給油 | - | - | - | - | タイヤ損耗費及び補修費（良好）を含む
標準 | ﾊﾞｯｸﾎｳ山積0.8m3(平積0.6m3) | 軟岩 | 有り | 60.0km以下 | 6691.9 | 44.67 | 44.67 | - | - | 40.44 | 40.44 | - | - | - | 14.89 | 14.89 | - | - | - | - | ダンプトラック［オンロード・ディーゼル］ 10t積級 （タイヤ損耗費及び補修費（良好）を含む） | - | - | 運転手（一般） | - | - | - | 軽油 パトロール給油 | - | - | - | - | タイヤ損耗費及び補修費（良好）を含む
標準 | ﾊﾞｯｸﾎｳ山積0.8m3(平積0.6m3) | 硬岩 | 無し | 0.3km以下 | 537.74 | 46.5 | 46.5 | - | - | 39.1 | 39.1 | - | - | - | 14.4 | 14.4 | - | - | - | - | ダンプトラック［オンロード・ディーゼル］ 10t積級 （タイヤ損耗費及び補修費（良好）を含む） | - | - | 運転手（一般） | - | - | - | 軽油 パトロール給油 | - | - | - | - | タイヤ損耗費及び補修費（良好）を含む
標準 | ﾊﾞｯｸﾎｳ山積0.8m3(平積0.6m3) | 硬岩 | 無し | 0.5km以下 | 620.43 | 46.5 | 46.5 | - | - | 39.1 | 39.1 | - | - | - | 14.4 | 14.4 | - | - | - | - | ダンプトラック［オンロード・ディーゼル］ 10t積級 （タイヤ損耗費及び補修費（良好）を含む） | - | - | 運転手（一般） | - | - | - | 軽油 パトロール給油 | - | - | - | - | タイヤ損耗費及び補修費（良好）を含む
標準 | ﾊﾞｯｸﾎｳ山積0.8m3(平積0.6m3) | 硬岩 | 無し | 1.0km以下 | 703.11 | 46.5 | 46.5 | - | - | 39.1 | 39.1 | - | - | - | 14.4 | 14.4 | - | - | - | - | ダンプトラック［オンロード・ディーゼル］ 10t積級 （タイヤ損耗費及び補修費（良好）を含む） | - | - | 運転手（一般） | - | - | - | 軽油 パトロール給油 | - | - | - | - | タイヤ損耗費及び補修費（良好）を含む
標準 | ﾊﾞｯｸﾎｳ山積0.8m3(平積0.6m3) | 硬岩 | 無し | 1.5km以下 | 785.79 | 46.5 | 46.5 | - | - | 39.1 | 39.1 | - | - | - | 14.4 | 14.4 | - | - | - | - | ダンプトラック［オンロード・ディーゼル］ 10t積級 （タイヤ損耗費及び補修費（良好）を含む） | - | - | 運転手（一般） | - | - | - | 軽油 パトロール給油 | - | - | - | - | タイヤ損耗費及び補修費（良好）を含む
標準 | ﾊﾞｯｸﾎｳ山積0.8m3(平積0.6m3) | 硬岩 | 無し | 2.0km以下 | 909.52 | 46.5 | 46.5 | - | - | 39.1 | 39.1 | - | - | - | 14.4 | 14.4 | - | - | - | - | ダンプトラック［オンロード・ディーゼル］ 10t積級 （タイヤ損耗費及び補修費（良好）を含む） | - | - | 運転手（一般） | - | - | - | 軽油 パトロール給油 | - | - | - | - | タイヤ損耗費及び補修費（良好）を含む
標準 | ﾊﾞｯｸﾎｳ山積0.8m3(平積0.6m3) | 硬岩 | 無し | 3.0km以下 | 1074.9 | 46.5 | 46.5 | - | - | 39.1 | 39.1 | - | - | - | 14.4 | 14.4 | - | - | - | - | ダンプトラック［オンロード・ディーゼル］ 10t積級 （タイヤ損耗費及び補修費（良好）を含む） | - | - | 運転手（一般） | - | - | - | 軽油 パトロール給油 | - | - | - | - | タイヤ損耗費及び補修費（良好）を含む
標準 | ﾊﾞｯｸﾎｳ山積0.8m3(平積0.6m3) | 硬岩 | 無し | 4.0km以下 | 1240.2 | 46.5 | 46.5 | - | - | 39.1 | 39.1 | - | - | - | 14.4 | 14.4 | - | - | - | - | ダンプトラック［オンロード・ディーゼル］ 10t積級 （タイヤ損耗費及び補修費（良好）を含む） | - | - | 運転手（一般） | - | - | - | 軽油 パトロール給油 | - | - | - | - | タイヤ損耗費及び補修費（良好）を含む
標準 | ﾊﾞｯｸﾎｳ山積0.8m3(平積0.6m3) | 硬岩 | 無し | 5.5km以下 | 1488.3 | 46.5 | 46.5 | - | - | 39.1 | 39.1 | - | - | - | 14.4 | 14.4 | - | - | - | - | ダンプトラック［オンロード・ディーゼル］ 10t積級 （タイヤ損耗費及び補修費（良好）を含む） | - | - | 運転手（一般） | - | - | - | 軽油 パトロール給油 | - | - | - | - | タイヤ損耗費及び補修費（良好）を含む
標準 | ﾊﾞｯｸﾎｳ山積0.8m3(平積0.6m3) | 硬岩 | 無し | 6.5km以下 | 1736.3 | 46.5 | 46.5 | - | - | 39.1 | 39.1 | - | - | - | 14.4 | 14.4 | - | - | - | - | ダンプトラック［オンロード・ディーゼル］ 10t積級 （タイヤ損耗費及び補修費（良好）を含む） | - | - | 運転手（一般） | - | - | - | 軽油 パトロール給油 | - | - | - | - | タイヤ損耗費及び補修費（良好）を含む
標準 | ﾊﾞｯｸﾎｳ山積0.8m3(平積0.6m3) | 硬岩 | 無し | 7.5km以下 | 1984.4 | 46.5 | 46.5 | - | - | 39.1 | 39.1 | - | - | - | 14.4 | 14.4 | - | - | - | - | ダンプトラック［オンロード・ディーゼル］ 10t積級 （タイヤ損耗費及び補修費（良好）を含む） | - | - | 運転手（一般） | - | - | - | 軽油 パトロール給油 | - | - | - | - | タイヤ損耗費及び補修費（良好）を含む
標準 | ﾊﾞｯｸﾎｳ山積0.8m3(平積0.6m3) | 硬岩 | 無し | 9.5km以下 | 2232.4 | 46.5 | 46.5 | - | - | 39.1 | 39.1 | - | - | - | 14.4 | 14.4 | - | - | - | - | ダンプトラック［オンロード・ディーゼル］ 10t積級 （タイヤ損耗費及び補修費（良好）を含む） | - | - | 運転手（一般） | - | - | - | 軽油 パトロール給油 | - | - | - | - | タイヤ損耗費及び補修費（良好）を含む
標準 | ﾊﾞｯｸﾎｳ山積0.8m3(平積0.6m3) | 硬岩 | 無し | 11.5km以下 | 2563.2 | 46.5 | 46.5 | - | - | 39.1 | 39.1 | - | - | - | 14.4 | 14.4 | - | - | - | - | ダンプトラック［オンロード・ディーゼル］ 10t積級 （タイヤ損耗費及び補修費（良好）を含む） | - | - | 運転手（一般） | - | - | - | 軽油 パトロール給油 | - | - | - | - | タイヤ損耗費及び補修費（良好）を含む
標準 | ﾊﾞｯｸﾎｳ山積0.8m3(平積0.6m3) | 硬岩 | 無し | 15.5km以下 | 3142 | 46.5 | 46.5 | - | - | 39.1 | 39.1 | - | - | - | 14.4 | 14.4 | - | - | - | - | ダンプトラック［オンロード・ディーゼル］ 10t積級 （タイヤ損耗費及び補修費（良好）を含む） | - | - | 運転手（一般） | - | - | - | 軽油 パトロール給油 | - | - | - | - | タイヤ損耗費及び補修費（良好）を含む
標準 | ﾊﾞｯｸﾎｳ山積0.8m3(平積0.6m3) | 硬岩 | 無し | 22.5km以下 | 3886.1 | 46.5 | 46.5 | - | - | 39.1 | 39.1 | - | - | - | 14.4 | 14.4 | - | - | - | - | ダンプトラック［オンロード・ディーゼル］ 10t積級 （タイヤ損耗費及び補修費（良好）を含む） | - | - | 運転手（一般） | - | - | - | 軽油 パトロール給油 | - | - | - | - | タイヤ損耗費及び補修費（良好）を含む
標準 | ﾊﾞｯｸﾎｳ山積0.8m3(平積0.6m3) | 硬岩 | 無し | 49.5km以下 | 5209 | 46.5 | 46.5 | - | - | 39.1 | 39.1 | - | - | - | 14.4 | 14.4 | - | - | - | - | ダンプトラック［オンロード・ディーゼル］ 10t積級 （タイヤ損耗費及び補修費（良好）を含む） | - | - | 運転手（一般） | - | - | - | 軽油 パトロール給油 | - | - | - | - | タイヤ損耗費及び補修費（良好）を含む
標準 | ﾊﾞｯｸﾎｳ山積0.8m3(平積0.6m3) | 硬岩 | 無し | 60.0km以下 | 7772.2 | 46.5 | 46.5 | - | - | 39.1 | 39.1 | - | - | - | 14.4 | 14.4 | - | - | - | - | ダンプトラック［オンロード・ディーゼル］ 10t積級 （タイヤ損耗費及び補修費（良好）を含む） | - | - | 運転手（一般） | - | - | - | 軽油 パトロール給油 | - | - | - | - | タイヤ損耗費及び補修費（良好）を含む
標準 | ﾊﾞｯｸﾎｳ山積0.8m3(平積0.6m3) | 硬岩 | 有り | 0.3km以下 | 537.74 | 46.5 | 46.5 | - | - | 39.1 | 39.1 | - | - | - | 14.4 | 14.4 | - | - | - | - | ダンプトラック［オンロード・ディーゼル］ 10t積級 （タイヤ損耗費及び補修費（良好）を含む） | - | - | 運転手（一般） | - | - | - | 軽油 パトロール給油 | - | - | - | - | タイヤ損耗費及び補修費（良好）を含む
標準 | ﾊﾞｯｸﾎｳ山積0.8m3(平積0.6m3) | 硬岩 | 有り | 0.5km以下 | 620.43 | 46.5 | 46.5 | - | - | 39.1 | 39.1 | - | - | - | 14.4 | 14.4 | - | - | - | - | ダンプトラック［オンロード・ディーゼル］ 10t積級 （タイヤ損耗費及び補修費（良好）を含む） | - | - | 運転手（一般） | - | - | - | 軽油 パトロール給油 | - | - | - | - | タイヤ損耗費及び補修費（良好）を含む
標準 | ﾊﾞｯｸﾎｳ山積0.8m3(平積0.6m3) | 硬岩 | 有り | 1.0km以下 | 703.11 | 46.5 | 46.5 | - | - | 39.1 | 39.1 | - | - | - | 14.4 | 14.4 | - | - | - | - | ダンプトラック［オンロード・ディーゼル］ 10t積級 （タイヤ損耗費及び補修費（良好）を含む） | - | - | 運転手（一般） | - | - | - | 軽油 パトロール給油 | - | - | - | - | タイヤ損耗費及び補修費（良好）を含む
標準 | ﾊﾞｯｸﾎｳ山積0.8m3(平積0.6m3) | 硬岩 | 有り | 1.5km以下 | 785.79 | 46.5 | 46.5 | - | - | 39.1 | 39.1 | - | - | - | 14.4 | 14.4 | - | - | - | - | ダンプトラック［オンロード・ディーゼル］ 10t積級 （タイヤ損耗費及び補修費（良好）を含む） | - | - | 運転手（一般） | - | - | - | 軽油 パトロール給油 | - | - | - | - | タイヤ損耗費及び補修費（良好）を含む
標準 | ﾊﾞｯｸﾎｳ山積0.8m3(平積0.6m3) | 硬岩 | 有り | 2.0km以下 | 909.52 | 46.5 | 46.5 | - | - | 39.1 | 39.1 | - | - | - | 14.4 | 14.4 | - | - | - | - | ダンプトラック［オンロード・ディーゼル］ 10t積級 （タイヤ損耗費及び補修費（良好）を含む） | - | - | 運転手（一般） | - | - | - | 軽油 パトロール給油 | - | - | - | - | タイヤ損耗費及び補修費（良好）を含む
標準 | ﾊﾞｯｸﾎｳ山積0.8m3(平積0.6m3) | 硬岩 | 有り | 3.0km以下 | 1074.9 | 46.5 | 46.5 | - | - | 39.1 | 39.1 | - | - | - | 14.4 | 14.4 | - | - | - | - | ダンプトラック［オンロード・ディーゼル］ 10t積級 （タイヤ損耗費及び補修費（良好）を含む） | - | - | 運転手（一般） | - | - | - | 軽油 パトロール給油 | - | - | - | - | タイヤ損耗費及び補修費（良好）を含む
標準 | ﾊﾞｯｸﾎｳ山積0.8m3(平積0.6m3) | 硬岩 | 有り | 3.5km以下 | 1240.2 | 46.5 | 46.5 | - | - | 39.1 | 39.1 | - | - | - | 14.4 | 14.4 | - | - | - | - | ダンプトラック［オンロード・ディーゼル］ 10t積級 （タイヤ損耗費及び補修費（良好）を含む） | - | - | 運転手（一般） | - | - | - | 軽油 パトロール給油 | - | - | - | - | タイヤ損耗費及び補修費（良好）を含む
標準 | ﾊﾞｯｸﾎｳ山積0.8m3(平積0.6m3) | 硬岩 | 有り | 5.0km以下 | 1488.3 | 46.5 | 46.5 | - | - | 39.1 | 39.1 | - | - | - | 14.4 | 14.4 | - | - | - | - | ダンプトラック［オンロード・ディーゼル］ 10t積級 （タイヤ損耗費及び補修費（良好）を含む） | - | - | 運転手（一般） | - | - | - | 軽油 パトロール給油 | - | - | - | - | タイヤ損耗費及び補修費（良好）を含む
標準 | ﾊﾞｯｸﾎｳ山積0.8m3(平積0.6m3) | 硬岩 | 有り | 6.0km以下 | 1736.3 | 46.5 | 46.5 | - | - | 39.1 | 39.1 | - | - | - | 14.4 | 14.4 | - | - | - | - | ダンプトラック［オンロード・ディーゼル］ 10t積級 （タイヤ損耗費及び補修費（良好）を含む） | - | - | 運転手（一般） | - | - | - | 軽油 パトロール給油 | - | - | - | - | タイヤ損耗費及び補修費（良好）を含む
標準 | ﾊﾞｯｸﾎｳ山積0.8m3(平積0.6m3) | 硬岩 | 有り | 7.0km以下 | 1984.4 | 46.5 | 46.5 | - | - | 39.1 | 39.1 | - | - | - | 14.4 | 14.4 | - | - | - | - | ダンプトラック［オンロード・ディーゼル］ 10t積級 （タイヤ損耗費及び補修費（良好）を含む） | - | - | 運転手（一般） | - | - | - | 軽油 パトロール給油 | - | - | - | - | タイヤ損耗費及び補修費（良好）を含む
標準 | ﾊﾞｯｸﾎｳ山積0.8m3(平積0.6m3) | 硬岩 | 有り | 8.5km以下 | 2232.4 | 46.5 | 46.5 | - | - | 39.1 | 39.1 | - | - | - | 14.4 | 14.4 | - | - | - | - | ダンプトラック［オンロード・ディーゼル］ 10t積級 （タイヤ損耗費及び補修費（良好）を含む） | - | - | 運転手（一般） | - | - | - | 軽油 パトロール給油 | - | - | - | - | タイヤ損耗費及び補修費（良好）を含む
標準 | ﾊﾞｯｸﾎｳ山積0.8m3(平積0.6m3) | 硬岩 | 有り | 11.0km以下 | 2563.2 | 46.5 | 46.5 | - | - | 39.1 | 39.1 | - | - | - | 14.4 | 14.4 | - | - | - | - | ダンプトラック［オンロード・ディーゼル］ 10t積級 （タイヤ損耗費及び補修費（良好）を含む） | - | - | 運転手（一般） | - | - | - | 軽油 パトロール給油 | - | - | - | - | タイヤ損耗費及び補修費（良好）を含む
標準 | ﾊﾞｯｸﾎｳ山積0.8m3(平積0.6m3) | 硬岩 | 有り | 14.0km以下 | 3142 | 46.5 | 46.5 | - | - | 39.1 | 39.1 | - | - | - | 14.4 | 14.4 | - | - | - | - | ダンプトラック［オンロード・ディーゼル］ 10t積級 （タイヤ損耗費及び補修費（良好）を含む） | - | - | 運転手（一般） | - | - | - | 軽油 パトロール給油 | - | - | - | - | タイヤ損耗費及び補修費（良好）を含む
標準 | ﾊﾞｯｸﾎｳ山積0.8m3(平積0.6m3) | 硬岩 | 有り | 19.5km以下 | 3886.1 | 46.5 | 46.5 | - | - | 39.1 | 39.1 | - | - | - | 14.4 | 14.4 | - | - | - | - | ダンプトラック［オンロード・ディーゼル］ 10t積級 （タイヤ損耗費及び補修費（良好）を含む） | - | - | 運転手（一般） | - | - | - | 軽油 パトロール給油 | - | - | - | - | タイヤ損耗費及び補修費（良好）を含む
標準 | ﾊﾞｯｸﾎｳ山積0.8m3(平積0.6m3) | 硬岩 | 有り | 31.5km以下 | 5209 | 46.5 | 46.5 | - | - | 39.1 | 39.1 | - | - | - | 14.4 | 14.4 | - | - | - | - | ダンプトラック［オンロード・ディーゼル］ 10t積級 （タイヤ損耗費及び補修費（良好）を含む） | - | - | 運転手（一般） | - | - | - | 軽油 パトロール給油 | - | - | - | - | タイヤ損耗費及び補修費（良好）を含む
標準 | ﾊﾞｯｸﾎｳ山積0.8m3(平積0.6m3) | 硬岩 | 有り | 60.0km以下 | 7772.2 | 46.5 | 46.5 | - | - | 39.1 | 39.1 | - | - | - | 14.4 | 14.4 | - | - | - | - | ダンプトラック［オンロード・ディーゼル］ 10t積級 （タイヤ損耗費及び補修費（良好）を含む） | - | - | 運転手（一般） | - | - | - | 軽油 パトロール給油 | - | - | - | - | タイヤ損耗費及び補修費（良好）を含む
標準 | ﾊﾞｯｸﾎｳ山積1.4m3(平積1.0m3) | 土砂(岩塊･玉石混り土含む) | 無し | 0.3km以下 | 291.76 | 44.67 | 44.67 | - | - | 40.44 | 40.44 | - | - | - | 14.89 | 14.89 | - | - | - | - | ダンプトラック［オンロード・ディーゼル］ 10t積級 （タイヤ損耗費及び補修費（良好）を含む） | - | - | 運転手（一般） | - | - | - | 軽油 パトロール給油 | - | - | - | - | タイヤ損耗費及び補修費（良好）を含む
標準 | ﾊﾞｯｸﾎｳ山積1.4m3(平積1.0m3) | 土砂(岩塊･玉石混り土含む) | 無し | 0.5km以下 | 350.12 | 44.67 | 44.67 | - | - | 40.44 | 40.44 | - | - | - | 14.89 | 14.89 | - | - | - | - | ダンプトラック［オンロード・ディーゼル］ 10t積級 （タイヤ損耗費及び補修費（良好）を含む） | - | - | 運転手（一般） | - | - | - | 軽油 パトロール給油 | - | - | - | - | タイヤ損耗費及び補修費（良好）を含む
標準 | ﾊﾞｯｸﾎｳ山積1.4m3(平積1.0m3) | 土砂(岩塊･玉石混り土含む) | 無し | 1.0km以下 | 408.47 | 44.67 | 44.67 | - | - | 40.44 | 40.44 | - | - | - | 14.89 | 14.89 | - | - | - | - | ダンプトラック［オンロード・ディーゼル］ 10t積級 （タイヤ損耗費及び補修費（良好）を含む） | - | - | 運転手（一般） | - | - | - | 軽油 パトロール給油 | - | - | - | - | タイヤ損耗費及び補修費（良好）を含む
標準 | ﾊﾞｯｸﾎｳ山積1.4m3(平積1.0m3) | 土砂(岩塊･玉石混り土含む) | 無し | 1.5km以下 | 466.82 | 44.67 | 44.67 | - | - | 40.44 | 40.44 | - | - | - | 14.89 | 14.89 | - | - | - | - | ダンプトラック［オンロード・ディーゼル］ 10t積級 （タイヤ損耗費及び補修費（良好）を含む） | - | - | 運転手（一般） | - | - | - | 軽油 パトロール給油 | - | - | - | - | タイヤ損耗費及び補修費（良好）を含む
標準 | ﾊﾞｯｸﾎｳ山積1.4m3(平積1.0m3) | 土砂(岩塊･玉石混り土含む) | 無し | 2.0km以下 | 525.17 | 44.67 | 44.67 | - | - | 40.44 | 40.44 | - | - | - | 14.89 | 14.89 | - | - | - | - | ダンプトラック［オンロード・ディーゼル］ 10t積級 （タイヤ損耗費及び補修費（良好）を含む） | - | - | 運転手（一般） | - | - | - | 軽油 パトロール給油 | - | - | - | - | タイヤ損耗費及び補修費（良好）を含む
標準 | ﾊﾞｯｸﾎｳ山積1.4m3(平積1.0m3) | 土砂(岩塊･玉石混り土含む) | 無し | 2.5km以下 | 583.53 | 44.67 | 44.67 | - | - | 40.44 | 40.44 | - | - | - | 14.89 | 14.89 | - | - | - | - | ダンプトラック［オンロード・ディーゼル］ 10t積級 （タイヤ損耗費及び補修費（良好）を含む） | - | - | 運転手（一般） | - | - | - | 軽油 パトロール給油 | - | - | - | - | タイヤ損耗費及び補修費（良好）を含む
標準 | ﾊﾞｯｸﾎｳ山積1.4m3(平積1.0m3) | 土砂(岩塊･玉石混り土含む) | 無し | 3.0km以下 | 700.23 | 44.67 | 44.67 | - | - | 40.44 | 40.44 | - | - | - | 14.89 | 14.89 | - | - | - | - | ダンプトラック［オンロード・ディーゼル］ 10t積級 （タイヤ損耗費及び補修費（良好）を含む） | - | - | 運転手（一般） | - | - | - | 軽油 パトロール給油 | - | - | - | - | タイヤ損耗費及び補修費（良好）を含む
標準 | ﾊﾞｯｸﾎｳ山積1.4m3(平積1.0m3) | 土砂(岩塊･玉石混り土含む) | 無し | 3.5km以下 | 758.59 | 44.67 | 44.67 | - | - | 40.44 | 40.44 | - | - | - | 14.89 | 14.89 | - | - | - | - | ダンプトラック［オンロード・ディーゼル］ 10t積級 （タイヤ損耗費及び補修費（良好）を含む） | - | - | 運転手（一般） | - | - | - | 軽油 パトロール給油 | - | - | - | - | タイヤ損耗費及び補修費（良好）を含む
標準 | ﾊﾞｯｸﾎｳ山積1.4m3(平積1.0m3) | 土砂(岩塊･玉石混り土含む) | 無し | 4.5km以下 | 875.29 | 44.67 | 44.67 | - | - | 40.44 | 40.44 | - | - | - | 14.89 | 14.89 | - | - | - | - | ダンプトラック［オンロード・ディーゼル］ 10t積級 （タイヤ損耗費及び補修費（良好）を含む） | - | - | 運転手（一般） | - | - | - | 軽油 パトロール給油 | - | - | - | - | タイヤ損耗費及び補修費（良好）を含む
標準 | ﾊﾞｯｸﾎｳ山積1.4m3(平積1.0m3) | 土砂(岩塊･玉石混り土含む) | 無し | 6.0km以下 | 1050.3 | 44.67 | 44.67 | - | - | 40.44 | 40.44 | - | - | - | 14.89 | 14.89 | - | - | - | - | ダンプトラック［オンロード・ディーゼル］ 10t積級 （タイヤ損耗費及び補修費（良好）を含む） | - | - | 運転手（一般） | - | - | - | 軽油 パトロール給油 | - | - | - | - | タイヤ損耗費及び補修費（良好）を含む
標準 | ﾊﾞｯｸﾎｳ山積1.4m3(平積1.0m3) | 土砂(岩塊･玉石混り土含む) | 無し | 7.0km以下 | 1225.4 | 44.67 | 44.67 | - | - | 40.44 | 40.44 | - | - | - | 14.89 | 14.89 | - | - | - | - | ダンプトラック［オンロード・ディーゼル］ 10t積級 （タイヤ損耗費及び補修費（良好）を含む） | - | - | 運転手（一般） | - | - | - | 軽油 パトロール給油 | - | - | - | - | タイヤ損耗費及び補修費（良好）を含む
標準 | ﾊﾞｯｸﾎｳ山積1.4m3(平積1.0m3) | 土砂(岩塊･玉石混り土含む) | 無し | 8.5km以下 | 1400.5 | 44.67 | 44.67 | - | - | 40.44 | 40.44 | - | - | - | 14.89 | 14.89 | - | - | - | - | ダンプトラック［オンロード・ディーゼル］ 10t積級 （タイヤ損耗費及び補修費（良好）を含む） | - | - | 運転手（一般） | - | - | - | 軽油 パトロール給油 | - | - | - | - | タイヤ損耗費及び補修費（良好）を含む
標準 | ﾊﾞｯｸﾎｳ山積1.4m3(平積1.0m3) | 土砂(岩塊･玉石混り土含む) | 無し | 10.0km以下 | 1575.5 | 44.67 | 44.67 | - | - | 40.44 | 40.44 | - | - | - | 14.89 | 14.89 | - | - | - | - | ダンプトラック［オンロード・ディーゼル］ 10t積級 （タイヤ損耗費及び補修費（良好）を含む） | - | - | 運転手（一般） | - | - | - | 軽油 パトロール給油 | - | - | - | - | タイヤ損耗費及び補修費（良好）を含む
標準 | ﾊﾞｯｸﾎｳ山積1.4m3(平積1.0m3) | 土砂(岩塊･玉石混り土含む) | 無し | 12.5km以下 | 1808.9 | 44.67 | 44.67 | - | - | 40.44 | 40.44 | - | - | - | 14.89 | 14.89 | - | - | - | - | ダンプトラック［オンロード・ディーゼル］ 10t積級 （タイヤ損耗費及び補修費（良好）を含む） | - | - | 運転手（一般） | - | - | - | 軽油 パトロール給油 | - | - | - | - | タイヤ損耗費及び補修費（良好）を含む
標準 | ﾊﾞｯｸﾎｳ山積1.4m3(平積1.0m3) | 土砂(岩塊･玉石混り土含む) | 無し | 16.5km以下 | 2217.4 | 44.67 | 44.67 | - | - | 40.44 | 40.44 | - | - | - | 14.89 | 14.89 | - | - | - | - | ダンプトラック［オンロード・ディーゼル］ 10t積級 （タイヤ損耗費及び補修費（良好）を含む） | - | - | 運転手（一般） | - | - | - | 軽油 パトロール給油 | - | - | - | - | タイヤ損耗費及び補修費（良好）を含む
標準 | ﾊﾞｯｸﾎｳ山積1.4m3(平積1.0m3) | 土砂(岩塊･玉石混り土含む) | 無し | 23.5km以下 | 2742.6 | 44.67 | 44.67 | - | - | 40.44 | 40.44 | - | - | - | 14.89 | 14.89 | - | - | - | - | ダンプトラック［オンロード・ディーゼル］ 10t積級 （タイヤ損耗費及び補修費（良好）を含む） | - | - | 運転手（一般） | - | - | - | 軽油 パトロール給油 | - | - | - | - | タイヤ損耗費及び補修費（良好）を含む
標準 | ﾊﾞｯｸﾎｳ山積1.4m3(平積1.0m3) | 土砂(岩塊･玉石混り土含む) | 無し | 51.5km以下 | 3676.2 | 44.67 | 44.67 | - | - | 40.44 | 40.44 | - | - | - | 14.89 | 14.89 | - | - | - | - | ダンプトラック［オンロード・ディーゼル］ 10t積級 （タイヤ損耗費及び補修費（良好）を含む） | - | - | 運転手（一般） | - | - | - | 軽油 パトロール給油 | - | - | - | - | タイヤ損耗費及び補修費（良好）を含む
標準 | ﾊﾞｯｸﾎｳ山積1.4m3(平積1.0m3) | 土砂(岩塊･玉石混り土含む) | 無し | 60.0km以下 | 5485.2 | 44.67 | 44.67 | - | - | 40.44 | 40.44 | - | - | - | 14.89 | 14.89 | - | - | - | - | ダンプトラック［オンロード・ディーゼル］ 10t積級 （タイヤ損耗費及び補修費（良好）を含む） | - | - | 運転手（一般） | - | - | - | 軽油 パトロール給油 | - | - | - | - | タイヤ損耗費及び補修費（良好）を含む
標準 | ﾊﾞｯｸﾎｳ山積1.4m3(平積1.0m3) | 土砂(岩塊･玉石混り土含む) | 有り | 0.3km以下 | 291.76 | 44.67 | 44.67 | - | - | 40.44 | 40.44 | - | - | - | 14.89 | 14.89 | - | - | - | - | ダンプトラック［オンロード・ディーゼル］ 10t積級 （タイヤ損耗費及び補修費（良好）を含む） | - | - | 運転手（一般） | - | - | - | 軽油 パトロール給油 | - | - | - | - | タイヤ損耗費及び補修費（良好）を含む
標準 | ﾊﾞｯｸﾎｳ山積1.4m3(平積1.0m3) | 土砂(岩塊･玉石混り土含む) | 有り | 0.5km以下 | 350.12 | 44.67 | 44.67 | - | - | 40.44 | 40.44 | - | - | - | 14.89 | 14.89 | - | - | - | - | ダンプトラック［オンロード・ディーゼル］ 10t積級 （タイヤ損耗費及び補修費（良好）を含む） | - | - | 運転手（一般） | - | - | - | 軽油 パトロール給油 | - | - | - | - | タイヤ損耗費及び補修費（良好）を含む
標準 | ﾊﾞｯｸﾎｳ山積1.4m3(平積1.0m3) | 土砂(岩塊･玉石混り土含む) | 有り | 1.0km以下 | 408.47 | 44.67 | 44.67 | - | - | 40.44 | 40.44 | - | - | - | 14.89 | 14.89 | - | - | - | - | ダンプトラック［オンロード・ディーゼル］ 10t積級 （タイヤ損耗費及び補修費（良好）を含む） | - | - | 運転手（一般） | - | - | - | 軽油 パトロール給油 | - | - | - | - | タイヤ損耗費及び補修費（良好）を含む
標準 | ﾊﾞｯｸﾎｳ山積1.4m3(平積1.0m3) | 土砂(岩塊･玉石混り土含む) | 有り | 1.5km以下 | 466.82 | 44.67 | 44.67 | - | - | 40.44 | 40.44 | - | - | - | 14.89 | 14.89 | - | - | - | - | ダンプトラック［オンロード・ディーゼル］ 10t積級 （タイヤ損耗費及び補修費（良好）を含む） | - | - | 運転手（一般） | - | - | - | 軽油 パトロール給油 | - | - | - | - | タイヤ損耗費及び補修費（良好）を含む
標準 | ﾊﾞｯｸﾎｳ山積1.4m3(平積1.0m3) | 土砂(岩塊･玉石混り土含む) | 有り | 2.0km以下 | 525.17 | 44.67 | 44.67 | - | - | 40.44 | 40.44 | - | - | - | 14.89 | 14.89 | - | - | - | - | ダンプトラック［オンロード・ディーゼル］ 10t積級 （タイヤ損耗費及び補修費（良好）を含む） | - | - | 運転手（一般） | - | - | - | 軽油 パトロール給油 | - | - | - | - | タイヤ損耗費及び補修費（良好）を含む
標準 | ﾊﾞｯｸﾎｳ山積1.4m3(平積1.0m3) | 土砂(岩塊･玉石混り土含む) | 有り | 2.5km以下 | 583.53 | 44.67 | 44.67 | - | - | 40.44 | 40.44 | - | - | - | 14.89 | 14.89 | - | - | - | - | ダンプトラック［オンロード・ディーゼル］ 10t積級 （タイヤ損耗費及び補修費（良好）を含む） | - | - | 運転手（一般） | - | - | - | 軽油 パトロール給油 | - | - | - | - | タイヤ損耗費及び補修費（良好）を含む
標準 | ﾊﾞｯｸﾎｳ山積1.4m3(平積1.0m3) | 土砂(岩塊･玉石混り土含む) | 有り | 3.0km以下 | 700.23 | 44.67 | 44.67 | - | - | 40.44 | 40.44 | - | - | - | 14.89 | 14.89 | - | - | - | - | ダンプトラック［オンロード・ディーゼル］ 10t積級 （タイヤ損耗費及び補修費（良好）を含む） | - | - | 運転手（一般） | - | - | - | 軽油 パトロール給油 | - | - | - | - | タイヤ損耗費及び補修費（良好）を含む
標準 | ﾊﾞｯｸﾎｳ山積1.4m3(平積1.0m3) | 土砂(岩塊･玉石混り土含む) | 有り | 3.5km以下 | 758.59 | 44.67 | 44.67 | - | - | 40.44 | 40.44 | - | - | - | 14.89 | 14.89 | - | - | - | - | ダンプトラック［オンロード・ディーゼル］ 10t積級 （タイヤ損耗費及び補修費（良好）を含む） | - | - | 運転手（一般） | - | - | - | 軽油 パトロール給油 | - | - | - | - | タイヤ損耗費及び補修費（良好）を含む
標準 | ﾊﾞｯｸﾎｳ山積1.4m3(平積1.0m3) | 土砂(岩塊･玉石混り土含む) | 有り | 4.5km以下 | 875.29 | 44.67 | 44.67 | - | - | 40.44 | 40.44 | - | - | - | 14.89 | 14.89 | - | - | - | - | ダンプトラック［オンロード・ディーゼル］ 10t積級 （タイヤ損耗費及び補修費（良好）を含む） | - | - | 運転手（一般） | - | - | - | 軽油 パトロール給油 | - | - | - | - | タイヤ損耗費及び補修費（良好）を含む
標準 | ﾊﾞｯｸﾎｳ山積1.4m3(平積1.0m3) | 土砂(岩塊･玉石混り土含む) | 有り | 5.5km以下 | 1050.3 | 44.67 | 44.67 | - | - | 40.44 | 40.44 | - | - | - | 14.89 | 14.89 | - | - | - | - | ダンプトラック［オンロード・ディーゼル］ 10t積級 （タイヤ損耗費及び補修費（良好）を含む） | - | - | 運転手（一般） | - | - | - | 軽油 パトロール給油 | - | - | - | - | タイヤ損耗費及び補修費（良好）を含む
標準 | ﾊﾞｯｸﾎｳ山積1.4m3(平積1.0m3) | 土砂(岩塊･玉石混り土含む) | 有り | 6.5km以下 | 1225.4 | 44.67 | 44.67 | - | - | 40.44 | 40.44 | - | - | - | 14.89 | 14.89 | - | - | - | - | ダンプトラック［オンロード・ディーゼル］ 10t積級 （タイヤ損耗費及び補修費（良好）を含む） | - | - | 運転手（一般） | - | - | - | 軽油 パトロール給油 | - | - | - | - | タイヤ損耗費及び補修費（良好）を含む
標準 | ﾊﾞｯｸﾎｳ山積1.4m3(平積1.0m3) | 土砂(岩塊･玉石混り土含む) | 有り | 8.0km以下 | 1400.5 | 44.67 | 44.67 | - | - | 40.44 | 40.44 | - | - | - | 14.89 | 14.89 | - | - | - | - | ダンプトラック［オンロード・ディーゼル］ 10t積級 （タイヤ損耗費及び補修費（良好）を含む） | - | - | 運転手（一般） | - | - | - | 軽油 パトロール給油 | - | - | - | - | タイヤ損耗費及び補修費（良好）を含む
標準 | ﾊﾞｯｸﾎｳ山積1.4m3(平積1.0m3) | 土砂(岩塊･玉石混り土含む) | 有り | 9.5km以下 | 1575.5 | 44.67 | 44.67 | - | - | 40.44 | 40.44 | - | - | - | 14.89 | 14.89 | - | - | - | - | ダンプトラック［オンロード・ディーゼル］ 10t積級 （タイヤ損耗費及び補修費（良好）を含む） | - | - | 運転手（一般） | - | - | - | 軽油 パトロール給油 | - | - | - | - | タイヤ損耗費及び補修費（良好）を含む
標準 | ﾊﾞｯｸﾎｳ山積1.4m3(平積1.0m3) | 土砂(岩塊･玉石混り土含む) | 有り | 11.5km以下 | 1808.9 | 44.67 | 44.67 | - | - | 40.44 | 40.44 | - | - | - | 14.89 | 14.89 | - | - | - | - | ダンプトラック［オンロード・ディーゼル］ 10t積級 （タイヤ損耗費及び補修費（良好）を含む） | - | - | 運転手（一般） | - | - | - | 軽油 パトロール給油 | - | - | - | - | タイヤ損耗費及び補修費（良好）を含む
標準 | ﾊﾞｯｸﾎｳ山積1.4m3(平積1.0m3) | 土砂(岩塊･玉石混り土含む) | 有り | 15.0km以下 | 2217.4 | 44.67 | 44.67 | - | - | 40.44 | 40.44 | - | - | - | 14.89 | 14.89 | - | - | - | - | ダンプトラック［オンロード・ディーゼル］ 10t積級 （タイヤ損耗費及び補修費（良好）を含む） | - | - | 運転手（一般） | - | - | - | 軽油 パトロール給油 | - | - | - | - | タイヤ損耗費及び補修費（良好）を含む
標準 | ﾊﾞｯｸﾎｳ山積1.4m3(平積1.0m3) | 土砂(岩塊･玉石混り土含む) | 有り | 20.5km以下 | 2742.6 | 44.67 | 44.67 | - | - | 40.44 | 40.44 | - | - | - | 14.89 | 14.89 | - | - | - | - | ダンプトラック［オンロード・ディーゼル］ 10t積級 （タイヤ損耗費及び補修費（良好）を含む） | - | - | 運転手（一般） | - | - | - | 軽油 パトロール給油 | - | - | - | - | タイヤ損耗費及び補修費（良好）を含む
標準 | ﾊﾞｯｸﾎｳ山積1.4m3(平積1.0m3) | 土砂(岩塊･玉石混り土含む) | 有り | 33.0km以下 | 3676.2 | 44.67 | 44.67 | - | - | 40.44 | 40.44 | - | - | - | 14.89 | 14.89 | - | - | - | - | ダンプトラック［オンロード・ディーゼル］ 10t積級 （タイヤ損耗費及び補修費（良好）を含む） | - | - | 運転手（一般） | - | - | - | 軽油 パトロール給油 | - | - | - | - | タイヤ損耗費及び補修費（良好）を含む
標準 | ﾊﾞｯｸﾎｳ山積1.4m3(平積1.0m3) | 土砂(岩塊･玉石混り土含む) | 有り | 60.0km以下 | 5485.2 | 44.67 | 44.67 | - | - | 40.44 | 40.44 | - | - | - | 14.89 | 14.89 | - | - | - | - | ダンプトラック［オンロード・ディーゼル］ 10t積級 （タイヤ損耗費及び補修費（良好）を含む） | - | - | 運転手（一般） | - | - | - | 軽油 パトロール給油 | - | - | - | - | タイヤ損耗費及び補修費（良好）を含む
標準 | ﾊﾞｯｸﾎｳ山積1.4m3(平積1.0m3) | 軟岩 | 無し | 0.3km以下 | 355.95 | 44.67 | 44.67 | - | - | 40.44 | 40.44 | - | - | - | 14.89 | 14.89 | - | - | - | - | ダンプトラック［オンロード・ディーゼル］ 10t積級 （タイヤ損耗費及び補修費（良好）を含む） | - | - | 運転手（一般） | - | - | - | 軽油 パトロール給油 | - | - | - | - | タイヤ損耗費及び補修費（良好）を含む
標準 | ﾊﾞｯｸﾎｳ山積1.4m3(平積1.0m3) | 軟岩 | 無し | 0.5km以下 | 427.14 | 44.67 | 44.67 | - | - | 40.44 | 40.44 | - | - | - | 14.89 | 14.89 | - | - | - | - | ダンプトラック［オンロード・ディーゼル］ 10t積級 （タイヤ損耗費及び補修費（良好）を含む） | - | - | 運転手（一般） | - | - | - | 軽油 パトロール給油 | - | - | - | - | タイヤ損耗費及び補修費（良好）を含む
標準 | ﾊﾞｯｸﾎｳ山積1.4m3(平積1.0m3) | 軟岩 | 無し | 1.0km以下 | 498.33 | 44.67 | 44.67 | - | - | 40.44 | 40.44 | - | - | - | 14.89 | 14.89 | - | - | - | - | ダンプトラック［オンロード・ディーゼル］ 10t積級 （タイヤ損耗費及び補修費（良好）を含む） | - | - | 運転手（一般） | - | - | - | 軽油 パトロール給油 | - | - | - | - | タイヤ損耗費及び補修費（良好）を含む
標準 | ﾊﾞｯｸﾎｳ山積1.4m3(平積1.0m3) | 軟岩 | 無し | 1.5km以下 | 569.52 | 44.67 | 44.67 | - | - | 40.44 | 40.44 | - | - | - | 14.89 | 14.89 | - | - | - | - | ダンプトラック［オンロード・ディーゼル］ 10t積級 （タイヤ損耗費及び補修費（良好）を含む） | - | - | 運転手（一般） | - | - | - | 軽油 パトロール給油 | - | - | - | - | タイヤ損耗費及び補修費（良好）を含む
標準 | ﾊﾞｯｸﾎｳ山積1.4m3(平積1.0m3) | 軟岩 | 無し | 2.0km以下 | 640.71 | 44.67 | 44.67 | - | - | 40.44 | 40.44 | - | - | - | 14.89 | 14.89 | - | - | - | - | ダンプトラック［オンロード・ディーゼル］ 10t積級 （タイヤ損耗費及び補修費（良好）を含む） | - | - | 運転手（一般） | - | - | - | 軽油 パトロール給油 | - | - | - | - | タイヤ損耗費及び補修費（良好）を含む
標準 | ﾊﾞｯｸﾎｳ山積1.4m3(平積1.0m3) | 軟岩 | 無し | 2.5km以下 | 711.9 | 44.67 | 44.67 | - | - | 40.44 | 40.44 | - | - | - | 14.89 | 14.89 | - | - | - | - | ダンプトラック［オンロード・ディーゼル］ 10t積級 （タイヤ損耗費及び補修費（良好）を含む） | - | - | 運転手（一般） | - | - | - | 軽油 パトロール給油 | - | - | - | - | タイヤ損耗費及び補修費（良好）を含む
標準 | ﾊﾞｯｸﾎｳ山積1.4m3(平積1.0m3) | 軟岩 | 無し | 3.0km以下 | 854.28 | 44.67 | 44.67 | - | - | 40.44 | 40.44 | - | - | - | 14.89 | 14.89 | - | - | - | - | ダンプトラック［オンロード・ディーゼル］ 10t積級 （タイヤ損耗費及び補修費（良好）を含む） | - | - | 運転手（一般） | - | - | - | 軽油 パトロール給油 | - | - | - | - | タイヤ損耗費及び補修費（良好）を含む
標準 | ﾊﾞｯｸﾎｳ山積1.4m3(平積1.0m3) | 軟岩 | 無し | 3.5km以下 | 925.47 | 44.67 | 44.67 | - | - | 40.44 | 40.44 | - | - | - | 14.89 | 14.89 | - | - | - | - | ダンプトラック［オンロード・ディーゼル］ 10t積級 （タイヤ損耗費及び補修費（良好）を含む） | - | - | 運転手（一般） | - | - | - | 軽油 パトロール給油 | - | - | - | - | タイヤ損耗費及び補修費（良好）を含む
標準 | ﾊﾞｯｸﾎｳ山積1.4m3(平積1.0m3) | 軟岩 | 無し | 4.5km以下 | 1067.9 | 44.67 | 44.67 | - | - | 40.44 | 40.44 | - | - | - | 14.89 | 14.89 | - | - | - | - | ダンプトラック［オンロード・ディーゼル］ 10t積級 （タイヤ損耗費及び補修費（良好）を含む） | - | - | 運転手（一般） | - | - | - | 軽油 パトロール給油 | - | - | - | - | タイヤ損耗費及び補修費（良好）を含む
標準 | ﾊﾞｯｸﾎｳ山積1.4m3(平積1.0m3) | 軟岩 | 無し | 6.0km以下 | 1281.4 | 44.67 | 44.67 | - | - | 40.44 | 40.44 | - | - | - | 14.89 | 14.89 | - | - | - | - | ダンプトラック［オンロード・ディーゼル］ 10t積級 （タイヤ損耗費及び補修費（良好）を含む） | - | - | 運転手（一般） | - | - | - | 軽油 パトロール給油 | - | - | - | - | タイヤ損耗費及び補修費（良好）を含む
標準 | ﾊﾞｯｸﾎｳ山積1.4m3(平積1.0m3) | 軟岩 | 無し | 7.0km以下 | 1495 | 44.67 | 44.67 | - | - | 40.44 | 40.44 | - | - | - | 14.89 | 14.89 | - | - | - | - | ダンプトラック［オンロード・ディーゼル］ 10t積級 （タイヤ損耗費及び補修費（良好）を含む） | - | - | 運転手（一般） | - | - | - | 軽油 パトロール給油 | - | - | - | - | タイヤ損耗費及び補修費（良好）を含む
標準 | ﾊﾞｯｸﾎｳ山積1.4m3(平積1.0m3) | 軟岩 | 無し | 8.5km以下 | 1708.6 | 44.67 | 44.67 | - | - | 40.44 | 40.44 | - | - | - | 14.89 | 14.89 | - | - | - | - | ダンプトラック［オンロード・ディーゼル］ 10t積級 （タイヤ損耗費及び補修費（良好）を含む） | - | - | 運転手（一般） | - | - | - | 軽油 パトロール給油 | - | - | - | - | タイヤ損耗費及び補修費（良好）を含む
標準 | ﾊﾞｯｸﾎｳ山積1.4m3(平積1.0m3) | 軟岩 | 無し | 10.0km以下 | 1922.1 | 44.67 | 44.67 | - | - | 40.44 | 40.44 | - | - | - | 14.89 | 14.89 | - | - | - | - | ダンプトラック［オンロード・ディーゼル］ 10t積級 （タイヤ損耗費及び補修費（良好）を含む） | - | - | 運転手（一般） | - | - | - | 軽油 パトロール給油 | - | - | - | - | タイヤ損耗費及び補修費（良好）を含む
標準 | ﾊﾞｯｸﾎｳ山積1.4m3(平積1.0m3) | 軟岩 | 無し | 12.5km以下 | 2206.9 | 44.67 | 44.67 | - | - | 40.44 | 40.44 | - | - | - | 14.89 | 14.89 | - | - | - | - | ダンプトラック［オンロード・ディーゼル］ 10t積級 （タイヤ損耗費及び補修費（良好）を含む） | - | - | 運転手（一般） | - | - | - | 軽油 パトロール給油 | - | - | - | - | タイヤ損耗費及び補修費（良好）を含む
標準 | ﾊﾞｯｸﾎｳ山積1.4m3(平積1.0m3) | 軟岩 | 無し | 16.5km以下 | 2705.2 | 44.67 | 44.67 | - | - | 40.44 | 40.44 | - | - | - | 14.89 | 14.89 | - | - | - | - | ダンプトラック［オンロード・ディーゼル］ 10t積級 （タイヤ損耗費及び補修費（良好）を含む） | - | - | 運転手（一般） | - | - | - | 軽油 パトロール給油 | - | - | - | - | タイヤ損耗費及び補修費（良好）を含む
標準 | ﾊﾞｯｸﾎｳ山積1.4m3(平積1.0m3) | 軟岩 | 無し | 23.5km以下 | 3345.9 | 44.67 | 44.67 | - | - | 40.44 | 40.44 | - | - | - | 14.89 | 14.89 | - | - | - | - | ダンプトラック［オンロード・ディーゼル］ 10t積級 （タイヤ損耗費及び補修費（良好）を含む） | - | - | 運転手（一般） | - | - | - | 軽油 パトロール給油 | - | - | - | - | タイヤ損耗費及び補修費（良好）を含む
標準 | ﾊﾞｯｸﾎｳ山積1.4m3(平積1.0m3) | 軟岩 | 無し | 51.5km以下 | 4485 | 44.67 | 44.67 | - | - | 40.44 | 40.44 | - | - | - | 14.89 | 14.89 | - | - | - | - | ダンプトラック［オンロード・ディーゼル］ 10t積級 （タイヤ損耗費及び補修費（良好）を含む） | - | - | 運転手（一般） | - | - | - | 軽油 パトロール給油 | - | - | - | - | タイヤ損耗費及び補修費（良好）を含む
標準 | ﾊﾞｯｸﾎｳ山積1.4m3(平積1.0m3) | 軟岩 | 無し | 60.0km以下 | 6691.9 | 44.67 | 44.67 | - | - | 40.44 | 40.44 | - | - | - | 14.89 | 14.89 | - | - | - | - | ダンプトラック［オンロード・ディーゼル］ 10t積級 （タイヤ損耗費及び補修費（良好）を含む） | - | - | 運転手（一般） | - | - | - | 軽油 パトロール給油 | - | - | - | - | タイヤ損耗費及び補修費（良好）を含む
標準 | ﾊﾞｯｸﾎｳ山積1.4m3(平積1.0m3) | 軟岩 | 有り | 0.3km以下 | 355.95 | 44.67 | 44.67 | - | - | 40.44 | 40.44 | - | - | - | 14.89 | 14.89 | - | - | - | - | ダンプトラック［オンロード・ディーゼル］ 10t積級 （タイヤ損耗費及び補修費（良好）を含む） | - | - | 運転手（一般） | - | - | - | 軽油 パトロール給油 | - | - | - | - | タイヤ損耗費及び補修費（良好）を含む
標準 | ﾊﾞｯｸﾎｳ山積1.4m3(平積1.0m3) | 軟岩 | 有り | 0.5km以下 | 427.14 | 44.67 | 44.67 | - | - | 40.44 | 40.44 | - | - | - | 14.89 | 14.89 | - | - | - | - | ダンプトラック［オンロード・ディーゼル］ 10t積級 （タイヤ損耗費及び補修費（良好）を含む） | - | - | 運転手（一般） | - | - | - | 軽油 パトロール給油 | - | - | - | - | タイヤ損耗費及び補修費（良好）を含む
標準 | ﾊﾞｯｸﾎｳ山積1.4m3(平積1.0m3) | 軟岩 | 有り | 1.0km以下 | 498.33 | 44.67 | 44.67 | - | - | 40.44 | 40.44 | - | - | - | 14.89 | 14.89 | - | - | - | - | ダンプトラック［オンロード・ディーゼル］ 10t積級 （タイヤ損耗費及び補修費（良好）を含む） | - | - | 運転手（一般） | - | - | - | 軽油 パトロール給油 | - | - | - | - | タイヤ損耗費及び補修費（良好）を含む
標準 | ﾊﾞｯｸﾎｳ山積1.4m3(平積1.0m3) | 軟岩 | 有り | 1.5km以下 | 569.52 | 44.67 | 44.67 | - | - | 40.44 | 40.44 | - | - | - | 14.89 | 14.89 | - | - | - | - | ダンプトラック［オンロード・ディーゼル］ 10t積級 （タイヤ損耗費及び補修費（良好）を含む） | - | - | 運転手（一般） | - | - | - | 軽油 パトロール給油 | - | - | - | - | タイヤ損耗費及び補修費（良好）を含む
標準 | ﾊﾞｯｸﾎｳ山積1.4m3(平積1.0m3) | 軟岩 | 有り | 2.0km以下 | 640.71 | 44.67 | 44.67 | - | - | 40.44 | 40.44 | - | - | - | 14.89 | 14.89 | - | - | - | - | ダンプトラック［オンロード・ディーゼル］ 10t積級 （タイヤ損耗費及び補修費（良好）を含む） | - | - | 運転手（一般） | - | - | - | 軽油 パトロール給油 | - | - | - | - | タイヤ損耗費及び補修費（良好）を含む
標準 | ﾊﾞｯｸﾎｳ山積1.4m3(平積1.0m3) | 軟岩 | 有り | 2.5km以下 | 711.9 | 44.67 | 44.67 | - | - | 40.44 | 40.44 | - | - | - | 14.89 | 14.89 | - | - | - | - | ダンプトラック［オンロード・ディーゼル］ 10t積級 （タイヤ損耗費及び補修費（良好）を含む） | - | - | 運転手（一般） | - | - | - | 軽油 パトロール給油 | - | - | - | - | タイヤ損耗費及び補修費（良好）を含む
標準 | ﾊﾞｯｸﾎｳ山積1.4m3(平積1.0m3) | 軟岩 | 有り | 3.0km以下 | 854.28 | 44.67 | 44.67 | - | - | 40.44 | 40.44 | - | - | - | 14.89 | 14.89 | - | - | - | - | ダンプトラック［オンロード・ディーゼル］ 10t積級 （タイヤ損耗費及び補修費（良好）を含む） | - | - | 運転手（一般） | - | - | - | 軽油 パトロール給油 | - | - | - | - | タイヤ損耗費及び補修費（良好）を含む
標準 | ﾊﾞｯｸﾎｳ山積1.4m3(平積1.0m3) | 軟岩 | 有り | 3.5km以下 | 925.47 | 44.67 | 44.67 | - | - | 40.44 | 40.44 | - | - | - | 14.89 | 14.89 | - | - | - | - | ダンプトラック［オンロード・ディーゼル］ 10t積級 （タイヤ損耗費及び補修費（良好）を含む） | - | - | 運転手（一般） | - | - | - | 軽油 パトロール給油 | - | - | - | - | タイヤ損耗費及び補修費（良好）を含む
標準 | ﾊﾞｯｸﾎｳ山積1.4m3(平積1.0m3) | 軟岩 | 有り | 4.5km以下 | 1067.9 | 44.67 | 44.67 | - | - | 40.44 | 40.44 | - | - | - | 14.89 | 14.89 | - | - | - | - | ダンプトラック［オンロード・ディーゼル］ 10t積級 （タイヤ損耗費及び補修費（良好）を含む） | - | - | 運転手（一般） | - | - | - | 軽油 パトロール給油 | - | - | - | - | タイヤ損耗費及び補修費（良好）を含む
標準 | ﾊﾞｯｸﾎｳ山積1.4m3(平積1.0m3) | 軟岩 | 有り | 5.5km以下 | 1281.4 | 44.67 | 44.67 | - | - | 40.44 | 40.44 | - | - | - | 14.89 | 14.89 | - | - | - | - | ダンプトラック［オンロード・ディーゼル］ 10t積級 （タイヤ損耗費及び補修費（良好）を含む） | - | - | 運転手（一般） | - | - | - | 軽油 パトロール給油 | - | - | - | - | タイヤ損耗費及び補修費（良好）を含む
標準 | ﾊﾞｯｸﾎｳ山積1.4m3(平積1.0m3) | 軟岩 | 有り | 6.5km以下 | 1495 | 44.67 | 44.67 | - | - | 40.44 | 40.44 | - | - | - | 14.89 | 14.89 | - | - | - | - | ダンプトラック［オンロード・ディーゼル］ 10t積級 （タイヤ損耗費及び補修費（良好）を含む） | - | - | 運転手（一般） | - | - | - | 軽油 パトロール給油 | - | - | - | - | タイヤ損耗費及び補修費（良好）を含む
標準 | ﾊﾞｯｸﾎｳ山積1.4m3(平積1.0m3) | 軟岩 | 有り | 8.0km以下 | 1708.6 | 44.67 | 44.67 | - | - | 40.44 | 40.44 | - | - | - | 14.89 | 14.89 | - | - | - | - | ダンプトラック［オンロード・ディーゼル］ 10t積級 （タイヤ損耗費及び補修費（良好）を含む） | - | - | 運転手（一般） | - | - | - | 軽油 パトロール給油 | - | - | - | - | タイヤ損耗費及び補修費（良好）を含む
標準 | ﾊﾞｯｸﾎｳ山積1.4m3(平積1.0m3) | 軟岩 | 有り | 9.5km以下 | 1922.1 | 44.67 | 44.67 | - | - | 40.44 | 40.44 | - | - | - | 14.89 | 14.89 | - | - | - | - | ダンプトラック［オンロード・ディーゼル］ 10t積級 （タイヤ損耗費及び補修費（良好）を含む） | - | - | 運転手（一般） | - | - | - | 軽油 パトロール給油 | - | - | - | - | タイヤ損耗費及び補修費（良好）を含む
標準 | ﾊﾞｯｸﾎｳ山積1.4m3(平積1.0m3) | 軟岩 | 有り | 11.5km以下 | 2206.9 | 44.67 | 44.67 | - | - | 40.44 | 40.44 | - | - | - | 14.89 | 14.89 | - | - | - | - | ダンプトラック［オンロード・ディーゼル］ 10t積級 （タイヤ損耗費及び補修費（良好）を含む） | - | - | 運転手（一般） | - | - | - | 軽油 パトロール給油 | - | - | - | - | タイヤ損耗費及び補修費（良好）を含む
標準 | ﾊﾞｯｸﾎｳ山積1.4m3(平積1.0m3) | 軟岩 | 有り | 15.0km以下 | 2705.2 | 44.67 | 44.67 | - | - | 40.44 | 40.44 | - | - | - | 14.89 | 14.89 | - | - | - | - | ダンプトラック［オンロード・ディーゼル］ 10t積級 （タイヤ損耗費及び補修費（良好）を含む） | - | - | 運転手（一般） | - | - | - | 軽油 パトロール給油 | - | - | - | - | タイヤ損耗費及び補修費（良好）を含む
標準 | ﾊﾞｯｸﾎｳ山積1.4m3(平積1.0m3) | 軟岩 | 有り | 20.5km以下 | 3345.9 | 44.67 | 44.67 | - | - | 40.44 | 40.44 | - | - | - | 14.89 | 14.89 | - | - | - | - | ダンプトラック［オンロード・ディーゼル］ 10t積級 （タイヤ損耗費及び補修費（良好）を含む） | - | - | 運転手（一般） | - | - | - | 軽油 パトロール給油 | - | - | - | - | タイヤ損耗費及び補修費（良好）を含む
標準 | ﾊﾞｯｸﾎｳ山積1.4m3(平積1.0m3) | 軟岩 | 有り | 33.0km以下 | 4485 | 44.67 | 44.67 | - | - | 40.44 | 40.44 | - | - | - | 14.89 | 14.89 | - | - | - | - | ダンプトラック［オンロード・ディーゼル］ 10t積級 （タイヤ損耗費及び補修費（良好）を含む） | - | - | 運転手（一般） | - | - | - | 軽油 パトロール給油 | - | - | - | - | タイヤ損耗費及び補修費（良好）を含む
標準 | ﾊﾞｯｸﾎｳ山積1.4m3(平積1.0m3) | 軟岩 | 有り | 60.0km以下 | 6691.9 | 44.67 | 44.67 | - | - | 40.44 | 40.44 | - | - | - | 14.89 | 14.89 | - | - | - | - | ダンプトラック［オンロード・ディーゼル］ 10t積級 （タイヤ損耗費及び補修費（良好）を含む） | - | - | 運転手（一般） | - | - | - | 軽油 パトロール給油 | - | - | - | - | タイヤ損耗費及び補修費（良好）を含む
標準 | ﾊﾞｯｸﾎｳ山積1.4m3(平積1.0m3) | 硬岩 | 無し | 0.3km以下 | 413.42 | 46.5 | 46.5 | - | - | 39.1 | 39.1 | - | - | - | 14.4 | 14.4 | - | - | - | - | ダンプトラック［オンロード・ディーゼル］ 10t積級 （タイヤ損耗費及び補修費（良好）を含む） | - | - | 運転手（一般） | - | - | - | 軽油 パトロール給油 | - | - | - | - | タイヤ損耗費及び補修費（良好）を含む
標準 | ﾊﾞｯｸﾎｳ山積1.4m3(平積1.0m3) | 硬岩 | 無し | 0.5km以下 | 496.1 | 46.5 | 46.5 | - | - | 39.1 | 39.1 | - | - | - | 14.4 | 14.4 | - | - | - | - | ダンプトラック［オンロード・ディーゼル］ 10t積級 （タイヤ損耗費及び補修費（良好）を含む） | - | - | 運転手（一般） | - | - | - | 軽油 パトロール給油 | - | - | - | - | タイヤ損耗費及び補修費（良好）を含む
標準 | ﾊﾞｯｸﾎｳ山積1.4m3(平積1.0m3) | 硬岩 | 無し | 1.0km以下 | 578.78 | 46.5 | 46.5 | - | - | 39.1 | 39.1 | - | - | - | 14.4 | 14.4 | - | - | - | - | ダンプトラック［オンロード・ディーゼル］ 10t積級 （タイヤ損耗費及び補修費（良好）を含む） | - | - | 運転手（一般） | - | - | - | 軽油 パトロール給油 | - | - | - | - | タイヤ損耗費及び補修費（良好）を含む
標準 | ﾊﾞｯｸﾎｳ山積1.4m3(平積1.0m3) | 硬岩 | 無し | 1.5km以下 | 661.47 | 46.5 | 46.5 | - | - | 39.1 | 39.1 | - | - | - | 14.4 | 14.4 | - | - | - | - | ダンプトラック［オンロード・ディーゼル］ 10t積級 （タイヤ損耗費及び補修費（良好）を含む） | - | - | 運転手（一般） | - | - | - | 軽油 パトロール給油 | - | - | - | - | タイヤ損耗費及び補修費（良好）を含む
標準 | ﾊﾞｯｸﾎｳ山積1.4m3(平積1.0m3) | 硬岩 | 無し | 2.0km以下 | 744.15 | 46.5 | 46.5 | - | - | 39.1 | 39.1 | - | - | - | 14.4 | 14.4 | - | - | - | - | ダンプトラック［オンロード・ディーゼル］ 10t積級 （タイヤ損耗費及び補修費（良好）を含む） | - | - | 運転手（一般） | - | - | - | 軽油 パトロール給油 | - | - | - | - | タイヤ損耗費及び補修費（良好）を含む
標準 | ﾊﾞｯｸﾎｳ山積1.4m3(平積1.0m3) | 硬岩 | 無し | 2.5km以下 | 826.83 | 46.5 | 46.5 | - | - | 39.1 | 39.1 | - | - | - | 14.4 | 14.4 | - | - | - | - | ダンプトラック［オンロード・ディーゼル］ 10t積級 （タイヤ損耗費及び補修費（良好）を含む） | - | - | 運転手（一般） | - | - | - | 軽油 パトロール給油 | - | - | - | - | タイヤ損耗費及び補修費（良好）を含む
標準 | ﾊﾞｯｸﾎｳ山積1.4m3(平積1.0m3) | 硬岩 | 無し | 3.0km以下 | 992.2 | 46.5 | 46.5 | - | - | 39.1 | 39.1 | - | - | - | 14.4 | 14.4 | - | - | - | - | ダンプトラック［オンロード・ディーゼル］ 10t積級 （タイヤ損耗費及び補修費（良好）を含む） | - | - | 運転手（一般） | - | - | - | 軽油 パトロール給油 | - | - | - | - | タイヤ損耗費及び補修費（良好）を含む
標準 | ﾊﾞｯｸﾎｳ山積1.4m3(平積1.0m3) | 硬岩 | 無し | 3.5km以下 | 1074.9 | 46.5 | 46.5 | - | - | 39.1 | 39.1 | - | - | - | 14.4 | 14.4 | - | - | - | - | ダンプトラック［オンロード・ディーゼル］ 10t積級 （タイヤ損耗費及び補修費（良好）を含む） | - | - | 運転手（一般） | - | - | - | 軽油 パトロール給油 | - | - | - | - | タイヤ損耗費及び補修費（良好）を含む
標準 | ﾊﾞｯｸﾎｳ山積1.4m3(平積1.0m3) | 硬岩 | 無し | 4.5km以下 | 1240.2 | 46.5 | 46.5 | - | - | 39.1 | 39.1 | - | - | - | 14.4 | 14.4 | - | - | - | - | ダンプトラック［オンロード・ディーゼル］ 10t積級 （タイヤ損耗費及び補修費（良好）を含む） | - | - | 運転手（一般） | - | - | - | 軽油 パトロール給油 | - | - | - | - | タイヤ損耗費及び補修費（良好）を含む
標準 | ﾊﾞｯｸﾎｳ山積1.4m3(平積1.0m3) | 硬岩 | 無し | 6.0km以下 | 1488.3 | 46.5 | 46.5 | - | - | 39.1 | 39.1 | - | - | - | 14.4 | 14.4 | - | - | - | - | ダンプトラック［オンロード・ディーゼル］ 10t積級 （タイヤ損耗費及び補修費（良好）を含む） | - | - | 運転手（一般） | - | - | - | 軽油 パトロール給油 | - | - | - | - | タイヤ損耗費及び補修費（良好）を含む
標準 | ﾊﾞｯｸﾎｳ山積1.4m3(平積1.0m3) | 硬岩 | 無し | 7.0km以下 | 1736.3 | 46.5 | 46.5 | - | - | 39.1 | 39.1 | - | - | - | 14.4 | 14.4 | - | - | - | - | ダンプトラック［オンロード・ディーゼル］ 10t積級 （タイヤ損耗費及び補修費（良好）を含む） | - | - | 運転手（一般） | - | - | - | 軽油 パトロール給油 | - | - | - | - | タイヤ損耗費及び補修費（良好）を含む
標準 | ﾊﾞｯｸﾎｳ山積1.4m3(平積1.0m3) | 硬岩 | 無し | 8.5km以下 | 1984.4 | 46.5 | 46.5 | - | - | 39.1 | 39.1 | - | - | - | 14.4 | 14.4 | - | - | - | - | ダンプトラック［オンロード・ディーゼル］ 10t積級 （タイヤ損耗費及び補修費（良好）を含む） | - | - | 運転手（一般） | - | - | - | 軽油 パトロール給油 | - | - | - | - | タイヤ損耗費及び補修費（良好）を含む
標準 | ﾊﾞｯｸﾎｳ山積1.4m3(平積1.0m3) | 硬岩 | 無し | 10.0km以下 | 2232.4 | 46.5 | 46.5 | - | - | 39.1 | 39.1 | - | - | - | 14.4 | 14.4 | - | - | - | - | ダンプトラック［オンロード・ディーゼル］ 10t積級 （タイヤ損耗費及び補修費（良好）を含む） | - | - | 運転手（一般） | - | - | - | 軽油 パトロール給油 | - | - | - | - | タイヤ損耗費及び補修費（良好）を含む
標準 | ﾊﾞｯｸﾎｳ山積1.4m3(平積1.0m3) | 硬岩 | 無し | 12.5km以下 | 2563.2 | 46.5 | 46.5 | - | - | 39.1 | 39.1 | - | - | - | 14.4 | 14.4 | - | - | - | - | ダンプトラック［オンロード・ディーゼル］ 10t積級 （タイヤ損耗費及び補修費（良好）を含む） | - | - | 運転手（一般） | - | - | - | 軽油 パトロール給油 | - | - | - | - | タイヤ損耗費及び補修費（良好）を含む
標準 | ﾊﾞｯｸﾎｳ山積1.4m3(平積1.0m3) | 硬岩 | 無し | 16.5km以下 | 3142 | 46.5 | 46.5 | - | - | 39.1 | 39.1 | - | - | - | 14.4 | 14.4 | - | - | - | - | ダンプトラック［オンロード・ディーゼル］ 10t積級 （タイヤ損耗費及び補修費（良好）を含む） | - | - | 運転手（一般） | - | - | - | 軽油 パトロール給油 | - | - | - | - | タイヤ損耗費及び補修費（良好）を含む
標準 | ﾊﾞｯｸﾎｳ山積1.4m3(平積1.0m3) | 硬岩 | 無し | 23.5km以下 | 3886.1 | 46.5 | 46.5 | - | - | 39.1 | 39.1 | - | - | - | 14.4 | 14.4 | - | - | - | - | ダンプトラック［オンロード・ディーゼル］ 10t積級 （タイヤ損耗費及び補修費（良好）を含む） | - | - | 運転手（一般） | - | - | - | 軽油 パトロール給油 | - | - | - | - | タイヤ損耗費及び補修費（良好）を含む
標準 | ﾊﾞｯｸﾎｳ山積1.4m3(平積1.0m3) | 硬岩 | 無し | 51.5km以下 | 5209 | 46.5 | 46.5 | - | - | 39.1 | 39.1 | - | - | - | 14.4 | 14.4 | - | - | - | - | ダンプトラック［オンロード・ディーゼル］ 10t積級 （タイヤ損耗費及び補修費（良好）を含む） | - | - | 運転手（一般） | - | - | - | 軽油 パトロール給油 | - | - | - | - | タイヤ損耗費及び補修費（良好）を含む
標準 | ﾊﾞｯｸﾎｳ山積1.4m3(平積1.0m3) | 硬岩 | 無し | 60.0km以下 | 7772.2 | 46.5 | 46.5 | - | - | 39.1 | 39.1 | - | - | - | 14.4 | 14.4 | - | - | - | - | ダンプトラック［オンロード・ディーゼル］ 10t積級 （タイヤ損耗費及び補修費（良好）を含む） | - | - | 運転手（一般） | - | - | - | 軽油 パトロール給油 | - | - | - | - | タイヤ損耗費及び補修費（良好）を含む
標準 | ﾊﾞｯｸﾎｳ山積1.4m3(平積1.0m3) | 硬岩 | 有り | 0.3km以下 | 413.42 | 46.5 | 46.5 | - | - | 39.1 | 39.1 | - | - | - | 14.4 | 14.4 | - | - | - | - | ダンプトラック［オンロード・ディーゼル］ 10t積級 （タイヤ損耗費及び補修費（良好）を含む） | - | - | 運転手（一般） | - | - | - | 軽油 パトロール給油 | - | - | - | - | タイヤ損耗費及び補修費（良好）を含む
標準 | ﾊﾞｯｸﾎｳ山積1.4m3(平積1.0m3) | 硬岩 | 有り | 0.5km以下 | 496.1 | 46.5 | 46.5 | - | - | 39.1 | 39.1 | - | - | - | 14.4 | 14.4 | - | - | - | - | ダンプトラック［オンロード・ディーゼル］ 10t積級 （タイヤ損耗費及び補修費（良好）を含む） | - | - | 運転手（一般） | - | - | - | 軽油 パトロール給油 | - | - | - | - | タイヤ損耗費及び補修費（良好）を含む
標準 | ﾊﾞｯｸﾎｳ山積1.4m3(平積1.0m3) | 硬岩 | 有り | 1.0km以下 | 578.78 | 46.5 | 46.5 | - | - | 39.1 | 39.1 | - | - | - | 14.4 | 14.4 | - | - | - | - | ダンプトラック［オンロード・ディーゼル］ 10t積級 （タイヤ損耗費及び補修費（良好）を含む） | - | - | 運転手（一般） | - | - | - | 軽油 パトロール給油 | - | - | - | - | タイヤ損耗費及び補修費（良好）を含む
標準 | ﾊﾞｯｸﾎｳ山積1.4m3(平積1.0m3) | 硬岩 | 有り | 1.5km以下 | 661.47 | 46.5 | 46.5 | - | - | 39.1 | 39.1 | - | - | - | 14.4 | 14.4 | - | - | - | - | ダンプトラック［オンロード・ディーゼル］ 10t積級 （タイヤ損耗費及び補修費（良好）を含む） | - | - | 運転手（一般） | - | - | - | 軽油 パトロール給油 | - | - | - | - | タイヤ損耗費及び補修費（良好）を含む
標準 | ﾊﾞｯｸﾎｳ山積1.4m3(平積1.0m3) | 硬岩 | 有り | 2.0km以下 | 744.15 | 46.5 | 46.5 | - | - | 39.1 | 39.1 | - | - | - | 14.4 | 14.4 | - | - | - | - | ダンプトラック［オンロード・ディーゼル］ 10t積級 （タイヤ損耗費及び補修費（良好）を含む） | - | - | 運転手（一般） | - | - | - | 軽油 パトロール給油 | - | - | - | - | タイヤ損耗費及び補修費（良好）を含む
標準 | ﾊﾞｯｸﾎｳ山積1.4m3(平積1.0m3) | 硬岩 | 有り | 2.5km以下 | 826.83 | 46.5 | 46.5 | - | - | 39.1 | 39.1 | - | - | - | 14.4 | 14.4 | - | - | - | - | ダンプトラック［オンロード・ディーゼル］ 10t積級 （タイヤ損耗費及び補修費（良好）を含む） | - | - | 運転手（一般） | - | - | - | 軽油 パトロール給油 | - | - | - | - | タイヤ損耗費及び補修費（良好）を含む
標準 | ﾊﾞｯｸﾎｳ山積1.4m3(平積1.0m3) | 硬岩 | 有り | 3.0km以下 | 992.2 | 46.5 | 46.5 | - | - | 39.1 | 39.1 | - | - | - | 14.4 | 14.4 | - | - | - | - | ダンプトラック［オンロード・ディーゼル］ 10t積級 （タイヤ損耗費及び補修費（良好）を含む） | - | - | 運転手（一般） | - | - | - | 軽油 パトロール給油 | - | - | - | - | タイヤ損耗費及び補修費（良好）を含む
標準 | ﾊﾞｯｸﾎｳ山積1.4m3(平積1.0m3) | 硬岩 | 有り | 3.5km以下 | 1074.9 | 46.5 | 46.5 | - | - | 39.1 | 39.1 | - | - | - | 14.4 | 14.4 | - | - | - | - | ダンプトラック［オンロード・ディーゼル］ 10t積級 （タイヤ損耗費及び補修費（良好）を含む） | - | - | 運転手（一般） | - | - | - | 軽油 パトロール給油 | - | - | - | - | タイヤ損耗費及び補修費（良好）を含む
標準 | ﾊﾞｯｸﾎｳ山積1.4m3(平積1.0m3) | 硬岩 | 有り | 4.5km以下 | 1240.2 | 46.5 | 46.5 | - | - | 39.1 | 39.1 | - | - | - | 14.4 | 14.4 | - | - | - | - | ダンプトラック［オンロード・ディーゼル］ 10t積級 （タイヤ損耗費及び補修費（良好）を含む） | - | - | 運転手（一般） | - | - | - | 軽油 パトロール給油 | - | - | - | - | タイヤ損耗費及び補修費（良好）を含む
標準 | ﾊﾞｯｸﾎｳ山積1.4m3(平積1.0m3) | 硬岩 | 有り | 5.5km以下 | 1488.3 | 46.5 | 46.5 | - | - | 39.1 | 39.1 | - | - | - | 14.4 | 14.4 | - | - | - | - | ダンプトラック［オンロード・ディーゼル］ 10t積級 （タイヤ損耗費及び補修費（良好）を含む） | - | - | 運転手（一般） | - | - | - | 軽油 パトロール給油 | - | - | - | - | タイヤ損耗費及び補修費（良好）を含む
標準 | ﾊﾞｯｸﾎｳ山積1.4m3(平積1.0m3) | 硬岩 | 有り | 6.5km以下 | 1736.3 | 46.5 | 46.5 | - | - | 39.1 | 39.1 | - | - | - | 14.4 | 14.4 | - | - | - | - | ダンプトラック［オンロード・ディーゼル］ 10t積級 （タイヤ損耗費及び補修費（良好）を含む） | - | - | 運転手（一般） | - | - | - | 軽油 パトロール給油 | - | - | - | - | タイヤ損耗費及び補修費（良好）を含む
標準 | ﾊﾞｯｸﾎｳ山積1.4m3(平積1.0m3) | 硬岩 | 有り | 8.0km以下 | 1984.4 | 46.5 | 46.5 | - | - | 39.1 | 39.1 | - | - | - | 14.4 | 14.4 | - | - | - | - | ダンプトラック［オンロード・ディーゼル］ 10t積級 （タイヤ損耗費及び補修費（良好）を含む） | - | - | 運転手（一般） | - | - | - | 軽油 パトロール給油 | - | - | - | - | タイヤ損耗費及び補修費（良好）を含む
標準 | ﾊﾞｯｸﾎｳ山積1.4m3(平積1.0m3) | 硬岩 | 有り | 9.5km以下 | 2232.4 | 46.5 | 46.5 | - | - | 39.1 | 39.1 | - | - | - | 14.4 | 14.4 | - | - | - | - | ダンプトラック［オンロード・ディーゼル］ 10t積級 （タイヤ損耗費及び補修費（良好）を含む） | - | - | 運転手（一般） | - | - | - | 軽油 パトロール給油 | - | - | - | - | タイヤ損耗費及び補修費（良好）を含む
標準 | ﾊﾞｯｸﾎｳ山積1.4m3(平積1.0m3) | 硬岩 | 有り | 11.5km以下 | 2563.2 | 46.5 | 46.5 | - | - | 39.1 | 39.1 | - | - | - | 14.4 | 14.4 | - | - | - | - | ダンプトラック［オンロード・ディーゼル］ 10t積級 （タイヤ損耗費及び補修費（良好）を含む） | - | - | 運転手（一般） | - | - | - | 軽油 パトロール給油 | - | - | - | - | タイヤ損耗費及び補修費（良好）を含む
標準 | ﾊﾞｯｸﾎｳ山積1.4m3(平積1.0m3) | 硬岩 | 有り | 15.0km以下 | 3142 | 46.5 | 46.5 | - | - | 39.1 | 39.1 | - | - | - | 14.4 | 14.4 | - | - | - | - | ダンプトラック［オンロード・ディーゼル］ 10t積級 （タイヤ損耗費及び補修費（良好）を含む） | - | - | 運転手（一般） | - | - | - | 軽油 パトロール給油 | - | - | - | - | タイヤ損耗費及び補修費（良好）を含む
標準 | ﾊﾞｯｸﾎｳ山積1.4m3(平積1.0m3) | 硬岩 | 有り | 20.5km以下 | 3886.1 | 46.5 | 46.5 | - | - | 39.1 | 39.1 | - | - | - | 14.4 | 14.4 | - | - | - | - | ダンプトラック［オンロード・ディーゼル］ 10t積級 （タイヤ損耗費及び補修費（良好）を含む） | - | - | 運転手（一般） | - | - | - | 軽油 パトロール給油 | - | - | - | - | タイヤ損耗費及び補修費（良好）を含む
標準 | ﾊﾞｯｸﾎｳ山積1.4m3(平積1.0m3) | 硬岩 | 有り | 33.0km以下 | 5209 | 46.5 | 46.5 | - | - | 39.1 | 39.1 | - | - | - | 14.4 | 14.4 | - | - | - | - | ダンプトラック［オンロード・ディーゼル］ 10t積級 （タイヤ損耗費及び補修費（良好）を含む） | - | - | 運転手（一般） | - | - | - | 軽油 パトロール給油 | - | - | - | - | タイヤ損耗費及び補修費（良好）を含む
標準 | ﾊﾞｯｸﾎｳ山積1.4m3(平積1.0m3) | 硬岩 | 有り | 60.0km以下 | 7772.2 | 46.5 | 46.5 | - | - | 39.1 | 39.1 | - | - | - | 14.4 | 14.4 | - | - | - | - | ダンプトラック［オンロード・ディーゼル］ 10t積級 （タイヤ損耗費及び補修費（良好）を含む） | - | - | 運転手（一般） | - | - | - | 軽油 パトロール給油 | - | - | - | - | タイヤ損耗費及び補修費（良好）を含む
標準 | ﾊﾞｯｸﾎｳ山積0.45m3(平積0.35m3) | 土砂(岩塊･玉石混り土含む) | 無し | 0.5km以下 | 641.88 | 44.67 | 44.67 | - | - | 40.44 | 40.44 | - | - | - | 14.89 | 14.89 | - | - | - | - | ダンプトラック［オンロード・ディーゼル］ 10t積級 （タイヤ損耗費及び補修費（良好）を含む） | - | - | 運転手（一般） | - | - | - | 軽油 パトロール給油 | - | - | - | - | タイヤ損耗費及び補修費（良好）を含む
標準 | ﾊﾞｯｸﾎｳ山積0.45m3(平積0.35m3) | 土砂(岩塊･玉石混り土含む) | 無し | 1.0km以下 | 700.23 | 44.67 | 44.67 | - | - | 40.44 | 40.44 | - | - | - | 14.89 | 14.89 | - | - | - | - | ダンプトラック［オンロード・ディーゼル］ 10t積級 （タイヤ損耗費及び補修費（良好）を含む） | - | - | 運転手（一般） | - | - | - | 軽油 パトロール給油 | - | - | - | - | タイヤ損耗費及び補修費（良好）を含む
標準 | ﾊﾞｯｸﾎｳ山積0.45m3(平積0.35m3) | 土砂(岩塊･玉石混り土含む) | 無し | 2.0km以下 | 816.94 | 44.67 | 44.67 | - | - | 40.44 | 40.44 | - | - | - | 14.89 | 14.89 | - | - | - | - | ダンプトラック［オンロード・ディーゼル］ 10t積級 （タイヤ損耗費及び補修費（良好）を含む） | - | - | 運転手（一般） | - | - | - | 軽油 パトロール給油 | - | - | - | - | タイヤ損耗費及び補修費（良好）を含む
標準 | ﾊﾞｯｸﾎｳ山積0.45m3(平積0.35m3) | 土砂(岩塊･玉石混り土含む) | 無し | 2.5km以下 | 933.64 | 44.67 | 44.67 | - | - | 40.44 | 40.44 | - | - | - | 14.89 | 14.89 | - | - | - | - | ダンプトラック［オンロード・ディーゼル］ 10t積級 （タイヤ損耗費及び補修費（良好）を含む） | - | - | 運転手（一般） | - | - | - | 軽油 パトロール給油 | - | - | - | - | タイヤ損耗費及び補修費（良好）を含む
標準 | ﾊﾞｯｸﾎｳ山積0.45m3(平積0.35m3) | 土砂(岩塊･玉石混り土含む) | 無し | 3.5km以下 | 1050.3 | 44.67 | 44.67 | - | - | 40.44 | 40.44 | - | - | - | 14.89 | 14.89 | - | - | - | - | ダンプトラック［オンロード・ディーゼル］ 10t積級 （タイヤ損耗費及び補修費（良好）を含む） | - | - | 運転手（一般） | - | - | - | 軽油 パトロール給油 | - | - | - | - | タイヤ損耗費及び補修費（良好）を含む
標準 | ﾊﾞｯｸﾎｳ山積0.45m3(平積0.35m3) | 土砂(岩塊･玉石混り土含む) | 無し | 4.5km以下 | 1225.4 | 44.67 | 44.67 | - | - | 40.44 | 40.44 | - | - | - | 14.89 | 14.89 | - | - | - | - | ダンプトラック［オンロード・ディーゼル］ 10t積級 （タイヤ損耗費及び補修費（良好）を含む） | - | - | 運転手（一般） | - | - | - | 軽油 パトロール給油 | - | - | - | - | タイヤ損耗費及び補修費（良好）を含む
標準 | ﾊﾞｯｸﾎｳ山積0.45m3(平積0.35m3) | 土砂(岩塊･玉石混り土含む) | 無し | 6.0km以下 | 1400.5 | 44.67 | 44.67 | - | - | 40.44 | 40.44 | - | - | - | 14.89 | 14.89 | - | - | - | - | ダンプトラック［オンロード・ディーゼル］ 10t積級 （タイヤ損耗費及び補修費（良好）を含む） | - | - | 運転手（一般） | - | - | - | 軽油 パトロール給油 | - | - | - | - | タイヤ損耗費及び補修費（良好）を含む
標準 | ﾊﾞｯｸﾎｳ山積0.45m3(平積0.35m3) | 土砂(岩塊･玉石混り土含む) | 無し | 7.5km以下 | 1575.5 | 44.67 | 44.67 | - | - | 40.44 | 40.44 | - | - | - | 14.89 | 14.89 | - | - | - | - | ダンプトラック［オンロード・ディーゼル］ 10t積級 （タイヤ損耗費及び補修費（良好）を含む） | - | - | 運転手（一般） | - | - | - | 軽油 パトロール給油 | - | - | - | - | タイヤ損耗費及び補修費（良好）を含む
標準 | ﾊﾞｯｸﾎｳ山積0.45m3(平積0.35m3) | 土砂(岩塊･玉石混り土含む) | 無し | 10.0km以下 | 1808.9 | 44.67 | 44.67 | - | - | 40.44 | 40.44 | - | - | - | 14.89 | 14.89 | - | - | - | - | ダンプトラック［オンロード・ディーゼル］ 10t積級 （タイヤ損耗費及び補修費（良好）を含む） | - | - | 運転手（一般） | - | - | - | 軽油 パトロール給油 | - | - | - | - | タイヤ損耗費及び補修費（良好）を含む
標準 | ﾊﾞｯｸﾎｳ山積0.45m3(平積0.35m3) | 土砂(岩塊･玉石混り土含む) | 無し | 13.5km以下 | 2217.4 | 44.67 | 44.67 | - | - | 40.44 | 40.44 | - | - | - | 14.89 | 14.89 | - | - | - | - | ダンプトラック［オンロード・ディーゼル］ 10t積級 （タイヤ損耗費及び補修費（良好）を含む） | - | - | 運転手（一般） | - | - | - | 軽油 パトロール給油 | - | - | - | - | タイヤ損耗費及び補修費（良好）を含む
標準 | ﾊﾞｯｸﾎｳ山積0.45m3(平積0.35m3) | 土砂(岩塊･玉石混り土含む) | 無し | 19.5km以下 | 2742.6 | 44.67 | 44.67 | - | - | 40.44 | 40.44 | - | - | - | 14.89 | 14.89 | - | - | - | - | ダンプトラック［オンロード・ディーゼル］ 10t積級 （タイヤ損耗費及び補修費（良好）を含む） | - | - | 運転手（一般） | - | - | - | 軽油 パトロール給油 | - | - | - | - | タイヤ損耗費及び補修費（良好）を含む
標準 | ﾊﾞｯｸﾎｳ山積0.45m3(平積0.35m3) | 土砂(岩塊･玉石混り土含む) | 無し | 39.0km以下 | 3676.2 | 44.67 | 44.67 | - | - | 40.44 | 40.44 | - | - | - | 14.89 | 14.89 | - | - | - | - | ダンプトラック［オンロード・ディーゼル］ 10t積級 （タイヤ損耗費及び補修費（良好）を含む） | - | - | 運転手（一般） | - | - | - | 軽油 パトロール給油 | - | - | - | - | タイヤ損耗費及び補修費（良好）を含む
標準 | ﾊﾞｯｸﾎｳ山積0.45m3(平積0.35m3) | 土砂(岩塊･玉石混り土含む) | 無し | 60.0km以下 | 5485.2 | 44.67 | 44.67 | - | - | 40.44 | 40.44 | - | - | - | 14.89 | 14.89 | - | - | - | - | ダンプトラック［オンロード・ディーゼル］ 10t積級 （タイヤ損耗費及び補修費（良好）を含む） | - | - | 運転手（一般） | - | - | - | 軽油 パトロール給油 | - | - | - | - | タイヤ損耗費及び補修費（良好）を含む
標準 | ﾊﾞｯｸﾎｳ山積0.45m3(平積0.35m3) | 土砂(岩塊･玉石混り土含む) | 有り | 0.5km以下 | 641.88 | 44.67 | 44.67 | - | - | 40.44 | 40.44 | - | - | - | 14.89 | 14.89 | - | - | - | - | ダンプトラック［オンロード・ディーゼル］ 10t積級 （タイヤ損耗費及び補修費（良好）を含む） | - | - | 運転手（一般） | - | - | - | 軽油 パトロール給油 | - | - | - | - | タイヤ損耗費及び補修費（良好）を含む
標準 | ﾊﾞｯｸﾎｳ山積0.45m3(平積0.35m3) | 土砂(岩塊･玉石混り土含む) | 有り | 1.0km以下 | 700.23 | 44.67 | 44.67 | - | - | 40.44 | 40.44 | - | - | - | 14.89 | 14.89 | - | - | - | - | ダンプトラック［オンロード・ディーゼル］ 10t積級 （タイヤ損耗費及び補修費（良好）を含む） | - | - | 運転手（一般） | - | - | - | 軽油 パトロール給油 | - | - | - | - | タイヤ損耗費及び補修費（良好）を含む
標準 | ﾊﾞｯｸﾎｳ山積0.45m3(平積0.35m3) | 土砂(岩塊･玉石混り土含む) | 有り | 1.5km以下 | 816.94 | 44.67 | 44.67 | - | - | 40.44 | 40.44 | - | - | - | 14.89 | 14.89 | - | - | - | - | ダンプトラック［オンロード・ディーゼル］ 10t積級 （タイヤ損耗費及び補修費（良好）を含む） | - | - | 運転手（一般） | - | - | - | 軽油 パトロール給油 | - | - | - | - | タイヤ損耗費及び補修費（良好）を含む
標準 | ﾊﾞｯｸﾎｳ山積0.45m3(平積0.35m3) | 土砂(岩塊･玉石混り土含む) | 有り | 2.0km以下 | 933.64 | 44.67 | 44.67 | - | - | 40.44 | 40.44 | - | - | - | 14.89 | 14.89 | - | - | - | - | ダンプトラック［オンロード・ディーゼル］ 10t積級 （タイヤ損耗費及び補修費（良好）を含む） | - | - | 運転手（一般） | - | - | - | 軽油 パトロール給油 | - | - | - | - | タイヤ損耗費及び補修費（良好）を含む
標準 | ﾊﾞｯｸﾎｳ山積0.45m3(平積0.35m3) | 土砂(岩塊･玉石混り土含む) | 有り | 3.0km以下 | 1050.3 | 44.67 | 44.67 | - | - | 40.44 | 40.44 | - | - | - | 14.89 | 14.89 | - | - | - | - | ダンプトラック［オンロード・ディーゼル］ 10t積級 （タイヤ損耗費及び補修費（良好）を含む） | - | - | 運転手（一般） | - | - | - | 軽油 パトロール給油 | - | - | - | - | タイヤ損耗費及び補修費（良好）を含む
標準 | ﾊﾞｯｸﾎｳ山積0.45m3(平積0.35m3) | 土砂(岩塊･玉石混り土含む) | 有り | 4.0km以下 | 1225.4 | 44.67 | 44.67 | - | - | 40.44 | 40.44 | - | - | - | 14.89 | 14.89 | - | - | - | - | ダンプトラック［オンロード・ディーゼル］ 10t積級 （タイヤ損耗費及び補修費（良好）を含む） | - | - | 運転手（一般） | - | - | - | 軽油 パトロール給油 | - | - | - | - | タイヤ損耗費及び補修費（良好）を含む
標準 | ﾊﾞｯｸﾎｳ山積0.45m3(平積0.35m3) | 土砂(岩塊･玉石混り土含む) | 有り | 5.5km以下 | 1400.5 | 44.67 | 44.67 | - | - | 40.44 | 40.44 | - | - | - | 14.89 | 14.89 | - | - | - | - | ダンプトラック［オンロード・ディーゼル］ 10t積級 （タイヤ損耗費及び補修費（良好）を含む） | - | - | 運転手（一般） | - | - | - | 軽油 パトロール給油 | - | - | - | - | タイヤ損耗費及び補修費（良好）を含む
標準 | ﾊﾞｯｸﾎｳ山積0.45m3(平積0.35m3) | 土砂(岩塊･玉石混り土含む) | 有り | 7.0km以下 | 1575.5 | 44.67 | 44.67 | - | - | 40.44 | 40.44 | - | - | - | 14.89 | 14.89 | - | - | - | - | ダンプトラック［オンロード・ディーゼル］ 10t積級 （タイヤ損耗費及び補修費（良好）を含む） | - | - | 運転手（一般） | - | - | - | 軽油 パトロール給油 | - | - | - | - | タイヤ損耗費及び補修費（良好）を含む
標準 | ﾊﾞｯｸﾎｳ山積0.45m3(平積0.35m3) | 土砂(岩塊･玉石混り土含む) | 有り | 9.0km以下 | 1808.9 | 44.67 | 44.67 | - | - | 40.44 | 40.44 | - | - | - | 14.89 | 14.89 | - | - | - | - | ダンプトラック［オンロード・ディーゼル］ 10t積級 （タイヤ損耗費及び補修費（良好）を含む） | - | - | 運転手（一般） | - | - | - | 軽油 パトロール給油 | - | - | - | - | タイヤ損耗費及び補修費（良好）を含む
標準 | ﾊﾞｯｸﾎｳ山積0.45m3(平積0.35m3) | 土砂(岩塊･玉石混り土含む) | 有り | 12.0km以下 | 2217.4 | 44.67 | 44.67 | - | - | 40.44 | 40.44 | - | - | - | 14.89 | 14.89 | - | - | - | - | ダンプトラック［オンロード・ディーゼル］ 10t積級 （タイヤ損耗費及び補修費（良好）を含む） | - | - | 運転手（一般） | - | - | - | 軽油 パトロール給油 | - | - | - | - | タイヤ損耗費及び補修費（良好）を含む
標準 | ﾊﾞｯｸﾎｳ山積0.45m3(平積0.35m3) | 土砂(岩塊･玉石混り土含む) | 有り | 17.5km以下 | 2742.6 | 44.67 | 44.67 | - | - | 40.44 | 40.44 | - | - | - | 14.89 | 14.89 | - | - | - | - | ダンプトラック［オンロード・ディーゼル］ 10t積級 （タイヤ損耗費及び補修費（良好）を含む） | - | - | 運転手（一般） | - | - | - | 軽油 パトロール給油 | - | - | - | - | タイヤ損耗費及び補修費（良好）を含む
標準 | ﾊﾞｯｸﾎｳ山積0.45m3(平積0.35m3) | 土砂(岩塊･玉石混り土含む) | 有り | 28.5km以下 | 3676.2 | 44.67 | 44.67 | - | - | 40.44 | 40.44 | - | - | - | 14.89 | 14.89 | - | - | - | - | ダンプトラック［オンロード・ディーゼル］ 10t積級 （タイヤ損耗費及び補修費（良好）を含む） | - | - | 運転手（一般） | - | - | - | 軽油 パトロール給油 | - | - | - | - | タイヤ損耗費及び補修費（良好）を含む
標準 | ﾊﾞｯｸﾎｳ山積0.45m3(平積0.35m3) | 土砂(岩塊･玉石混り土含む) | 有り | 60.0km以下 | 5485.2 | 44.67 | 44.67 | - | - | 40.44 | 40.44 | - | - | - | 14.89 | 14.89 | - | - | - | - | ダンプトラック［オンロード・ディーゼル］ 10t積級 （タイヤ損耗費及び補修費（良好）を含む） | - | - | 運転手（一般） | - | - | - | 軽油 パトロール給油 | - | - | - | - | タイヤ損耗費及び補修費（良好）を含む
標準 | ﾊﾞｯｸﾎｳ山積0.45m3(平積0.35m3) | 軟岩 | 無し | 0.5km以下 | 783.09 | 44.67 | 44.67 | - | - | 40.44 | 40.44 | - | - | - | 14.89 | 14.89 | - | - | - | - | ダンプトラック［オンロード・ディーゼル］ 10t積級 （タイヤ損耗費及び補修費（良好）を含む） | - | - | 運転手（一般） | - | - | - | 軽油 パトロール給油 | - | - | - | - | タイヤ損耗費及び補修費（良好）を含む
標準 | ﾊﾞｯｸﾎｳ山積0.45m3(平積0.35m3) | 軟岩 | 無し | 1.0km以下 | 854.28 | 44.67 | 44.67 | - | - | 40.44 | 40.44 | - | - | - | 14.89 | 14.89 | - | - | - | - | ダンプトラック［オンロード・ディーゼル］ 10t積級 （タイヤ損耗費及び補修費（良好）を含む） | - | - | 運転手（一般） | - | - | - | 軽油 パトロール給油 | - | - | - | - | タイヤ損耗費及び補修費（良好）を含む
標準 | ﾊﾞｯｸﾎｳ山積0.45m3(平積0.35m3) | 軟岩 | 無し | 2.0km以下 | 996.66 | 44.67 | 44.67 | - | - | 40.44 | 40.44 | - | - | - | 14.89 | 14.89 | - | - | - | - | ダンプトラック［オンロード・ディーゼル］ 10t積級 （タイヤ損耗費及び補修費（良好）を含む） | - | - | 運転手（一般） | - | - | - | 軽油 パトロール給油 | - | - | - | - | タイヤ損耗費及び補修費（良好）を含む
標準 | ﾊﾞｯｸﾎｳ山積0.45m3(平積0.35m3) | 軟岩 | 無し | 2.5km以下 | 1139 | 44.67 | 44.67 | - | - | 40.44 | 40.44 | - | - | - | 14.89 | 14.89 | - | - | - | - | ダンプトラック［オンロード・ディーゼル］ 10t積級 （タイヤ損耗費及び補修費（良好）を含む） | - | - | 運転手（一般） | - | - | - | 軽油 パトロール給油 | - | - | - | - | タイヤ損耗費及び補修費（良好）を含む
標準 | ﾊﾞｯｸﾎｳ山積0.45m3(平積0.35m3) | 軟岩 | 無し | 3.5km以下 | 1281.4 | 44.67 | 44.67 | - | - | 40.44 | 40.44 | - | - | - | 14.89 | 14.89 | - | - | - | - | ダンプトラック［オンロード・ディーゼル］ 10t積級 （タイヤ損耗費及び補修費（良好）を含む） | - | - | 運転手（一般） | - | - | - | 軽油 パトロール給油 | - | - | - | - | タイヤ損耗費及び補修費（良好）を含む
標準 | ﾊﾞｯｸﾎｳ山積0.45m3(平積0.35m3) | 軟岩 | 無し | 4.5km以下 | 1495 | 44.67 | 44.67 | - | - | 40.44 | 40.44 | - | - | - | 14.89 | 14.89 | - | - | - | - | ダンプトラック［オンロード・ディーゼル］ 10t積級 （タイヤ損耗費及び補修費（良好）を含む） | - | - | 運転手（一般） | - | - | - | 軽油 パトロール給油 | - | - | - | - | タイヤ損耗費及び補修費（良好）を含む
標準 | ﾊﾞｯｸﾎｳ山積0.45m3(平積0.35m3) | 軟岩 | 無し | 6.0km以下 | 1708.6 | 44.67 | 44.67 | - | - | 40.44 | 40.44 | - | - | - | 14.89 | 14.89 | - | - | - | - | ダンプトラック［オンロード・ディーゼル］ 10t積級 （タイヤ損耗費及び補修費（良好）を含む） | - | - | 運転手（一般） | - | - | - | 軽油 パトロール給油 | - | - | - | - | タイヤ損耗費及び補修費（良好）を含む
標準 | ﾊﾞｯｸﾎｳ山積0.45m3(平積0.35m3) | 軟岩 | 無し | 7.5km以下 | 1922.1 | 44.67 | 44.67 | - | - | 40.44 | 40.44 | - | - | - | 14.89 | 14.89 | - | - | - | - | ダンプトラック［オンロード・ディーゼル］ 10t積級 （タイヤ損耗費及び補修費（良好）を含む） | - | - | 運転手（一般） | - | - | - | 軽油 パトロール給油 | - | - | - | - | タイヤ損耗費及び補修費（良好）を含む
標準 | ﾊﾞｯｸﾎｳ山積0.45m3(平積0.35m3) | 軟岩 | 無し | 10.0km以下 | 2206.9 | 44.67 | 44.67 | - | - | 40.44 | 40.44 | - | - | - | 14.89 | 14.89 | - | - | - | - | ダンプトラック［オンロード・ディーゼル］ 10t積級 （タイヤ損耗費及び補修費（良好）を含む） | - | - | 運転手（一般） | - | - | - | 軽油 パトロール給油 | - | - | - | - | タイヤ損耗費及び補修費（良好）を含む
標準 | ﾊﾞｯｸﾎｳ山積0.45m3(平積0.35m3) | 軟岩 | 無し | 13.5km以下 | 2705.2 | 44.67 | 44.67 | - | - | 40.44 | 40.44 | - | - | - | 14.89 | 14.89 | - | - | - | - | ダンプトラック［オンロード・ディーゼル］ 10t積級 （タイヤ損耗費及び補修費（良好）を含む） | - | - | 運転手（一般） | - | - | - | 軽油 パトロール給油 | - | - | - | - | タイヤ損耗費及び補修費（良好）を含む
標準 | ﾊﾞｯｸﾎｳ山積0.45m3(平積0.35m3) | 軟岩 | 無し | 19.5km以下 | 3345.9 | 44.67 | 44.67 | - | - | 40.44 | 40.44 | - | - | - | 14.89 | 14.89 | - | - | - | - | ダンプトラック［オンロード・ディーゼル］ 10t積級 （タイヤ損耗費及び補修費（良好）を含む） | - | - | 運転手（一般） | - | - | - | 軽油 パトロール給油 | - | - | - | - | タイヤ損耗費及び補修費（良好）を含む
標準 | ﾊﾞｯｸﾎｳ山積0.45m3(平積0.35m3) | 軟岩 | 無し | 39.0km以下 | 4485 | 44.67 | 44.67 | - | - | 40.44 | 40.44 | - | - | - | 14.89 | 14.89 | - | - | - | - | ダンプトラック［オンロード・ディーゼル］ 10t積級 （タイヤ損耗費及び補修費（良好）を含む） | - | - | 運転手（一般） | - | - | - | 軽油 パトロール給油 | - | - | - | - | タイヤ損耗費及び補修費（良好）を含む
標準 | ﾊﾞｯｸﾎｳ山積0.45m3(平積0.35m3) | 軟岩 | 無し | 60.0km以下 | 6691.9 | 44.67 | 44.67 | - | - | 40.44 | 40.44 | - | - | - | 14.89 | 14.89 | - | - | - | - | ダンプトラック［オンロード・ディーゼル］ 10t積級 （タイヤ損耗費及び補修費（良好）を含む） | - | - | 運転手（一般） | - | - | - | 軽油 パトロール給油 | - | - | - | - | タイヤ損耗費及び補修費（良好）を含む
標準 | ﾊﾞｯｸﾎｳ山積0.45m3(平積0.35m3) | 軟岩 | 有り | 0.5km以下 | 783.09 | 44.67 | 44.67 | - | - | 40.44 | 40.44 | - | - | - | 14.89 | 14.89 | - | - | - | - | ダンプトラック［オンロード・ディーゼル］ 10t積級 （タイヤ損耗費及び補修費（良好）を含む） | - | - | 運転手（一般） | - | - | - | 軽油 パトロール給油 | - | - | - | - | タイヤ損耗費及び補修費（良好）を含む
標準 | ﾊﾞｯｸﾎｳ山積0.45m3(平積0.35m3) | 軟岩 | 有り | 1.0km以下 | 854.28 | 44.67 | 44.67 | - | - | 40.44 | 40.44 | - | - | - | 14.89 | 14.89 | - | - | - | - | ダンプトラック［オンロード・ディーゼル］ 10t積級 （タイヤ損耗費及び補修費（良好）を含む） | - | - | 運転手（一般） | - | - | - | 軽油 パトロール給油 | - | - | - | - | タイヤ損耗費及び補修費（良好）を含む
標準 | ﾊﾞｯｸﾎｳ山積0.45m3(平積0.35m3) | 軟岩 | 有り | 1.5km以下 | 996.66 | 44.67 | 44.67 | - | - | 40.44 | 40.44 | - | - | - | 14.89 | 14.89 | - | - | - | - | ダンプトラック［オンロード・ディーゼル］ 10t積級 （タイヤ損耗費及び補修費（良好）を含む） | - | - | 運転手（一般） | - | - | - | 軽油 パトロール給油 | - | - | - | - | タイヤ損耗費及び補修費（良好）を含む
標準 | ﾊﾞｯｸﾎｳ山積0.45m3(平積0.35m3) | 軟岩 | 有り | 2.0km以下 | 1139 | 44.67 | 44.67 | - | - | 40.44 | 40.44 | - | - | - | 14.89 | 14.89 | - | - | - | - | ダンプトラック［オンロード・ディーゼル］ 10t積級 （タイヤ損耗費及び補修費（良好）を含む） | - | - | 運転手（一般） | - | - | - | 軽油 パトロール給油 | - | - | - | - | タイヤ損耗費及び補修費（良好）を含む
標準 | ﾊﾞｯｸﾎｳ山積0.45m3(平積0.35m3) | 軟岩 | 有り | 3.0km以下 | 1281.4 | 44.67 | 44.67 | - | - | 40.44 | 40.44 | - | - | - | 14.89 | 14.89 | - | - | - | - | ダンプトラック［オンロード・ディーゼル］ 10t積級 （タイヤ損耗費及び補修費（良好）を含む） | - | - | 運転手（一般） | - | - | - | 軽油 パトロール給油 | - | - | - | - | タイヤ損耗費及び補修費（良好）を含む
標準 | ﾊﾞｯｸﾎｳ山積0.45m3(平積0.35m3) | 軟岩 | 有り | 4.0km以下 | 1495 | 44.67 | 44.67 | - | - | 40.44 | 40.44 | - | - | - | 14.89 | 14.89 | - | - | - | - | ダンプトラック［オンロード・ディーゼル］ 10t積級 （タイヤ損耗費及び補修費（良好）を含む） | - | - | 運転手（一般） | - | - | - | 軽油 パトロール給油 | - | - | - | - | タイヤ損耗費及び補修費（良好）を含む
標準 | ﾊﾞｯｸﾎｳ山積0.45m3(平積0.35m3) | 軟岩 | 有り | 5.5km以下 | 1708.6 | 44.67 | 44.67 | - | - | 40.44 | 40.44 | - | - | - | 14.89 | 14.89 | - | - | - | - | ダンプトラック［オンロード・ディーゼル］ 10t積級 （タイヤ損耗費及び補修費（良好）を含む） | - | - | 運転手（一般） | - | - | - | 軽油 パトロール給油 | - | - | - | - | タイヤ損耗費及び補修費（良好）を含む
標準 | ﾊﾞｯｸﾎｳ山積0.45m3(平積0.35m3) | 軟岩 | 有り | 7.0km以下 | 1922.1 | 44.67 | 44.67 | - | - | 40.44 | 40.44 | - | - | - | 14.89 | 14.89 | - | - | - | - | ダンプトラック［オンロード・ディーゼル］ 10t積級 （タイヤ損耗費及び補修費（良好）を含む） | - | - | 運転手（一般） | - | - | - | 軽油 パトロール給油 | - | - | - | - | タイヤ損耗費及び補修費（良好）を含む
標準 | ﾊﾞｯｸﾎｳ山積0.45m3(平積0.35m3) | 軟岩 | 有り | 9.0km以下 | 2206.9 | 44.67 | 44.67 | - | - | 40.44 | 40.44 | - | - | - | 14.89 | 14.89 | - | - | - | - | ダンプトラック［オンロード・ディーゼル］ 10t積級 （タイヤ損耗費及び補修費（良好）を含む） | - | - | 運転手（一般） | - | - | - | 軽油 パトロール給油 | - | - | - | - | タイヤ損耗費及び補修費（良好）を含む
標準 | ﾊﾞｯｸﾎｳ山積0.45m3(平積0.35m3) | 軟岩 | 有り | 12.0km以下 | 2705.2 | 44.67 | 44.67 | - | - | 40.44 | 40.44 | - | - | - | 14.89 | 14.89 | - | - | - | - | ダンプトラック［オンロード・ディーゼル］ 10t積級 （タイヤ損耗費及び補修費（良好）を含む） | - | - | 運転手（一般） | - | - | - | 軽油 パトロール給油 | - | - | - | - | タイヤ損耗費及び補修費（良好）を含む
標準 | ﾊﾞｯｸﾎｳ山積0.45m3(平積0.35m3) | 軟岩 | 有り | 17.5km以下 | 3345.9 | 44.67 | 44.67 | - | - | 40.44 | 40.44 | - | - | - | 14.89 | 14.89 | - | - | - | - | ダンプトラック［オンロード・ディーゼル］ 10t積級 （タイヤ損耗費及び補修費（良好）を含む） | - | - | 運転手（一般） | - | - | - | 軽油 パトロール給油 | - | - | - | - | タイヤ損耗費及び補修費（良好）を含む
標準 | ﾊﾞｯｸﾎｳ山積0.45m3(平積0.35m3) | 軟岩 | 有り | 28.5km以下 | 4485 | 44.67 | 44.67 | - | - | 40.44 | 40.44 | - | - | - | 14.89 | 14.89 | - | - | - | - | ダンプトラック［オンロード・ディーゼル］ 10t積級 （タイヤ損耗費及び補修費（良好）を含む） | - | - | 運転手（一般） | - | - | - | 軽油 パトロール給油 | - | - | - | - | タイヤ損耗費及び補修費（良好）を含む
標準 | ﾊﾞｯｸﾎｳ山積0.45m3(平積0.35m3) | 軟岩 | 有り | 60.0km以下 | 6691.9 | 44.67 | 44.67 | - | - | 40.44 | 40.44 | - | - | - | 14.89 | 14.89 | - | - | - | - | ダンプトラック［オンロード・ディーゼル］ 10t積級 （タイヤ損耗費及び補修費（良好）を含む） | - | - | 運転手（一般） | - | - | - | 軽油 パトロール給油 | - | - | - | - | タイヤ損耗費及び補修費（良好）を含む
標準 | ﾊﾞｯｸﾎｳ山積0.45m3(平積0.35m3) | 硬岩 | 無し | 0.5km以下 | 909.52 | 46.5 | 46.5 | - | - | 39.1 | 39.1 | - | - | - | 14.4 | 14.4 | - | - | - | - | ダンプトラック［オンロード・ディーゼル］ 10t積級 （タイヤ損耗費及び補修費（良好）を含む） | - | - | 運転手（一般） | - | - | - | 軽油 パトロール給油 | - | - | - | - | タイヤ損耗費及び補修費（良好）を含む
標準 | ﾊﾞｯｸﾎｳ山積0.45m3(平積0.35m3) | 硬岩 | 無し | 1.0km以下 | 992.2 | 46.5 | 46.5 | - | - | 39.1 | 39.1 | - | - | - | 14.4 | 14.4 | - | - | - | - | ダンプトラック［オンロード・ディーゼル］ 10t積級 （タイヤ損耗費及び補修費（良好）を含む） | - | - | 運転手（一般） | - | - | - | 軽油 パトロール給油 | - | - | - | - | タイヤ損耗費及び補修費（良好）を含む
標準 | ﾊﾞｯｸﾎｳ山積0.45m3(平積0.35m3) | 硬岩 | 無し | 2.0km以下 | 1157.6 | 46.5 | 46.5 | - | - | 39.1 | 39.1 | - | - | - | 14.4 | 14.4 | - | - | - | - | ダンプトラック［オンロード・ディーゼル］ 10t積級 （タイヤ損耗費及び補修費（良好）を含む） | - | - | 運転手（一般） | - | - | - | 軽油 パトロール給油 | - | - | - | - | タイヤ損耗費及び補修費（良好）を含む
標準 | ﾊﾞｯｸﾎｳ山積0.45m3(平積0.35m3) | 硬岩 | 無し | 2.5km以下 | 1322.9 | 46.5 | 46.5 | - | - | 39.1 | 39.1 | - | - | - | 14.4 | 14.4 | - | - | - | - | ダンプトラック［オンロード・ディーゼル］ 10t積級 （タイヤ損耗費及び補修費（良好）を含む） | - | - | 運転手（一般） | - | - | - | 軽油 パトロール給油 | - | - | - | - | タイヤ損耗費及び補修費（良好）を含む
標準 | ﾊﾞｯｸﾎｳ山積0.45m3(平積0.35m3) | 硬岩 | 無し | 3.5km以下 | 1488.3 | 46.5 | 46.5 | - | - | 39.1 | 39.1 | - | - | - | 14.4 | 14.4 | - | - | - | - | ダンプトラック［オンロード・ディーゼル］ 10t積級 （タイヤ損耗費及び補修費（良好）を含む） | - | - | 運転手（一般） | - | - | - | 軽油 パトロール給油 | - | - | - | - | タイヤ損耗費及び補修費（良好）を含む
標準 | ﾊﾞｯｸﾎｳ山積0.45m3(平積0.35m3) | 硬岩 | 無し | 4.5km以下 | 1736.3 | 46.5 | 46.5 | - | - | 39.1 | 39.1 | - | - | - | 14.4 | 14.4 | - | - | - | - | ダンプトラック［オンロード・ディーゼル］ 10t積級 （タイヤ損耗費及び補修費（良好）を含む） | - | - | 運転手（一般） | - | - | - | 軽油 パトロール給油 | - | - | - | - | タイヤ損耗費及び補修費（良好）を含む
標準 | ﾊﾞｯｸﾎｳ山積0.45m3(平積0.35m3) | 硬岩 | 無し | 6.0km以下 | 1984.4 | 46.5 | 46.5 | - | - | 39.1 | 39.1 | - | - | - | 14.4 | 14.4 | - | - | - | - | ダンプトラック［オンロード・ディーゼル］ 10t積級 （タイヤ損耗費及び補修費（良好）を含む） | - | - | 運転手（一般） | - | - | - | 軽油 パトロール給油 | - | - | - | - | タイヤ損耗費及び補修費（良好）を含む
標準 | ﾊﾞｯｸﾎｳ山積0.45m3(平積0.35m3) | 硬岩 | 無し | 7.5km以下 | 2232.4 | 46.5 | 46.5 | - | - | 39.1 | 39.1 | - | - | - | 14.4 | 14.4 | - | - | - | - | ダンプトラック［オンロード・ディーゼル］ 10t積級 （タイヤ損耗費及び補修費（良好）を含む） | - | - | 運転手（一般） | - | - | - | 軽油 パトロール給油 | - | - | - | - | タイヤ損耗費及び補修費（良好）を含む
標準 | ﾊﾞｯｸﾎｳ山積0.45m3(平積0.35m3) | 硬岩 | 無し | 10.0km以下 | 2563.2 | 46.5 | 46.5 | - | - | 39.1 | 39.1 | - | - | - | 14.4 | 14.4 | - | - | - | - | ダンプトラック［オンロード・ディーゼル］ 10t積級 （タイヤ損耗費及び補修費（良好）を含む） | - | - | 運転手（一般） | - | - | - | 軽油 パトロール給油 | - | - | - | - | タイヤ損耗費及び補修費（良好）を含む
標準 | ﾊﾞｯｸﾎｳ山積0.45m3(平積0.35m3) | 硬岩 | 無し | 13.5km以下 | 3142 | 46.5 | 46.5 | - | - | 39.1 | 39.1 | - | - | - | 14.4 | 14.4 | - | - | - | - | ダンプトラック［オンロード・ディーゼル］ 10t積級 （タイヤ損耗費及び補修費（良好）を含む） | - | - | 運転手（一般） | - | - | - | 軽油 パトロール給油 | - | - | - | - | タイヤ損耗費及び補修費（良好）を含む
標準 | ﾊﾞｯｸﾎｳ山積0.45m3(平積0.35m3) | 硬岩 | 無し | 19.5km以下 | 3886.1 | 46.5 | 46.5 | - | - | 39.1 | 39.1 | - | - | - | 14.4 | 14.4 | - | - | - | - | ダンプトラック［オンロード・ディーゼル］ 10t積級 （タイヤ損耗費及び補修費（良好）を含む） | - | - | 運転手（一般） | - | - | - | 軽油 パトロール給油 | - | - | - | - | タイヤ損耗費及び補修費（良好）を含む
標準 | ﾊﾞｯｸﾎｳ山積0.45m3(平積0.35m3) | 硬岩 | 無し | 39.0km以下 | 5209 | 46.5 | 46.5 | - | - | 39.1 | 39.1 | - | - | - | 14.4 | 14.4 | - | - | - | - | ダンプトラック［オンロード・ディーゼル］ 10t積級 （タイヤ損耗費及び補修費（良好）を含む） | - | - | 運転手（一般） | - | - | - | 軽油 パトロール給油 | - | - | - | - | タイヤ損耗費及び補修費（良好）を含む
標準 | ﾊﾞｯｸﾎｳ山積0.45m3(平積0.35m3) | 硬岩 | 無し | 60.0km以下 | 7772.2 | 46.5 | 46.5 | - | - | 39.1 | 39.1 | - | - | - | 14.4 | 14.4 | - | - | - | - | ダンプトラック［オンロード・ディーゼル］ 10t積級 （タイヤ損耗費及び補修費（良好）を含む） | - | - | 運転手（一般） | - | - | - | 軽油 パトロール給油 | - | - | - | - | タイヤ損耗費及び補修費（良好）を含む
標準 | ﾊﾞｯｸﾎｳ山積0.45m3(平積0.35m3) | 硬岩 | 有り | 0.5km以下 | 909.52 | 46.5 | 46.5 | - | - | 39.1 | 39.1 | - | - | - | 14.4 | 14.4 | - | - | - | - | ダンプトラック［オンロード・ディーゼル］ 10t積級 （タイヤ損耗費及び補修費（良好）を含む） | - | - | 運転手（一般） | - | - | - | 軽油 パトロール給油 | - | - | - | - | タイヤ損耗費及び補修費（良好）を含む
標準 | ﾊﾞｯｸﾎｳ山積0.45m3(平積0.35m3) | 硬岩 | 有り | 1.0km以下 | 992.2 | 46.5 | 46.5 | - | - | 39.1 | 39.1 | - | - | - | 14.4 | 14.4 | - | - | - | - | ダンプトラック［オンロード・ディーゼル］ 10t積級 （タイヤ損耗費及び補修費（良好）を含む） | - | - | 運転手（一般） | - | - | - | 軽油 パトロール給油 | - | - | - | - | タイヤ損耗費及び補修費（良好）を含む
標準 | ﾊﾞｯｸﾎｳ山積0.45m3(平積0.35m3) | 硬岩 | 有り | 1.5km以下 | 1157.6 | 46.5 | 46.5 | - | - | 39.1 | 39.1 | - | - | - | 14.4 | 14.4 | - | - | - | - | ダンプトラック［オンロード・ディーゼル］ 10t積級 （タイヤ損耗費及び補修費（良好）を含む） | - | - | 運転手（一般） | - | - | - | 軽油 パトロール給油 | - | - | - | - | タイヤ損耗費及び補修費（良好）を含む
標準 | ﾊﾞｯｸﾎｳ山積0.45m3(平積0.35m3) | 硬岩 | 有り | 2.0km以下 | 1322.9 | 46.5 | 46.5 | - | - | 39.1 | 39.1 | - | - | - | 14.4 | 14.4 | - | - | - | - | ダンプトラック［オンロード・ディーゼル］ 10t積級 （タイヤ損耗費及び補修費（良好）を含む） | - | - | 運転手（一般） | - | - | - | 軽油 パトロール給油 | - | - | - | - | タイヤ損耗費及び補修費（良好）を含む
標準 | ﾊﾞｯｸﾎｳ山積0.45m3(平積0.35m3) | 硬岩 | 有り | 3.0km以下 | 1488.3 | 46.5 | 46.5 | - | - | 39.1 | 39.1 | - | - | - | 14.4 | 14.4 | - | - | - | - | ダンプトラック［オンロード・ディーゼル］ 10t積級 （タイヤ損耗費及び補修費（良好）を含む） | - | - | 運転手（一般） | - | - | - | 軽油 パトロール給油 | - | - | - | - | タイヤ損耗費及び補修費（良好）を含む
標準 | ﾊﾞｯｸﾎｳ山積0.45m3(平積0.35m3) | 硬岩 | 有り | 4.0km以下 | 1736.3 | 46.5 | 46.5 | - | - | 39.1 | 39.1 | - | - | - | 14.4 | 14.4 | - | - | - | - | ダンプトラック［オンロード・ディーゼル］ 10t積級 （タイヤ損耗費及び補修費（良好）を含む） | - | - | 運転手（一般） | - | - | - | 軽油 パトロール給油 | - | - | - | - | タイヤ損耗費及び補修費（良好）を含む
標準 | ﾊﾞｯｸﾎｳ山積0.45m3(平積0.35m3) | 硬岩 | 有り | 5.5km以下 | 1984.4 | 46.5 | 46.5 | - | - | 39.1 | 39.1 | - | - | - | 14.4 | 14.4 | - | - | - | - | ダンプトラック［オンロード・ディーゼル］ 10t積級 （タイヤ損耗費及び補修費（良好）を含む） | - | - | 運転手（一般） | - | - | - | 軽油 パトロール給油 | - | - | - | - | タイヤ損耗費及び補修費（良好）を含む
標準 | ﾊﾞｯｸﾎｳ山積0.45m3(平積0.35m3) | 硬岩 | 有り | 7.0km以下 | 2232.4 | 46.5 | 46.5 | - | - | 39.1 | 39.1 | - | - | - | 14.4 | 14.4 | - | - | - | - | ダンプトラック［オンロード・ディーゼル］ 10t積級 （タイヤ損耗費及び補修費（良好）を含む） | - | - | 運転手（一般） | - | - | - | 軽油 パトロール給油 | - | - | - | - | タイヤ損耗費及び補修費（良好）を含む
標準 | ﾊﾞｯｸﾎｳ山積0.45m3(平積0.35m3) | 硬岩 | 有り | 9.0km以下 | 2563.2 | 46.5 | 46.5 | - | - | 39.1 | 39.1 | - | - | - | 14.4 | 14.4 | - | - | - | - | ダンプトラック［オンロード・ディーゼル］ 10t積級 （タイヤ損耗費及び補修費（良好）を含む） | - | - | 運転手（一般） | - | - | - | 軽油 パトロール給油 | - | - | - | - | タイヤ損耗費及び補修費（良好）を含む
標準 | ﾊﾞｯｸﾎｳ山積0.45m3(平積0.35m3) | 硬岩 | 有り | 12.0km以下 | 3142 | 46.5 | 46.5 | - | - | 39.1 | 39.1 | - | - | - | 14.4 | 14.4 | - | - | - | - | ダンプトラック［オンロード・ディーゼル］ 10t積級 （タイヤ損耗費及び補修費（良好）を含む） | - | - | 運転手（一般） | - | - | - | 軽油 パトロール給油 | - | - | - | - | タイヤ損耗費及び補修費（良好）を含む
標準 | ﾊﾞｯｸﾎｳ山積0.45m3(平積0.35m3) | 硬岩 | 有り | 17.5km以下 | 3886.1 | 46.5 | 46.5 | - | - | 39.1 | 39.1 | - | - | - | 14.4 | 14.4 | - | - | - | - | ダンプトラック［オンロード・ディーゼル］ 10t積級 （タイヤ損耗費及び補修費（良好）を含む） | - | - | 運転手（一般） | - | - | - | 軽油 パトロール給油 | - | - | - | - | タイヤ損耗費及び補修費（良好）を含む
標準 | ﾊﾞｯｸﾎｳ山積0.45m3(平積0.35m3) | 硬岩 | 有り | 28.5km以下 | 5209 | 46.5 | 46.5 | - | - | 39.1 | 39.1 | - | - | - | 14.4 | 14.4 | - | - | - | - | ダンプトラック［オンロード・ディーゼル］ 10t積級 （タイヤ損耗費及び補修費（良好）を含む） | - | - | 運転手（一般） | - | - | - | 軽油 パトロール給油 | - | - | - | - | タイヤ損耗費及び補修費（良好）を含む
標準 | ﾊﾞｯｸﾎｳ山積0.45m3(平積0.35m3) | 硬岩 | 有り | 60.0km以下 | 7772.2 | 46.5 | 46.5 | - | - | 39.1 | 39.1 | - | - | - | 14.4 | 14.4 | - | - | - | - | ダンプトラック［オンロード・ディーゼル］ 10t積級 （タイヤ損耗費及び補修費（良好）を含む） | - | - | 運転手（一般） | - | - | - | 軽油 パトロール給油 | - | - | - | - | タイヤ損耗費及び補修費（良好）を含む
標準 | ｸﾗﾑｼｪﾙ平積0.4m3または平積0.8m3 | 土砂(岩塊･玉石混り土含む) | 無し | 0.5km以下 | 875.29 | 44.67 | 44.67 | - | - | 40.44 | 40.44 | - | - | - | 14.89 | 14.89 | - | - | - | - | ダンプトラック［オンロード・ディーゼル］ 10t積級 （タイヤ損耗費及び補修費（良好）を含む） | - | - | 運転手（一般） | - | - | - | 軽油 パトロール給油 | - | - | - | - | タイヤ損耗費及び補修費（良好）を含む
標準 | ｸﾗﾑｼｪﾙ平積0.4m3または平積0.8m3 | 土砂(岩塊･玉石混り土含む) | 無し | 2.0km以下 | 1050.3 | 44.67 | 44.67 | - | - | 40.44 | 40.44 | - | - | - | 14.89 | 14.89 | - | - | - | - | ダンプトラック［オンロード・ディーゼル］ 10t積級 （タイヤ損耗費及び補修費（良好）を含む） | - | - | 運転手（一般） | - | - | - | 軽油 パトロール給油 | - | - | - | - | タイヤ損耗費及び補修費（良好）を含む
標準 | ｸﾗﾑｼｪﾙ平積0.4m3または平積0.8m3 | 土砂(岩塊･玉石混り土含む) | 無し | 2.5km以下 | 1225.4 | 44.67 | 44.67 | - | - | 40.44 | 40.44 | - | - | - | 14.89 | 14.89 | - | - | - | - | ダンプトラック［オンロード・ディーゼル］ 10t積級 （タイヤ損耗費及び補修費（良好）を含む） | - | - | 運転手（一般） | - | - | - | 軽油 パトロール給油 | - | - | - | - | タイヤ損耗費及び補修費（良好）を含む
標準 | ｸﾗﾑｼｪﾙ平積0.4m3または平積0.8m3 | 土砂(岩塊･玉石混り土含む) | 無し | 4.0km以下 | 1400.5 | 44.67 | 44.67 | - | - | 40.44 | 40.44 | - | - | - | 14.89 | 14.89 | - | - | - | - | ダンプトラック［オンロード・ディーゼル］ 10t積級 （タイヤ損耗費及び補修費（良好）を含む） | - | - | 運転手（一般） | - | - | - | 軽油 パトロール給油 | - | - | - | - | タイヤ損耗費及び補修費（良好）を含む
標準 | ｸﾗﾑｼｪﾙ平積0.4m3または平積0.8m3 | 土砂(岩塊･玉石混り土含む) | 無し | 5.5km以下 | 1575.5 | 44.67 | 44.67 | - | - | 40.44 | 40.44 | - | - | - | 14.89 | 14.89 | - | - | - | - | ダンプトラック［オンロード・ディーゼル］ 10t積級 （タイヤ損耗費及び補修費（良好）を含む） | - | - | 運転手（一般） | - | - | - | 軽油 パトロール給油 | - | - | - | - | タイヤ損耗費及び補修費（良好）を含む
標準 | ｸﾗﾑｼｪﾙ平積0.4m3または平積0.8m3 | 土砂(岩塊･玉石混り土含む) | 無し | 7.5km以下 | 1808.9 | 44.67 | 44.67 | - | - | 40.44 | 40.44 | - | - | - | 14.89 | 14.89 | - | - | - | - | ダンプトラック［オンロード・ディーゼル］ 10t積級 （タイヤ損耗費及び補修費（良好）を含む） | - | - | 運転手（一般） | - | - | - | 軽油 パトロール給油 | - | - | - | - | タイヤ損耗費及び補修費（良好）を含む
標準 | ｸﾗﾑｼｪﾙ平積0.4m3または平積0.8m3 | 土砂(岩塊･玉石混り土含む) | 無し | 10.5km以下 | 2217.4 | 44.67 | 44.67 | - | - | 40.44 | 40.44 | - | - | - | 14.89 | 14.89 | - | - | - | - | ダンプトラック［オンロード・ディーゼル］ 10t積級 （タイヤ損耗費及び補修費（良好）を含む） | - | - | 運転手（一般） | - | - | - | 軽油 パトロール給油 | - | - | - | - | タイヤ損耗費及び補修費（良好）を含む
標準 | ｸﾗﾑｼｪﾙ平積0.4m3または平積0.8m3 | 土砂(岩塊･玉石混り土含む) | 無し | 16.0km以下 | 2742.6 | 44.67 | 44.67 | - | - | 40.44 | 40.44 | - | - | - | 14.89 | 14.89 | - | - | - | - | ダンプトラック［オンロード・ディーゼル］ 10t積級 （タイヤ損耗費及び補修費（良好）を含む） | - | - | 運転手（一般） | - | - | - | 軽油 パトロール給油 | - | - | - | - | タイヤ損耗費及び補修費（良好）を含む
標準 | ｸﾗﾑｼｪﾙ平積0.4m3または平積0.8m3 | 土砂(岩塊･玉石混り土含む) | 無し | 30.0km以下 | 3676.2 | 44.67 | 44.67 | - | - | 40.44 | 40.44 | - | - | - | 14.89 | 14.89 | - | - | - | - | ダンプトラック［オンロード・ディーゼル］ 10t積級 （タイヤ損耗費及び補修費（良好）を含む） | - | - | 運転手（一般） | - | - | - | 軽油 パトロール給油 | - | - | - | - | タイヤ損耗費及び補修費（良好）を含む
標準 | ｸﾗﾑｼｪﾙ平積0.4m3または平積0.8m3 | 土砂(岩塊･玉石混り土含む) | 無し | 60.0km以下 | 5485.2 | 44.67 | 44.67 | - | - | 40.44 | 40.44 | - | - | - | 14.89 | 14.89 | - | - | - | - | ダンプトラック［オンロード・ディーゼル］ 10t積級 （タイヤ損耗費及び補修費（良好）を含む） | - | - | 運転手（一般） | - | - | - | 軽油 パトロール給油 | - | - | - | - | タイヤ損耗費及び補修費（良好）を含む
標準 | ｸﾗﾑｼｪﾙ平積0.4m3または平積0.8m3 | 土砂(岩塊･玉石混り土含む) | 有り | 0.5km以下 | 875.29 | 44.67 | 44.67 | - | - | 40.44 | 40.44 | - | - | - | 14.89 | 14.89 | - | - | - | - | ダンプトラック［オンロード・ディーゼル］ 10t積級 （タイヤ損耗費及び補修費（良好）を含む） | - | - | 運転手（一般） | - | - | - | 軽油 パトロール給油 | - | - | - | - | タイヤ損耗費及び補修費（良好）を含む
標準 | ｸﾗﾑｼｪﾙ平積0.4m3または平積0.8m3 | 土砂(岩塊･玉石混り土含む) | 有り | 2.0km以下 | 1050.3 | 44.67 | 44.67 | - | - | 40.44 | 40.44 | - | - | - | 14.89 | 14.89 | - | - | - | - | ダンプトラック［オンロード・ディーゼル］ 10t積級 （タイヤ損耗費及び補修費（良好）を含む） | - | - | 運転手（一般） | - | - | - | 軽油 パトロール給油 | - | - | - | - | タイヤ損耗費及び補修費（良好）を含む
標準 | ｸﾗﾑｼｪﾙ平積0.4m3または平積0.8m3 | 土砂(岩塊･玉石混り土含む) | 有り | 2.5km以下 | 1225.4 | 44.67 | 44.67 | - | - | 40.44 | 40.44 | - | - | - | 14.89 | 14.89 | - | - | - | - | ダンプトラック［オンロード・ディーゼル］ 10t積級 （タイヤ損耗費及び補修費（良好）を含む） | - | - | 運転手（一般） | - | - | - | 軽油 パトロール給油 | - | - | - | - | タイヤ損耗費及び補修費（良好）を含む
標準 | ｸﾗﾑｼｪﾙ平積0.4m3または平積0.8m3 | 土砂(岩塊･玉石混り土含む) | 有り | 3.5km以下 | 1400.5 | 44.67 | 44.67 | - | - | 40.44 | 40.44 | - | - | - | 14.89 | 14.89 | - | - | - | - | ダンプトラック［オンロード・ディーゼル］ 10t積級 （タイヤ損耗費及び補修費（良好）を含む） | - | - | 運転手（一般） | - | - | - | 軽油 パトロール給油 | - | - | - | - | タイヤ損耗費及び補修費（良好）を含む
標準 | ｸﾗﾑｼｪﾙ平積0.4m3または平積0.8m3 | 土砂(岩塊･玉石混り土含む) | 有り | 5.0km以下 | 1575.5 | 44.67 | 44.67 | - | - | 40.44 | 40.44 | - | - | - | 14.89 | 14.89 | - | - | - | - | ダンプトラック［オンロード・ディーゼル］ 10t積級 （タイヤ損耗費及び補修費（良好）を含む） | - | - | 運転手（一般） | - | - | - | 軽油 パトロール給油 | - | - | - | - | タイヤ損耗費及び補修費（良好）を含む
標準 | ｸﾗﾑｼｪﾙ平積0.4m3または平積0.8m3 | 土砂(岩塊･玉石混り土含む) | 有り | 7.0km以下 | 1808.9 | 44.67 | 44.67 | - | - | 40.44 | 40.44 | - | - | - | 14.89 | 14.89 | - | - | - | - | ダンプトラック［オンロード・ディーゼル］ 10t積級 （タイヤ損耗費及び補修費（良好）を含む） | - | - | 運転手（一般） | - | - | - | 軽油 パトロール給油 | - | - | - | - | タイヤ損耗費及び補修費（良好）を含む
標準 | ｸﾗﾑｼｪﾙ平積0.4m3または平積0.8m3 | 土砂(岩塊･玉石混り土含む) | 有り | 10.0km以下 | 2217.4 | 44.67 | 44.67 | - | - | 40.44 | 40.44 | - | - | - | 14.89 | 14.89 | - | - | - | - | ダンプトラック［オンロード・ディーゼル］ 10t積級 （タイヤ損耗費及び補修費（良好）を含む） | - | - | 運転手（一般） | - | - | - | 軽油 パトロール給油 | - | - | - | - | タイヤ損耗費及び補修費（良好）を含む
標準 | ｸﾗﾑｼｪﾙ平積0.4m3または平積0.8m3 | 土砂(岩塊･玉石混り土含む) | 有り | 14.5km以下 | 2742.6 | 44.67 | 44.67 | - | - | 40.44 | 40.44 | - | - | - | 14.89 | 14.89 | - | - | - | - | ダンプトラック［オンロード・ディーゼル］ 10t積級 （タイヤ損耗費及び補修費（良好）を含む） | - | - | 運転手（一般） | - | - | - | 軽油 パトロール給油 | - | - | - | - | タイヤ損耗費及び補修費（良好）を含む
標準 | ｸﾗﾑｼｪﾙ平積0.4m3または平積0.8m3 | 土砂(岩塊･玉石混り土含む) | 有り | 24.5km以下 | 3676.2 | 44.67 | 44.67 | - | - | 40.44 | 40.44 | - | - | - | 14.89 | 14.89 | - | - | - | - | ダンプトラック［オンロード・ディーゼル］ 10t積級 （タイヤ損耗費及び補修費（良好）を含む） | - | - | 運転手（一般） | - | - | - | 軽油 パトロール給油 | - | - | - | - | タイヤ損耗費及び補修費（良好）を含む
標準 | ｸﾗﾑｼｪﾙ平積0.4m3または平積0.8m3 | 土砂(岩塊･玉石混り土含む) | 有り | 60.0km以下 | 5485.2 | 44.67 | 44.67 | - | - | 40.44 | 40.44 | - | - | - | 14.89 | 14.89 | - | - | - | - | ダンプトラック［オンロード・ディーゼル］ 10t積級 （タイヤ損耗費及び補修費（良好）を含む） | - | - | 運転手（一般） | - | - | - | 軽油 パトロール給油 | - | - | - | - | タイヤ損耗費及び補修費（良好）を含む
標準 | ｸﾗﾑｼｪﾙ平積0.4m3または平積0.8m3 | 軟岩 | 無し | 0.5km以下 | 1067.9 | 44.67 | 44.67 | - | - | 40.44 | 40.44 | - | - | - | 14.89 | 14.89 | - | - | - | - | ダンプトラック［オンロード・ディーゼル］ 10t積級 （タイヤ損耗費及び補修費（良好）を含む） | - | - | 運転手（一般） | - | - | - | 軽油 パトロール給油 | - | - | - | - | タイヤ損耗費及び補修費（良好）を含む
標準 | ｸﾗﾑｼｪﾙ平積0.4m3または平積0.8m3 | 軟岩 | 無し | 2.0km以下 | 1281.4 | 44.67 | 44.67 | - | - | 40.44 | 40.44 | - | - | - | 14.89 | 14.89 | - | - | - | - | ダンプトラック［オンロード・ディーゼル］ 10t積級 （タイヤ損耗費及び補修費（良好）を含む） | - | - | 運転手（一般） | - | - | - | 軽油 パトロール給油 | - | - | - | - | タイヤ損耗費及び補修費（良好）を含む
標準 | ｸﾗﾑｼｪﾙ平積0.4m3または平積0.8m3 | 軟岩 | 無し | 2.5km以下 | 1495 | 44.67 | 44.67 | - | - | 40.44 | 40.44 | - | - | - | 14.89 | 14.89 | - | - | - | - | ダンプトラック［オンロード・ディーゼル］ 10t積級 （タイヤ損耗費及び補修費（良好）を含む） | - | - | 運転手（一般） | - | - | - | 軽油 パトロール給油 | - | - | - | - | タイヤ損耗費及び補修費（良好）を含む
標準 | ｸﾗﾑｼｪﾙ平積0.4m3または平積0.8m3 | 軟岩 | 無し | 4.0km以下 | 1708.6 | 44.67 | 44.67 | - | - | 40.44 | 40.44 | - | - | - | 14.89 | 14.89 | - | - | - | - | ダンプトラック［オンロード・ディーゼル］ 10t積級 （タイヤ損耗費及び補修費（良好）を含む） | - | - | 運転手（一般） | - | - | - | 軽油 パトロール給油 | - | - | - | - | タイヤ損耗費及び補修費（良好）を含む
標準 | ｸﾗﾑｼｪﾙ平積0.4m3または平積0.8m3 | 軟岩 | 無し | 5.5km以下 | 1922.1 | 44.67 | 44.67 | - | - | 40.44 | 40.44 | - | - | - | 14.89 | 14.89 | - | - | - | - | ダンプトラック［オンロード・ディーゼル］ 10t積級 （タイヤ損耗費及び補修費（良好）を含む） | - | - | 運転手（一般） | - | - | - | 軽油 パトロール給油 | - | - | - | - | タイヤ損耗費及び補修費（良好）を含む
標準 | ｸﾗﾑｼｪﾙ平積0.4m3または平積0.8m3 | 軟岩 | 無し | 7.5km以下 | 2206.9 | 44.67 | 44.67 | - | - | 40.44 | 40.44 | - | - | - | 14.89 | 14.89 | - | - | - | - | ダンプトラック［オンロード・ディーゼル］ 10t積級 （タイヤ損耗費及び補修費（良好）を含む） | - | - | 運転手（一般） | - | - | - | 軽油 パトロール給油 | - | - | - | - | タイヤ損耗費及び補修費（良好）を含む
標準 | ｸﾗﾑｼｪﾙ平積0.4m3または平積0.8m3 | 軟岩 | 無し | 10.5km以下 | 2705.2 | 44.67 | 44.67 | - | - | 40.44 | 40.44 | - | - | - | 14.89 | 14.89 | - | - | - | - | ダンプトラック［オンロード・ディーゼル］ 10t積級 （タイヤ損耗費及び補修費（良好）を含む） | - | - | 運転手（一般） | - | - | - | 軽油 パトロール給油 | - | - | - | - | タイヤ損耗費及び補修費（良好）を含む
標準 | ｸﾗﾑｼｪﾙ平積0.4m3または平積0.8m3 | 軟岩 | 無し | 16.0km以下 | 3345.9 | 44.67 | 44.67 | - | - | 40.44 | 40.44 | - | - | - | 14.89 | 14.89 | - | - | - | - | ダンプトラック［オンロード・ディーゼル］ 10t積級 （タイヤ損耗費及び補修費（良好）を含む） | - | - | 運転手（一般） | - | - | - | 軽油 パトロール給油 | - | - | - | - | タイヤ損耗費及び補修費（良好）を含む
標準 | ｸﾗﾑｼｪﾙ平積0.4m3または平積0.8m3 | 軟岩 | 無し | 30.0km以下 | 4485 | 44.67 | 44.67 | - | - | 40.44 | 40.44 | - | - | - | 14.89 | 14.89 | - | - | - | - | ダンプトラック［オンロード・ディーゼル］ 10t積級 （タイヤ損耗費及び補修費（良好）を含む） | - | - | 運転手（一般） | - | - | - | 軽油 パトロール給油 | - | - | - | - | タイヤ損耗費及び補修費（良好）を含む
標準 | ｸﾗﾑｼｪﾙ平積0.4m3または平積0.8m3 | 軟岩 | 無し | 60.0km以下 | 6691.9 | 44.67 | 44.67 | - | - | 40.44 | 40.44 | - | - | - | 14.89 | 14.89 | - | - | - | - | ダンプトラック［オンロード・ディーゼル］ 10t積級 （タイヤ損耗費及び補修費（良好）を含む） | - | - | 運転手（一般） | - | - | - | 軽油 パトロール給油 | - | - | - | - | タイヤ損耗費及び補修費（良好）を含む
標準 | ｸﾗﾑｼｪﾙ平積0.4m3または平積0.8m3 | 軟岩 | 有り | 0.5km以下 | 1067.9 | 44.67 | 44.67 | - | - | 40.44 | 40.44 | - | - | - | 14.89 | 14.89 | - | - | - | - | ダンプトラック［オンロード・ディーゼル］ 10t積級 （タイヤ損耗費及び補修費（良好）を含む） | - | - | 運転手（一般） | - | - | - | 軽油 パトロール給油 | - | - | - | - | タイヤ損耗費及び補修費（良好）を含む
標準 | ｸﾗﾑｼｪﾙ平積0.4m3または平積0.8m3 | 軟岩 | 有り | 2.0km以下 | 1281.4 | 44.67 | 44.67 | - | - | 40.44 | 40.44 | - | - | - | 14.89 | 14.89 | - | - | - | - | ダンプトラック［オンロード・ディーゼル］ 10t積級 （タイヤ損耗費及び補修費（良好）を含む） | - | - | 運転手（一般） | - | - | - | 軽油 パトロール給油 | - | - | - | - | タイヤ損耗費及び補修費（良好）を含む
標準 | ｸﾗﾑｼｪﾙ平積0.4m3または平積0.8m3 | 軟岩 | 有り | 2.5km以下 | 1495 | 44.67 | 44.67 | - | - | 40.44 | 40.44 | - | - | - | 14.89 | 14.89 | - | - | - | - | ダンプトラック［オンロード・ディーゼル］ 10t積級 （タイヤ損耗費及び補修費（良好）を含む） | - | - | 運転手（一般） | - | - | - | 軽油 パトロール給油 | - | - | - | - | タイヤ損耗費及び補修費（良好）を含む
標準 | ｸﾗﾑｼｪﾙ平積0.4m3または平積0.8m3 | 軟岩 | 有り | 3.5km以下 | 1708.6 | 44.67 | 44.67 | - | - | 40.44 | 40.44 | - | - | - | 14.89 | 14.89 | - | - | - | - | ダンプトラック［オンロード・ディーゼル］ 10t積級 （タイヤ損耗費及び補修費（良好）を含む） | - | - | 運転手（一般） | - | - | - | 軽油 パトロール給油 | - | - | - | - | タイヤ損耗費及び補修費（良好）を含む
標準 | ｸﾗﾑｼｪﾙ平積0.4m3または平積0.8m3 | 軟岩 | 有り | 5.0km以下 | 1922.1 | 44.67 | 44.67 | - | - | 40.44 | 40.44 | - | - | - | 14.89 | 14.89 | - | - | - | - | ダンプトラック［オンロード・ディーゼル］ 10t積級 （タイヤ損耗費及び補修費（良好）を含む） | - | - | 運転手（一般） | - | - | - | 軽油 パトロール給油 | - | - | - | - | タイヤ損耗費及び補修費（良好）を含む
標準 | ｸﾗﾑｼｪﾙ平積0.4m3または平積0.8m3 | 軟岩 | 有り | 7.0km以下 | 2206.9 | 44.67 | 44.67 | - | - | 40.44 | 40.44 | - | - | - | 14.89 | 14.89 | - | - | - | - | ダンプトラック［オンロード・ディーゼル］ 10t積級 （タイヤ損耗費及び補修費（良好）を含む） | - | - | 運転手（一般） | - | - | - | 軽油 パトロール給油 | - | - | - | - | タイヤ損耗費及び補修費（良好）を含む
標準 | ｸﾗﾑｼｪﾙ平積0.4m3または平積0.8m3 | 軟岩 | 有り | 10.0km以下 | 2705.2 | 44.67 | 44.67 | - | - | 40.44 | 40.44 | - | - | - | 14.89 | 14.89 | - | - | - | - | ダンプトラック［オンロード・ディーゼル］ 10t積級 （タイヤ損耗費及び補修費（良好）を含む） | - | - | 運転手（一般） | - | - | - | 軽油 パトロール給油 | - | - | - | - | タイヤ損耗費及び補修費（良好）を含む
標準 | ｸﾗﾑｼｪﾙ平積0.4m3または平積0.8m3 | 軟岩 | 有り | 14.5km以下 | 3345.9 | 44.67 | 44.67 | - | - | 40.44 | 40.44 | - | - | - | 14.89 | 14.89 | - | - | - | - | ダンプトラック［オンロード・ディーゼル］ 10t積級 （タイヤ損耗費及び補修費（良好）を含む） | - | - | 運転手（一般） | - | - | - | 軽油 パトロール給油 | - | - | - | - | タイヤ損耗費及び補修費（良好）を含む
標準 | ｸﾗﾑｼｪﾙ平積0.4m3または平積0.8m3 | 軟岩 | 有り | 24.5km以下 | 4485 | 44.67 | 44.67 | - | - | 40.44 | 40.44 | - | - | - | 14.89 | 14.89 | - | - | - | - | ダンプトラック［オンロード・ディーゼル］ 10t積級 （タイヤ損耗費及び補修費（良好）を含む） | - | - | 運転手（一般） | - | - | - | 軽油 パトロール給油 | - | - | - | - | タイヤ損耗費及び補修費（良好）を含む
標準 | ｸﾗﾑｼｪﾙ平積0.4m3または平積0.8m3 | 軟岩 | 有り | 60.0km以下 | 6691.9 | 44.67 | 44.67 | - | - | 40.44 | 40.44 | - | - | - | 14.89 | 14.89 | - | - | - | - | ダンプトラック［オンロード・ディーゼル］ 10t積級 （タイヤ損耗費及び補修費（良好）を含む） | - | - | 運転手（一般） | - | - | - | 軽油 パトロール給油 | - | - | - | - | タイヤ損耗費及び補修費（良好）を含む
標準 | ｸﾗﾑｼｪﾙ平積0.4m3または平積0.8m3 | 硬岩 | 無し | 0.5km以下 | 1240.2 | 46.5 | 46.5 | - | - | 39.1 | 39.1 | - | - | - | 14.4 | 14.4 | - | - | - | - | ダンプトラック［オンロード・ディーゼル］ 10t積級 （タイヤ損耗費及び補修費（良好）を含む） | - | - | 運転手（一般） | - | - | - | 軽油 パトロール給油 | - | - | - | - | タイヤ損耗費及び補修費（良好）を含む
標準 | ｸﾗﾑｼｪﾙ平積0.4m3または平積0.8m3 | 硬岩 | 無し | 2.0km以下 | 1488.3 | 46.5 | 46.5 | - | - | 39.1 | 39.1 | - | - | - | 14.4 | 14.4 | - | - | - | - | ダンプトラック［オンロード・ディーゼル］ 10t積級 （タイヤ損耗費及び補修費（良好）を含む） | - | - | 運転手（一般） | - | - | - | 軽油 パトロール給油 | - | - | - | - | タイヤ損耗費及び補修費（良好）を含む
標準 | ｸﾗﾑｼｪﾙ平積0.4m3または平積0.8m3 | 硬岩 | 無し | 2.5km以下 | 1736.3 | 46.5 | 46.5 | - | - | 39.1 | 39.1 | - | - | - | 14.4 | 14.4 | - | - | - | - | ダンプトラック［オンロード・ディーゼル］ 10t積級 （タイヤ損耗費及び補修費（良好）を含む） | - | - | 運転手（一般） | - | - | - | 軽油 パトロール給油 | - | - | - | - | タイヤ損耗費及び補修費（良好）を含む
標準 | ｸﾗﾑｼｪﾙ平積0.4m3または平積0.8m3 | 硬岩 | 無し | 4.0km以下 | 1984.4 | 46.5 | 46.5 | - | - | 39.1 | 39.1 | - | - | - | 14.4 | 14.4 | - | - | - | - | ダンプトラック［オンロード・ディーゼル］ 10t積級 （タイヤ損耗費及び補修費（良好）を含む） | - | - | 運転手（一般） | - | - | - | 軽油 パトロール給油 | - | - | - | - | タイヤ損耗費及び補修費（良好）を含む
標準 | ｸﾗﾑｼｪﾙ平積0.4m3または平積0.8m3 | 硬岩 | 無し | 5.5km以下 | 2232.4 | 46.5 | 46.5 | - | - | 39.1 | 39.1 | - | - | - | 14.4 | 14.4 | - | - | - | - | ダンプトラック［オンロード・ディーゼル］ 10t積級 （タイヤ損耗費及び補修費（良好）を含む） | - | - | 運転手（一般） | - | - | - | 軽油 パトロール給油 | - | - | - | - | タイヤ損耗費及び補修費（良好）を含む
標準 | ｸﾗﾑｼｪﾙ平積0.4m3または平積0.8m3 | 硬岩 | 無し | 7.5km以下 | 2563.2 | 46.5 | 46.5 | - | - | 39.1 | 39.1 | - | - | - | 14.4 | 14.4 | - | - | - | - | ダンプトラック［オンロード・ディーゼル］ 10t積級 （タイヤ損耗費及び補修費（良好）を含む） | - | - | 運転手（一般） | - | - | - | 軽油 パトロール給油 | - | - | - | - | タイヤ損耗費及び補修費（良好）を含む
標準 | ｸﾗﾑｼｪﾙ平積0.4m3または平積0.8m3 | 硬岩 | 無し | 10.5km以下 | 3142 | 46.5 | 46.5 | - | - | 39.1 | 39.1 | - | - | - | 14.4 | 14.4 | - | - | - | - | ダンプトラック［オンロード・ディーゼル］ 10t積級 （タイヤ損耗費及び補修費（良好）を含む） | - | - | 運転手（一般） | - | - | - | 軽油 パトロール給油 | - | - | - | - | タイヤ損耗費及び補修費（良好）を含む
標準 | ｸﾗﾑｼｪﾙ平積0.4m3または平積0.8m3 | 硬岩 | 無し | 16.0km以下 | 3886.1 | 46.5 | 46.5 | - | - | 39.1 | 39.1 | - | - | - | 14.4 | 14.4 | - | - | - | - | ダンプトラック［オンロード・ディーゼル］ 10t積級 （タイヤ損耗費及び補修費（良好）を含む） | - | - | 運転手（一般） | - | - | - | 軽油 パトロール給油 | - | - | - | - | タイヤ損耗費及び補修費（良好）を含む
標準 | ｸﾗﾑｼｪﾙ平積0.4m3または平積0.8m3 | 硬岩 | 無し | 30.0km以下 | 5209 | 46.5 | 46.5 | - | - | 39.1 | 39.1 | - | - | - | 14.4 | 14.4 | - | - | - | - | ダンプトラック［オンロード・ディーゼル］ 10t積級 （タイヤ損耗費及び補修費（良好）を含む） | - | - | 運転手（一般） | - | - | - | 軽油 パトロール給油 | - | - | - | - | タイヤ損耗費及び補修費（良好）を含む
標準 | ｸﾗﾑｼｪﾙ平積0.4m3または平積0.8m3 | 硬岩 | 無し | 60.0km以下 | 7772.2 | 46.5 | 46.5 | - | - | 39.1 | 39.1 | - | - | - | 14.4 | 14.4 | - | - | - | - | ダンプトラック［オンロード・ディーゼル］ 10t積級 （タイヤ損耗費及び補修費（良好）を含む） | - | - | 運転手（一般） | - | - | - | 軽油 パトロール給油 | - | - | - | - | タイヤ損耗費及び補修費（良好）を含む
標準 | ｸﾗﾑｼｪﾙ平積0.4m3または平積0.8m3 | 硬岩 | 有り | 0.5km以下 | 1240.2 | 46.5 | 46.5 | - | - | 39.1 | 39.1 | - | - | - | 14.4 | 14.4 | - | - | - | - | ダンプトラック［オンロード・ディーゼル］ 10t積級 （タイヤ損耗費及び補修費（良好）を含む） | - | - | 運転手（一般） | - | - | - | 軽油 パトロール給油 | - | - | - | - | タイヤ損耗費及び補修費（良好）を含む
標準 | ｸﾗﾑｼｪﾙ平積0.4m3または平積0.8m3 | 硬岩 | 有り | 2.0km以下 | 1488.3 | 46.5 | 46.5 | - | - | 39.1 | 39.1 | - | - | - | 14.4 | 14.4 | - | - | - | - | ダンプトラック［オンロード・ディーゼル］ 10t積級 （タイヤ損耗費及び補修費（良好）を含む） | - | - | 運転手（一般） | - | - | - | 軽油 パトロール給油 | - | - | - | - | タイヤ損耗費及び補修費（良好）を含む
標準 | ｸﾗﾑｼｪﾙ平積0.4m3または平積0.8m3 | 硬岩 | 有り | 2.5km以下 | 1736.3 | 46.5 | 46.5 | - | - | 39.1 | 39.1 | - | - | - | 14.4 | 14.4 | - | - | - | - | ダンプトラック［オンロード・ディーゼル］ 10t積級 （タイヤ損耗費及び補修費（良好）を含む） | - | - | 運転手（一般） | - | - | - | 軽油 パトロール給油 | - | - | - | - | タイヤ損耗費及び補修費（良好）を含む
標準 | ｸﾗﾑｼｪﾙ平積0.4m3または平積0.8m3 | 硬岩 | 有り | 3.5km以下 | 1984.4 | 46.5 | 46.5 | - | - | 39.1 | 39.1 | - | - | - | 14.4 | 14.4 | - | - | - | - | ダンプトラック［オンロード・ディーゼル］ 10t積級 （タイヤ損耗費及び補修費（良好）を含む） | - | - | 運転手（一般） | - | - | - | 軽油 パトロール給油 | - | - | - | - | タイヤ損耗費及び補修費（良好）を含む
標準 | ｸﾗﾑｼｪﾙ平積0.4m3または平積0.8m3 | 硬岩 | 有り | 5.0km以下 | 2232.4 | 46.5 | 46.5 | - | - | 39.1 | 39.1 | - | - | - | 14.4 | 14.4 | - | - | - | - | ダンプトラック［オンロード・ディーゼル］ 10t積級 （タイヤ損耗費及び補修費（良好）を含む） | - | - | 運転手（一般） | - | - | - | 軽油 パトロール給油 | - | - | - | - | タイヤ損耗費及び補修費（良好）を含む
標準 | ｸﾗﾑｼｪﾙ平積0.4m3または平積0.8m3 | 硬岩 | 有り | 7.0km以下 | 2563.2 | 46.5 | 46.5 | - | - | 39.1 | 39.1 | - | - | - | 14.4 | 14.4 | - | - | - | - | ダンプトラック［オンロード・ディーゼル］ 10t積級 （タイヤ損耗費及び補修費（良好）を含む） | - | - | 運転手（一般） | - | - | - | 軽油 パトロール給油 | - | - | - | - | タイヤ損耗費及び補修費（良好）を含む
標準 | ｸﾗﾑｼｪﾙ平積0.4m3または平積0.8m3 | 硬岩 | 有り | 10.0km以下 | 3142 | 46.5 | 46.5 | - | - | 39.1 | 39.1 | - | - | - | 14.4 | 14.4 | - | - | - | - | ダンプトラック［オンロード・ディーゼル］ 10t積級 （タイヤ損耗費及び補修費（良好）を含む） | - | - | 運転手（一般） | - | - | - | 軽油 パトロール給油 | - | - | - | - | タイヤ損耗費及び補修費（良好）を含む
標準 | ｸﾗﾑｼｪﾙ平積0.4m3または平積0.8m3 | 硬岩 | 有り | 14.5km以下 | 3886.1 | 46.5 | 46.5 | - | - | 39.1 | 39.1 | - | - | - | 14.4 | 14.4 | - | - | - | - | ダンプトラック［オンロード・ディーゼル］ 10t積級 （タイヤ損耗費及び補修費（良好）を含む） | - | - | 運転手（一般） | - | - | - | 軽油 パトロール給油 | - | - | - | - | タイヤ損耗費及び補修費（良好）を含む
標準 | ｸﾗﾑｼｪﾙ平積0.4m3または平積0.8m3 | 硬岩 | 有り | 24.5km以下 | 5209 | 46.5 | 46.5 | - | - | 39.1 | 39.1 | - | - | - | 14.4 | 14.4 | - | - | - | - | ダンプトラック［オンロード・ディーゼル］ 10t積級 （タイヤ損耗費及び補修費（良好）を含む） | - | - | 運転手（一般） | - | - | - | 軽油 パトロール給油 | - | - | - | - | タイヤ損耗費及び補修費（良好）を含む
標準 | ｸﾗﾑｼｪﾙ平積0.4m3または平積0.8m3 | 硬岩 | 有り | 60.0km以下 | 7772.2 | 46.5 | 46.5 | - | - | 39.1 | 39.1 | - | - | - | 14.4 | 14.4 | - | - | - | - | ダンプトラック［オンロード・ディーゼル］ 10t積級 （タイヤ損耗費及び補修費（良好）を含む） | - | - | 運転手（一般） | - | - | - | 軽油 パトロール給油 | - | - | - | - | タイヤ損耗費及び補修費（良好）を含む
小規模 | ﾊﾞｯｸﾎｳ山積0.28m3(平積0.2m3) | 土砂(岩塊･玉石混り土含む) | 無し | 0.2km以下 | 762.6 | 26.52 | 26.52 | - | - | 61.9 | 61.9 | - | - | - | 11.58 | 11.58 | - | - | - | - | ダンプトラック［オンロード・ディーゼル］ 4t積級 （タイヤ損耗費及び補修費（良好）を含む） | - | - | 運転手（一般） | - | - | - | 軽油 パトロール給油 | - | - | - | - | タイヤ損耗費及び補修費（良好）を含む
小規模 | ﾊﾞｯｸﾎｳ山積0.28m3(平積0.2m3) | 土砂(岩塊･玉石混り土含む) | 無し | 1.0km以下 | 953.24 | 26.52 | 26.52 | - | - | 61.9 | 61.9 | - | - | - | 11.58 | 11.58 | - | - | - | - | ダンプトラック［オンロード・ディーゼル］ 4t積級 （タイヤ損耗費及び補修費（良好）を含む） | - | - | 運転手（一般） | - | - | - | 軽油 パトロール給油 | - | - | - | - | タイヤ損耗費及び補修費（良好）を含む
小規模 | ﾊﾞｯｸﾎｳ山積0.28m3(平積0.2m3) | 土砂(岩塊･玉石混り土含む) | 無し | 1.5km以下 | 1143.9 | 26.52 | 26.52 | - | - | 61.9 | 61.9 | - | - | - | 11.58 | 11.58 | - | - | - | - | ダンプトラック［オンロード・ディーゼル］ 4t積級 （タイヤ損耗費及び補修費（良好）を含む） | - | - | 運転手（一般） | - | - | - | 軽油 パトロール給油 | - | - | - | - | タイヤ損耗費及び補修費（良好）を含む
小規模 | ﾊﾞｯｸﾎｳ山積0.28m3(平積0.2m3) | 土砂(岩塊･玉石混り土含む) | 無し | 2.5km以下 | 1334.5 | 26.52 | 26.52 | - | - | 61.9 | 61.9 | - | - | - | 11.58 | 11.58 | - | - | - | - | ダンプトラック［オンロード・ディーゼル］ 4t積級 （タイヤ損耗費及び補修費（良好）を含む） | - | - | 運転手（一般） | - | - | - | 軽油 パトロール給油 | - | - | - | - | タイヤ損耗費及び補修費（良好）を含む
小規模 | ﾊﾞｯｸﾎｳ山積0.28m3(平積0.2m3) | 土砂(岩塊･玉石混り土含む) | 無し | 3.5km以下 | 1525.2 | 26.52 | 26.52 | - | - | 61.9 | 61.9 | - | - | - | 11.58 | 11.58 | - | - | - | - | ダンプトラック［オンロード・ディーゼル］ 4t積級 （タイヤ損耗費及び補修費（良好）を含む） | - | - | 運転手（一般） | - | - | - | 軽油 パトロール給油 | - | - | - | - | タイヤ損耗費及び補修費（良好）を含む
小規模 | ﾊﾞｯｸﾎｳ山積0.28m3(平積0.2m3) | 土砂(岩塊･玉石混り土含む) | 無し | 4.0km以下 | 1715.8 | 26.52 | 26.52 | - | - | 61.9 | 61.9 | - | - | - | 11.58 | 11.58 | - | - | - | - | ダンプトラック［オンロード・ディーゼル］ 4t積級 （タイヤ損耗費及び補修費（良好）を含む） | - | - | 運転手（一般） | - | - | - | 軽油 パトロール給油 | - | - | - | - | タイヤ損耗費及び補修費（良好）を含む
小規模 | ﾊﾞｯｸﾎｳ山積0.28m3(平積0.2m3) | 土砂(岩塊･玉石混り土含む) | 無し | 5.0km以下 | 1906.5 | 26.52 | 26.52 | - | - | 61.9 | 61.9 | - | - | - | 11.58 | 11.58 | - | - | - | - | ダンプトラック［オンロード・ディーゼル］ 4t積級 （タイヤ損耗費及び補修費（良好）を含む） | - | - | 運転手（一般） | - | - | - | 軽油 パトロール給油 | - | - | - | - | タイヤ損耗費及び補修費（良好）を含む
小規模 | ﾊﾞｯｸﾎｳ山積0.28m3(平積0.2m3) | 土砂(岩塊･玉石混り土含む) | 無し | 6.0km以下 | 2097.1 | 26.52 | 26.52 | - | - | 61.9 | 61.9 | - | - | - | 11.58 | 11.58 | - | - | - | - | ダンプトラック［オンロード・ディーゼル］ 4t積級 （タイヤ損耗費及び補修費（良好）を含む） | - | - | 運転手（一般） | - | - | - | 軽油 パトロール給油 | - | - | - | - | タイヤ損耗費及び補修費（良好）を含む
小規模 | ﾊﾞｯｸﾎｳ山積0.28m3(平積0.2m3) | 土砂(岩塊･玉石混り土含む) | 無し | 7.5km以下 | 2287.8 | 26.52 | 26.52 | - | - | 61.9 | 61.9 | - | - | - | 11.58 | 11.58 | - | - | - | - | ダンプトラック［オンロード・ディーゼル］ 4t積級 （タイヤ損耗費及び補修費（良好）を含む） | - | - | 運転手（一般） | - | - | - | 軽油 パトロール給油 | - | - | - | - | タイヤ損耗費及び補修費（良好）を含む
小規模 | ﾊﾞｯｸﾎｳ山積0.28m3(平積0.2m3) | 土砂(岩塊･玉石混り土含む) | 無し | 10.0km以下 | 3050.4 | 26.52 | 26.52 | - | - | 61.9 | 61.9 | - | - | - | 11.58 | 11.58 | - | - | - | - | ダンプトラック［オンロード・ディーゼル］ 4t積級 （タイヤ損耗費及び補修費（良好）を含む） | - | - | 運転手（一般） | - | - | - | 軽油 パトロール給油 | - | - | - | - | タイヤ損耗費及び補修費（良好）を含む
小規模 | ﾊﾞｯｸﾎｳ山積0.28m3(平積0.2m3) | 土砂(岩塊･玉石混り土含む) | 無し | 13.0km以下 | 3431.7 | 26.52 | 26.52 | - | - | 61.9 | 61.9 | - | - | - | 11.58 | 11.58 | - | - | - | - | ダンプトラック［オンロード・ディーゼル］ 4t積級 （タイヤ損耗費及び補修費（良好）を含む） | - | - | 運転手（一般） | - | - | - | 軽油 パトロール給油 | - | - | - | - | タイヤ損耗費及び補修費（良好）を含む
小規模 | ﾊﾞｯｸﾎｳ山積0.28m3(平積0.2m3) | 土砂(岩塊･玉石混り土含む) | 無し | 19.0km以下 | 4194.3 | 26.52 | 26.52 | - | - | 61.9 | 61.9 | - | - | - | 11.58 | 11.58 | - | - | - | - | ダンプトラック［オンロード・ディーゼル］ 4t積級 （タイヤ損耗費及び補修費（良好）を含む） | - | - | 運転手（一般） | - | - | - | 軽油 パトロール給油 | - | - | - | - | タイヤ損耗費及び補修費（良好）を含む
小規模 | ﾊﾞｯｸﾎｳ山積0.28m3(平積0.2m3) | 土砂(岩塊･玉石混り土含む) | 無し | 35.0km以下 | 5719.5 | 26.52 | 26.52 | - | - | 61.9 | 61.9 | - | - | - | 11.58 | 11.58 | - | - | - | - | ダンプトラック［オンロード・ディーゼル］ 4t積級 （タイヤ損耗費及び補修費（良好）を含む） | - | - | 運転手（一般） | - | - | - | 軽油 パトロール給油 | - | - | - | - | タイヤ損耗費及び補修費（良好）を含む
小規模 | ﾊﾞｯｸﾎｳ山積0.28m3(平積0.2m3) | 土砂(岩塊･玉石混り土含む) | 無し | 60.0km以下 | 8769.8 | 26.52 | 26.52 | - | - | 61.9 | 61.9 | - | - | - | 11.58 | 11.58 | - | - | - | - | ダンプトラック［オンロード・ディーゼル］ 4t積級 （タイヤ損耗費及び補修費（良好）を含む） | - | - | 運転手（一般） | - | - | - | 軽油 パトロール給油 | - | - | - | - | タイヤ損耗費及び補修費（良好）を含む
小規模 | ﾊﾞｯｸﾎｳ山積0.28m3(平積0.2m3) | 土砂(岩塊･玉石混り土含む) | 有り | 0.2km以下 | 762.6 | 26.52 | 26.52 | - | - | 61.9 | 61.9 | - | - | - | 11.58 | 11.58 | - | - | - | - | ダンプトラック［オンロード・ディーゼル］ 4t積級 （タイヤ損耗費及び補修費（良好）を含む） | - | - | 運転手（一般） | - | - | - | 軽油 パトロール給油 | - | - | - | - | タイヤ損耗費及び補修費（良好）を含む
小規模 | ﾊﾞｯｸﾎｳ山積0.28m3(平積0.2m3) | 土砂(岩塊･玉石混り土含む) | 有り | 1.0km以下 | 953.24 | 26.52 | 26.52 | - | - | 61.9 | 61.9 | - | - | - | 11.58 | 11.58 | - | - | - | - | ダンプトラック［オンロード・ディーゼル］ 4t積級 （タイヤ損耗費及び補修費（良好）を含む） | - | - | 運転手（一般） | - | - | - | 軽油 パトロール給油 | - | - | - | - | タイヤ損耗費及び補修費（良好）を含む
小規模 | ﾊﾞｯｸﾎｳ山積0.28m3(平積0.2m3) | 土砂(岩塊･玉石混り土含む) | 有り | 1.5km以下 | 1143.9 | 26.52 | 26.52 | - | - | 61.9 | 61.9 | - | - | - | 11.58 | 11.58 | - | - | - | - | ダンプトラック［オンロード・ディーゼル］ 4t積級 （タイヤ損耗費及び補修費（良好）を含む） | - | - | 運転手（一般） | - | - | - | 軽油 パトロール給油 | - | - | - | - | タイヤ損耗費及び補修費（良好）を含む
小規模 | ﾊﾞｯｸﾎｳ山積0.28m3(平積0.2m3) | 土砂(岩塊･玉石混り土含む) | 有り | 2.0km以下 | 1334.5 | 26.52 | 26.52 | - | - | 61.9 | 61.9 | - | - | - | 11.58 | 11.58 | - | - | - | - | ダンプトラック［オンロード・ディーゼル］ 4t積級 （タイヤ損耗費及び補修費（良好）を含む） | - | - | 運転手（一般） | - | - | - | 軽油 パトロール給油 | - | - | - | - | タイヤ損耗費及び補修費（良好）を含む
小規模 | ﾊﾞｯｸﾎｳ山積0.28m3(平積0.2m3) | 土砂(岩塊･玉石混り土含む) | 有り | 3.0km以下 | 1525.2 | 26.52 | 26.52 | - | - | 61.9 | 61.9 | - | - | - | 11.58 | 11.58 | - | - | - | - | ダンプトラック［オンロード・ディーゼル］ 4t積級 （タイヤ損耗費及び補修費（良好）を含む） | - | - | 運転手（一般） | - | - | - | 軽油 パトロール給油 | - | - | - | - | タイヤ損耗費及び補修費（良好）を含む
小規模 | ﾊﾞｯｸﾎｳ山積0.28m3(平積0.2m3) | 土砂(岩塊･玉石混り土含む) | 有り | 3.5km以下 | 1715.8 | 26.52 | 26.52 | - | - | 61.9 | 61.9 | - | - | - | 11.58 | 11.58 | - | - | - | - | ダンプトラック［オンロード・ディーゼル］ 4t積級 （タイヤ損耗費及び補修費（良好）を含む） | - | - | 運転手（一般） | - | - | - | 軽油 パトロール給油 | - | - | - | - | タイヤ損耗費及び補修費（良好）を含む
小規模 | ﾊﾞｯｸﾎｳ山積0.28m3(平積0.2m3) | 土砂(岩塊･玉石混り土含む) | 有り | 4.5km以下 | 1906.5 | 26.52 | 26.52 | - | - | 61.9 | 61.9 | - | - | - | 11.58 | 11.58 | - | - | - | - | ダンプトラック［オンロード・ディーゼル］ 4t積級 （タイヤ損耗費及び補修費（良好）を含む） | - | - | 運転手（一般） | - | - | - | 軽油 パトロール給油 | - | - | - | - | タイヤ損耗費及び補修費（良好）を含む
小規模 | ﾊﾞｯｸﾎｳ山積0.28m3(平積0.2m3) | 土砂(岩塊･玉石混り土含む) | 有り | 5.5km以下 | 2097.1 | 26.52 | 26.52 | - | - | 61.9 | 61.9 | - | - | - | 11.58 | 11.58 | - | - | - | - | ダンプトラック［オンロード・ディーゼル］ 4t積級 （タイヤ損耗費及び補修費（良好）を含む） | - | - | 運転手（一般） | - | - | - | 軽油 パトロール給油 | - | - | - | - | タイヤ損耗費及び補修費（良好）を含む
小規模 | ﾊﾞｯｸﾎｳ山積0.28m3(平積0.2m3) | 土砂(岩塊･玉石混り土含む) | 有り | 7.0km以下 | 2287.8 | 26.52 | 26.52 | - | - | 61.9 | 61.9 | - | - | - | 11.58 | 11.58 | - | - | - | - | ダンプトラック［オンロード・ディーゼル］ 4t積級 （タイヤ損耗費及び補修費（良好）を含む） | - | - | 運転手（一般） | - | - | - | 軽油 パトロール給油 | - | - | - | - | タイヤ損耗費及び補修費（良好）を含む
小規模 | ﾊﾞｯｸﾎｳ山積0.28m3(平積0.2m3) | 土砂(岩塊･玉石混り土含む) | 有り | 9.0km以下 | 3050.4 | 26.52 | 26.52 | - | - | 61.9 | 61.9 | - | - | - | 11.58 | 11.58 | - | - | - | - | ダンプトラック［オンロード・ディーゼル］ 4t積級 （タイヤ損耗費及び補修費（良好）を含む） | - | - | 運転手（一般） | - | - | - | 軽油 パトロール給油 | - | - | - | - | タイヤ損耗費及び補修費（良好）を含む
小規模 | ﾊﾞｯｸﾎｳ山積0.28m3(平積0.2m3) | 土砂(岩塊･玉石混り土含む) | 有り | 12.0km以下 | 3431.7 | 26.52 | 26.52 | - | - | 61.9 | 61.9 | - | - | - | 11.58 | 11.58 | - | - | - | - | ダンプトラック［オンロード・ディーゼル］ 4t積級 （タイヤ損耗費及び補修費（良好）を含む） | - | - | 運転手（一般） | - | - | - | 軽油 パトロール給油 | - | - | - | - | タイヤ損耗費及び補修費（良好）を含む
小規模 | ﾊﾞｯｸﾎｳ山積0.28m3(平積0.2m3) | 土砂(岩塊･玉石混り土含む) | 有り | 17.0km以下 | 4194.3 | 26.52 | 26.52 | - | - | 61.9 | 61.9 | - | - | - | 11.58 | 11.58 | - | - | - | - | ダンプトラック［オンロード・ディーゼル］ 4t積級 （タイヤ損耗費及び補修費（良好）を含む） | - | - | 運転手（一般） | - | - | - | 軽油 パトロール給油 | - | - | - | - | タイヤ損耗費及び補修費（良好）を含む
小規模 | ﾊﾞｯｸﾎｳ山積0.28m3(平積0.2m3) | 土砂(岩塊･玉石混り土含む) | 有り | 27.0km以下 | 5719.5 | 26.52 | 26.52 | - | - | 61.9 | 61.9 | - | - | - | 11.58 | 11.58 | - | - | - | - | ダンプトラック［オンロード・ディーゼル］ 4t積級 （タイヤ損耗費及び補修費（良好）を含む） | - | - | 運転手（一般） | - | - | - | 軽油 パトロール給油 | - | - | - | - | タイヤ損耗費及び補修費（良好）を含む
小規模 | ﾊﾞｯｸﾎｳ山積0.28m3(平積0.2m3) | 土砂(岩塊･玉石混り土含む) | 有り | 60.0km以下 | 8769.8 | 26.52 | 26.52 | - | - | 61.9 | 61.9 | - | - | - | 11.58 | 11.58 | - | - | - | - | ダンプトラック［オンロード・ディーゼル］ 4t積級 （タイヤ損耗費及び補修費（良好）を含む） | - | - | 運転手（一般） | - | - | - | 軽油 パトロール給油 | - | - | - | - | タイヤ損耗費及び補修費（良好）を含む
小規模 | ﾊﾞｯｸﾎｳ山積0.13m3(平積0.1m3) | 土砂(岩塊･玉石混り土含む) | 無し | 0.3km以下 | 1495.2 | 20.25 | 20.25 | - | - | 71.03 | 71.03 | - | - | - | 8.72 | 8.72 | - | - | - | - | ダンプトラック［オンロード・ディーゼル］ 2t積級 （タイヤ損耗費及び補修費（良好）を含む） | - | - | 運転手（一般） | - | - | - | 軽油 パトロール給油 | - | - | - | - | タイヤ損耗費及び補修費（良好）を含む
小規模 | ﾊﾞｯｸﾎｳ山積0.13m3(平積0.1m3) | 土砂(岩塊･玉石混り土含む) | 無し | 1.0km以下 | 1661.3 | 20.25 | 20.25 | - | - | 71.03 | 71.03 | - | - | - | 8.72 | 8.72 | - | - | - | - | ダンプトラック［オンロード・ディーゼル］ 2t積級 （タイヤ損耗費及び補修費（良好）を含む） | - | - | 運転手（一般） | - | - | - | 軽油 パトロール給油 | - | - | - | - | タイヤ損耗費及び補修費（良好）を含む
小規模 | ﾊﾞｯｸﾎｳ山積0.13m3(平積0.1m3) | 土砂(岩塊･玉石混り土含む) | 無し | 1.5km以下 | 1993.6 | 20.25 | 20.25 | - | - | 71.03 | 71.03 | - | - | - | 8.72 | 8.72 | - | - | - | - | ダンプトラック［オンロード・ディーゼル］ 2t積級 （タイヤ損耗費及び補修費（良好）を含む） | - | - | 運転手（一般） | - | - | - | 軽油 パトロール給油 | - | - | - | - | タイヤ損耗費及び補修費（良好）を含む
小規模 | ﾊﾞｯｸﾎｳ山積0.13m3(平積0.1m3) | 土砂(岩塊･玉石混り土含む) | 無し | 2.5km以下 | 2325.8 | 20.25 | 20.25 | - | - | 71.03 | 71.03 | - | - | - | 8.72 | 8.72 | - | - | - | - | ダンプトラック［オンロード・ディーゼル］ 2t積級 （タイヤ損耗費及び補修費（良好）を含む） | - | - | 運転手（一般） | - | - | - | 軽油 パトロール給油 | - | - | - | - | タイヤ損耗費及び補修費（良好）を含む
小規模 | ﾊﾞｯｸﾎｳ山積0.13m3(平積0.1m3) | 土砂(岩塊･玉石混り土含む) | 無し | 3.0km以下 | 2658.1 | 20.25 | 20.25 | - | - | 71.03 | 71.03 | - | - | - | 8.72 | 8.72 | - | - | - | - | ダンプトラック［オンロード・ディーゼル］ 2t積級 （タイヤ損耗費及び補修費（良好）を含む） | - | - | 運転手（一般） | - | - | - | 軽油 パトロール給油 | - | - | - | - | タイヤ損耗費及び補修費（良好）を含む
小規模 | ﾊﾞｯｸﾎｳ山積0.13m3(平積0.1m3) | 土砂(岩塊･玉石混り土含む) | 無し | 3.5km以下 | 2990.4 | 20.25 | 20.25 | - | - | 71.03 | 71.03 | - | - | - | 8.72 | 8.72 | - | - | - | - | ダンプトラック［オンロード・ディーゼル］ 2t積級 （タイヤ損耗費及び補修費（良好）を含む） | - | - | 運転手（一般） | - | - | - | 軽油 パトロール給油 | - | - | - | - | タイヤ損耗費及び補修費（良好）を含む
小規模 | ﾊﾞｯｸﾎｳ山積0.13m3(平積0.1m3) | 土砂(岩塊･玉石混り土含む) | 無し | 4.5km以下 | 3322.6 | 20.25 | 20.25 | - | - | 71.03 | 71.03 | - | - | - | 8.72 | 8.72 | - | - | - | - | ダンプトラック［オンロード・ディーゼル］ 2t積級 （タイヤ損耗費及び補修費（良好）を含む） | - | - | 運転手（一般） | - | - | - | 軽油 パトロール給油 | - | - | - | - | タイヤ損耗費及び補修費（良好）を含む
小規模 | ﾊﾞｯｸﾎｳ山積0.13m3(平積0.1m3) | 土砂(岩塊･玉石混り土含む) | 無し | 5.5km以下 | 3654.9 | 20.25 | 20.25 | - | - | 71.03 | 71.03 | - | - | - | 8.72 | 8.72 | - | - | - | - | ダンプトラック［オンロード・ディーゼル］ 2t積級 （タイヤ損耗費及び補修費（良好）を含む） | - | - | 運転手（一般） | - | - | - | 軽油 パトロール給油 | - | - | - | - | タイヤ損耗費及び補修費（良好）を含む
小規模 | ﾊﾞｯｸﾎｳ山積0.13m3(平積0.1m3) | 土砂(岩塊･玉石混り土含む) | 無し | 7.0km以下 | 4319.4 | 20.25 | 20.25 | - | - | 71.03 | 71.03 | - | - | - | 8.72 | 8.72 | - | - | - | - | ダンプトラック［オンロード・ディーゼル］ 2t積級 （タイヤ損耗費及び補修費（良好）を含む） | - | - | 運転手（一般） | - | - | - | 軽油 パトロール給油 | - | - | - | - | タイヤ損耗費及び補修費（良好）を含む
小規模 | ﾊﾞｯｸﾎｳ山積0.13m3(平積0.1m3) | 土砂(岩塊･玉石混り土含む) | 無し | 9.0km以下 | 4984 | 20.25 | 20.25 | - | - | 71.03 | 71.03 | - | - | - | 8.72 | 8.72 | - | - | - | - | ダンプトラック［オンロード・ディーゼル］ 2t積級 （タイヤ損耗費及び補修費（良好）を含む） | - | - | 運転手（一般） | - | - | - | 軽油 パトロール給油 | - | - | - | - | タイヤ損耗費及び補修費（良好）を含む
小規模 | ﾊﾞｯｸﾎｳ山積0.13m3(平積0.1m3) | 土砂(岩塊･玉石混り土含む) | 無し | 12.0km以下 | 5980.7 | 20.25 | 20.25 | - | - | 71.03 | 71.03 | - | - | - | 8.72 | 8.72 | - | - | - | - | ダンプトラック［オンロード・ディーゼル］ 2t積級 （タイヤ損耗費及び補修費（良好）を含む） | - | - | 運転手（一般） | - | - | - | 軽油 パトロール給油 | - | - | - | - | タイヤ損耗費及び補修費（良好）を含む
小規模 | ﾊﾞｯｸﾎｳ山積0.13m3(平積0.1m3) | 土砂(岩塊･玉石混り土含む) | 無し | 17.0km以下 | 7642.1 | 20.25 | 20.25 | - | - | 71.03 | 71.03 | - | - | - | 8.72 | 8.72 | - | - | - | - | ダンプトラック［オンロード・ディーゼル］ 2t積級 （タイヤ損耗費及び補修費（良好）を含む） | - | - | 運転手（一般） | - | - | - | 軽油 パトロール給油 | - | - | - | - | タイヤ損耗費及び補修費（良好）を含む
小規模 | ﾊﾞｯｸﾎｳ山積0.13m3(平積0.1m3) | 土砂(岩塊･玉石混り土含む) | 無し | 28.5km以下 | 9967.9 | 20.25 | 20.25 | - | - | 71.03 | 71.03 | - | - | - | 8.72 | 8.72 | - | - | - | - | ダンプトラック［オンロード・ディーゼル］ 2t積級 （タイヤ損耗費及び補修費（良好）を含む） | - | - | 運転手（一般） | - | - | - | 軽油 パトロール給油 | - | - | - | - | タイヤ損耗費及び補修費（良好）を含む
小規模 | ﾊﾞｯｸﾎｳ山積0.13m3(平積0.1m3) | 土砂(岩塊･玉石混り土含む) | 無し | 60.0km以下 | 14952 | 20.25 | 20.25 | - | - | 71.03 | 71.03 | - | - | - | 8.72 | 8.72 | - | - | - | - | ダンプトラック［オンロード・ディーゼル］ 2t積級 （タイヤ損耗費及び補修費（良好）を含む） | - | - | 運転手（一般） | - | - | - | 軽油 パトロール給油 | - | - | - | - | タイヤ損耗費及び補修費（良好）を含む
小規模 | ﾊﾞｯｸﾎｳ山積0.13m3(平積0.1m3) | 土砂(岩塊･玉石混り土含む) | 有り | 0.3km以下 | 1495.2 | 20.25 | 20.25 | - | - | 71.03 | 71.03 | - | - | - | 8.72 | 8.72 | - | - | - | - | ダンプトラック［オンロード・ディーゼル］ 2t積級 （タイヤ損耗費及び補修費（良好）を含む） | - | - | 運転手（一般） | - | - | - | 軽油 パトロール給油 | - | - | - | - | タイヤ損耗費及び補修費（良好）を含む
小規模 | ﾊﾞｯｸﾎｳ山積0.13m3(平積0.1m3) | 土砂(岩塊･玉石混り土含む) | 有り | 1.0km以下 | 1661.3 | 20.25 | 20.25 | - | - | 71.03 | 71.03 | - | - | - | 8.72 | 8.72 | - | - | - | - | ダンプトラック［オンロード・ディーゼル］ 2t積級 （タイヤ損耗費及び補修費（良好）を含む） | - | - | 運転手（一般） | - | - | - | 軽油 パトロール給油 | - | - | - | - | タイヤ損耗費及び補修費（良好）を含む
小規模 | ﾊﾞｯｸﾎｳ山積0.13m3(平積0.1m3) | 土砂(岩塊･玉石混り土含む) | 有り | 1.5km以下 | 1993.6 | 20.25 | 20.25 | - | - | 71.03 | 71.03 | - | - | - | 8.72 | 8.72 | - | - | - | - | ダンプトラック［オンロード・ディーゼル］ 2t積級 （タイヤ損耗費及び補修費（良好）を含む） | - | - | 運転手（一般） | - | - | - | 軽油 パトロール給油 | - | - | - | - | タイヤ損耗費及び補修費（良好）を含む
小規模 | ﾊﾞｯｸﾎｳ山積0.13m3(平積0.1m3) | 土砂(岩塊･玉石混り土含む) | 有り | 2.5km以下 | 2325.8 | 20.25 | 20.25 | - | - | 71.03 | 71.03 | - | - | - | 8.72 | 8.72 | - | - | - | - | ダンプトラック［オンロード・ディーゼル］ 2t積級 （タイヤ損耗費及び補修費（良好）を含む） | - | - | 運転手（一般） | - | - | - | 軽油 パトロール給油 | - | - | - | - | タイヤ損耗費及び補修費（良好）を含む
小規模 | ﾊﾞｯｸﾎｳ山積0.13m3(平積0.1m3) | 土砂(岩塊･玉石混り土含む) | 有り | 3.0km以下 | 2658.1 | 20.25 | 20.25 | - | - | 71.03 | 71.03 | - | - | - | 8.72 | 8.72 | - | - | - | - | ダンプトラック［オンロード・ディーゼル］ 2t積級 （タイヤ損耗費及び補修費（良好）を含む） | - | - | 運転手（一般） | - | - | - | 軽油 パトロール給油 | - | - | - | - | タイヤ損耗費及び補修費（良好）を含む
小規模 | ﾊﾞｯｸﾎｳ山積0.13m3(平積0.1m3) | 土砂(岩塊･玉石混り土含む) | 有り | 3.5km以下 | 2990.4 | 20.25 | 20.25 | - | - | 71.03 | 71.03 | - | - | - | 8.72 | 8.72 | - | - | - | - | ダンプトラック［オンロード・ディーゼル］ 2t積級 （タイヤ損耗費及び補修費（良好）を含む） | - | - | 運転手（一般） | - | - | - | 軽油 パトロール給油 | - | - | - | - | タイヤ損耗費及び補修費（良好）を含む
小規模 | ﾊﾞｯｸﾎｳ山積0.13m3(平積0.1m3) | 土砂(岩塊･玉石混り土含む) | 有り | 4.5km以下 | 3322.6 | 20.25 | 20.25 | - | - | 71.03 | 71.03 | - | - | - | 8.72 | 8.72 | - | - | - | - | ダンプトラック［オンロード・ディーゼル］ 2t積級 （タイヤ損耗費及び補修費（良好）を含む） | - | - | 運転手（一般） | - | - | - | 軽油 パトロール給油 | - | - | - | - | タイヤ損耗費及び補修費（良好）を含む
小規模 | ﾊﾞｯｸﾎｳ山積0.13m3(平積0.1m3) | 土砂(岩塊･玉石混り土含む) | 有り | 5.0km以下 | 3654.9 | 20.25 | 20.25 | - | - | 71.03 | 71.03 | - | - | - | 8.72 | 8.72 | - | - | - | - | ダンプトラック［オンロード・ディーゼル］ 2t積級 （タイヤ損耗費及び補修費（良好）を含む） | - | - | 運転手（一般） | - | - | - | 軽油 パトロール給油 | - | - | - | - | タイヤ損耗費及び補修費（良好）を含む
小規模 | ﾊﾞｯｸﾎｳ山積0.13m3(平積0.1m3) | 土砂(岩塊･玉石混り土含む) | 有り | 6.5km以下 | 4319.4 | 20.25 | 20.25 | - | - | 71.03 | 71.03 | - | - | - | 8.72 | 8.72 | - | - | - | - | ダンプトラック［オンロード・ディーゼル］ 2t積級 （タイヤ損耗費及び補修費（良好）を含む） | - | - | 運転手（一般） | - | - | - | 軽油 パトロール給油 | - | - | - | - | タイヤ損耗費及び補修費（良好）を含む
小規模 | ﾊﾞｯｸﾎｳ山積0.13m3(平積0.1m3) | 土砂(岩塊･玉石混り土含む) | 有り | 8.0km以下 | 4984 | 20.25 | 20.25 | - | - | 71.03 | 71.03 | - | - | - | 8.72 | 8.72 | - | - | - | - | ダンプトラック［オンロード・ディーゼル］ 2t積級 （タイヤ損耗費及び補修費（良好）を含む） | - | - | 運転手（一般） | - | - | - | 軽油 パトロール給油 | - | - | - | - | タイヤ損耗費及び補修費（良好）を含む
小規模 | ﾊﾞｯｸﾎｳ山積0.13m3(平積0.1m3) | 土砂(岩塊･玉石混り土含む) | 有り | 11.0km以下 | 5980.7 | 20.25 | 20.25 | - | - | 71.03 | 71.03 | - | - | - | 8.72 | 8.72 | - | - | - | - | ダンプトラック［オンロード・ディーゼル］ 2t積級 （タイヤ損耗費及び補修費（良好）を含む） | - | - | 運転手（一般） | - | - | - | 軽油 パトロール給油 | - | - | - | - | タイヤ損耗費及び補修費（良好）を含む
小規模 | ﾊﾞｯｸﾎｳ山積0.13m3(平積0.1m3) | 土砂(岩塊･玉石混り土含む) | 有り | 15.0km以下 | 7642.1 | 20.25 | 20.25 | - | - | 71.03 | 71.03 | - | - | - | 8.72 | 8.72 | - | - | - | - | ダンプトラック［オンロード・ディーゼル］ 2t積級 （タイヤ損耗費及び補修費（良好）を含む） | - | - | 運転手（一般） | - | - | - | 軽油 パトロール給油 | - | - | - | - | タイヤ損耗費及び補修費（良好）を含む
小規模 | ﾊﾞｯｸﾎｳ山積0.13m3(平積0.1m3) | 土砂(岩塊･玉石混り土含む) | 有り | 24.0km以下 | 9967.9 | 20.25 | 20.25 | - | - | 71.03 | 71.03 | - | - | - | 8.72 | 8.72 | - | - | - | - | ダンプトラック［オンロード・ディーゼル］ 2t積級 （タイヤ損耗費及び補修費（良好）を含む） | - | - | 運転手（一般） | - | - | - | 軽油 パトロール給油 | - | - | - | - | タイヤ損耗費及び補修費（良好）を含む
小規模 | ﾊﾞｯｸﾎｳ山積0.13m3(平積0.1m3) | 土砂(岩塊･玉石混り土含む) | 有り | 60.0km以下 | 14952 | 20.25 | 20.25 | - | - | 71.03 | 71.03 | - | - | - | 8.72 | 8.72 | - | - | - | - | ダンプトラック［オンロード・ディーゼル］ 2t積級 （タイヤ損耗費及び補修費（良好）を含む） | - | - | 運転手（一般） | - | - | - | 軽油 パトロール給油 | - | - | - | - | タイヤ損耗費及び補修費（良好）を含む
現場制約あり | 人力 | 土砂(岩塊･玉石混り土含む) | 無し | 0.3km以下 | 1661.3 | 20.25 | 20.25 | - | - | 71.03 | 71.03 | - | - | - | 8.72 | 8.72 | - | - | - | - | ダンプトラック［オンロード・ディーゼル］ 2t積級 （タイヤ損耗費及び補修費（良好）を含む） | - | - | 運転手（一般） | - | - | - | 軽油 パトロール給油 | - | - | - | - | タイヤ損耗費及び補修費（良好）を含む
現場制約あり | 人力 | 土砂(岩塊･玉石混り土含む) | 無し | 0.5km以下 | 1827.4 | 20.25 | 20.25 | - | - | 71.03 | 71.03 | - | - | - | 8.72 | 8.72 | - | - | - | - | ダンプトラック［オンロード・ディーゼル］ 2t積級 （タイヤ損耗費及び補修費（良好）を含む） | - | - | 運転手（一般） | - | - | - | 軽油 パトロール給油 | - | - | - | - | タイヤ損耗費及び補修費（良好）を含む
現場制約あり | 人力 | 土砂(岩塊･玉石混り土含む) | 無し | 1.5km以下 | 1993.6 | 20.25 | 20.25 | - | - | 71.03 | 71.03 | - | - | - | 8.72 | 8.72 | - | - | - | - | ダンプトラック［オンロード・ディーゼル］ 2t積級 （タイヤ損耗費及び補修費（良好）を含む） | - | - | 運転手（一般） | - | - | - | 軽油 パトロール給油 | - | - | - | - | タイヤ損耗費及び補修費（良好）を含む
現場制約あり | 人力 | 土砂(岩塊･玉石混り土含む) | 無し | 2.0km以下 | 2325.8 | 20.25 | 20.25 | - | - | 71.03 | 71.03 | - | - | - | 8.72 | 8.72 | - | - | - | - | ダンプトラック［オンロード・ディーゼル］ 2t積級 （タイヤ損耗費及び補修費（良好）を含む） | - | - | 運転手（一般） | - | - | - | 軽油 パトロール給油 | - | - | - | - | タイヤ損耗費及び補修費（良好）を含む
現場制約あり | 人力 | 土砂(岩塊･玉石混り土含む) | 無し | 2.5km以下 | 2658.1 | 20.25 | 20.25 | - | - | 71.03 | 71.03 | - | - | - | 8.72 | 8.72 | - | - | - | - | ダンプトラック［オンロード・ディーゼル］ 2t積級 （タイヤ損耗費及び補修費（良好）を含む） | - | - | 運転手（一般） | - | - | - | 軽油 パトロール給油 | - | - | - | - | タイヤ損耗費及び補修費（良好）を含む
現場制約あり | 人力 | 土砂(岩塊･玉石混り土含む) | 無し | 3.0km以下 | 2990.4 | 20.25 | 20.25 | - | - | 71.03 | 71.03 | - | - | - | 8.72 | 8.72 | - | - | - | - | ダンプトラック［オンロード・ディーゼル］ 2t積級 （タイヤ損耗費及び補修費（良好）を含む） | - | - | 運転手（一般） | - | - | - | 軽油 パトロール給油 | - | - | - | - | タイヤ損耗費及び補修費（良好）を含む
現場制約あり | 人力 | 土砂(岩塊･玉石混り土含む) | 無し | 4.0km以下 | 3322.6 | 20.25 | 20.25 | - | - | 71.03 | 71.03 | - | - | - | 8.72 | 8.72 | - | - | - | - | ダンプトラック［オンロード・ディーゼル］ 2t積級 （タイヤ損耗費及び補修費（良好）を含む） | - | - | 運転手（一般） | - | - | - | 軽油 パトロール給油 | - | - | - | - | タイヤ損耗費及び補修費（良好）を含む
現場制約あり | 人力 | 土砂(岩塊･玉石混り土含む) | 無し | 5.0km以下 | 3654.9 | 20.25 | 20.25 | - | - | 71.03 | 71.03 | - | - | - | 8.72 | 8.72 | - | - | - | - | ダンプトラック［オンロード・ディーゼル］ 2t積級 （タイヤ損耗費及び補修費（良好）を含む） | - | - | 運転手（一般） | - | - | - | 軽油 パトロール給油 | - | - | - | - | タイヤ損耗費及び補修費（良好）を含む
現場制約あり | 人力 | 土砂(岩塊･玉石混り土含む) | 無し | 6.5km以下 | 4319.4 | 20.25 | 20.25 | - | - | 71.03 | 71.03 | - | - | - | 8.72 | 8.72 | - | - | - | - | ダンプトラック［オンロード・ディーゼル］ 2t積級 （タイヤ損耗費及び補修費（良好）を含む） | - | - | 運転手（一般） | - | - | - | 軽油 パトロール給油 | - | - | - | - | タイヤ損耗費及び補修費（良好）を含む
現場制約あり | 人力 | 土砂(岩塊･玉石混り土含む) | 無し | 8.5km以下 | 4984 | 20.25 | 20.25 | - | - | 71.03 | 71.03 | - | - | - | 8.72 | 8.72 | - | - | - | - | ダンプトラック［オンロード・ディーゼル］ 2t積級 （タイヤ損耗費及び補修費（良好）を含む） | - | - | 運転手（一般） | - | - | - | 軽油 パトロール給油 | - | - | - | - | タイヤ損耗費及び補修費（良好）を含む
現場制約あり | 人力 | 土砂(岩塊･玉石混り土含む) | 無し | 11.0km以下 | 5980.7 | 20.25 | 20.25 | - | - | 71.03 | 71.03 | - | - | - | 8.72 | 8.72 | - | - | - | - | ダンプトラック［オンロード・ディーゼル］ 2t積級 （タイヤ損耗費及び補修費（良好）を含む） | - | - | 運転手（一般） | - | - | - | 軽油 パトロール給油 | - | - | - | - | タイヤ損耗費及び補修費（良好）を含む
現場制約あり | 人力 | 土砂(岩塊･玉石混り土含む) | 無し | 16.0km以下 | 7642.1 | 20.25 | 20.25 | - | - | 71.03 | 71.03 | - | - | - | 8.72 | 8.72 | - | - | - | - | ダンプトラック［オンロード・ディーゼル］ 2t積級 （タイヤ損耗費及び補修費（良好）を含む） | - | - | 運転手（一般） | - | - | - | 軽油 パトロール給油 | - | - | - | - | タイヤ損耗費及び補修費（良好）を含む
現場制約あり | 人力 | 土砂(岩塊･玉石混り土含む) | 無し | 27.5km以下 | 9967.9 | 20.25 | 20.25 | - | - | 71.03 | 71.03 | - | - | - | 8.72 | 8.72 | - | - | - | - | ダンプトラック［オンロード・ディーゼル］ 2t積級 （タイヤ損耗費及び補修費（良好）を含む） | - | - | 運転手（一般） | - | - | - | 軽油 パトロール給油 | - | - | - | - | タイヤ損耗費及び補修費（良好）を含む
現場制約あり | 人力 | 土砂(岩塊･玉石混り土含む) | 無し | 60.0km以下 | 14952 | 20.25 | 20.25 | - | - | 71.03 | 71.03 | - | - | - | 8.72 | 8.72 | - | - | - | - | ダンプトラック［オンロード・ディーゼル］ 2t積級 （タイヤ損耗費及び補修費（良好）を含む） | - | - | 運転手（一般） | - | - | - | 軽油 パトロール給油 | - | - | - | - | タイヤ損耗費及び補修費（良好）を含む
現場制約あり | 人力 | 土砂(岩塊･玉石混り土含む) | 有り | 0.3km以下 | 1661.3 | 20.25 | 20.25 | - | - | 71.03 | 71.03 | - | - | - | 8.72 | 8.72 | - | - | - | - | ダンプトラック［オンロード・ディーゼル］ 2t積級 （タイヤ損耗費及び補修費（良好）を含む） | - | - | 運転手（一般） | - | - | - | 軽油 パトロール給油 | - | - | - | - | タイヤ損耗費及び補修費（良好）を含む
現場制約あり | 人力 | 土砂(岩塊･玉石混り土含む) | 有り | 0.5km以下 | 1827.4 | 20.25 | 20.25 | - | - | 71.03 | 71.03 | - | - | - | 8.72 | 8.72 | - | - | - | - | ダンプトラック［オンロード・ディーゼル］ 2t積級 （タイヤ損耗費及び補修費（良好）を含む） | - | - | 運転手（一般） | - | - | - | 軽油 パトロール給油 | - | - | - | - | タイヤ損耗費及び補修費（良好）を含む
現場制約あり | 人力 | 土砂(岩塊･玉石混り土含む) | 有り | 1.0km以下 | 1993.6 | 20.25 | 20.25 | - | - | 71.03 | 71.03 | - | - | - | 8.72 | 8.72 | - | - | - | - | ダンプトラック［オンロード・ディーゼル］ 2t積級 （タイヤ損耗費及び補修費（良好）を含む） | - | - | 運転手（一般） | - | - | - | 軽油 パトロール給油 | - | - | - | - | タイヤ損耗費及び補修費（良好）を含む
現場制約あり | 人力 | 土砂(岩塊･玉石混り土含む) | 有り | 1.5km以下 | 2325.8 | 20.25 | 20.25 | - | - | 71.03 | 71.03 | - | - | - | 8.72 | 8.72 | - | - | - | - | ダンプトラック［オンロード・ディーゼル］ 2t積級 （タイヤ損耗費及び補修費（良好）を含む） | - | - | 運転手（一般） | - | - | - | 軽油 パトロール給油 | - | - | - | - | タイヤ損耗費及び補修費（良好）を含む
現場制約あり | 人力 | 土砂(岩塊･玉石混り土含む) | 有り | 2.0km以下 | 2658.1 | 20.25 | 20.25 | - | - | 71.03 | 71.03 | - | - | - | 8.72 | 8.72 | - | - | - | - | ダンプトラック［オンロード・ディーゼル］ 2t積級 （タイヤ損耗費及び補修費（良好）を含む） | - | - | 運転手（一般） | - | - | - | 軽油 パトロール給油 | - | - | - | - | タイヤ損耗費及び補修費（良好）を含む
現場制約あり | 人力 | 土砂(岩塊･玉石混り土含む) | 有り | 2.5km以下 | 2990.4 | 20.25 | 20.25 | - | - | 71.03 | 71.03 | - | - | - | 8.72 | 8.72 | - | - | - | - | ダンプトラック［オンロード・ディーゼル］ 2t積級 （タイヤ損耗費及び補修費（良好）を含む） | - | - | 運転手（一般） | - | - | - | 軽油 パトロール給油 | - | - | - | - | タイヤ損耗費及び補修費（良好）を含む
現場制約あり | 人力 | 土砂(岩塊･玉石混り土含む) | 有り | 3.5km以下 | 3322.6 | 20.25 | 20.25 | - | - | 71.03 | 71.03 | - | - | - | 8.72 | 8.72 | - | - | - | - | ダンプトラック［オンロード・ディーゼル］ 2t積級 （タイヤ損耗費及び補修費（良好）を含む） | - | - | 運転手（一般） | - | - | - | 軽油 パトロール給油 | - | - | - | - | タイヤ損耗費及び補修費（良好）を含む
現場制約あり | 人力 | 土砂(岩塊･玉石混り土含む) | 有り | 4.5km以下 | 3654.9 | 20.25 | 20.25 | - | - | 71.03 | 71.03 | - | - | - | 8.72 | 8.72 | - | - | - | - | ダンプトラック［オンロード・ディーゼル］ 2t積級 （タイヤ損耗費及び補修費（良好）を含む） | - | - | 運転手（一般） | - | - | - | 軽油 パトロール給油 | - | - | - | - | タイヤ損耗費及び補修費（良好）を含む
現場制約あり | 人力 | 土砂(岩塊･玉石混り土含む) | 有り | 6.0km以下 | 4319.4 | 20.25 | 20.25 | - | - | 71.03 | 71.03 | - | - | - | 8.72 | 8.72 | - | - | - | - | ダンプトラック［オンロード・ディーゼル］ 2t積級 （タイヤ損耗費及び補修費（良好）を含む） | - | - | 運転手（一般） | - | - | - | 軽油 パトロール給油 | - | - | - | - | タイヤ損耗費及び補修費（良好）を含む
現場制約あり | 人力 | 土砂(岩塊･玉石混り土含む) | 有り | 8.0km以下 | 4984 | 20.25 | 20.25 | - | - | 71.03 | 71.03 | - | - | - | 8.72 | 8.72 | - | - | - | - | ダンプトラック［オンロード・ディーゼル］ 2t積級 （タイヤ損耗費及び補修費（良好）を含む） | - | - | 運転手（一般） | - | - | - | 軽油 パトロール給油 | - | - | - | - | タイヤ損耗費及び補修費（良好）を含む
現場制約あり | 人力 | 土砂(岩塊･玉石混り土含む) | 有り | 10.5km以下 | 5980.7 | 20.25 | 20.25 | - | - | 71.03 | 71.03 | - | - | - | 8.72 | 8.72 | - | - | - | - | ダンプトラック［オンロード・ディーゼル］ 2t積級 （タイヤ損耗費及び補修費（良好）を含む） | - | - | 運転手（一般） | - | - | - | 軽油 パトロール給油 | - | - | - | - | タイヤ損耗費及び補修費（良好）を含む
現場制約あり | 人力 | 土砂(岩塊･玉石混り土含む) | 有り | 14.5km以下 | 7642.1 | 20.25 | 20.25 | - | - | 71.03 | 71.03 | - | - | - | 8.72 | 8.72 | - | - | - | - | ダンプトラック［オンロード・ディーゼル］ 2t積級 （タイヤ損耗費及び補修費（良好）を含む） | - | - | 運転手（一般） | - | - | - | 軽油 パトロール給油 | - | - | - | - | タイヤ損耗費及び補修費（良好）を含む
現場制約あり | 人力 | 土砂(岩塊･玉石混り土含む) | 有り | 23.0km以下 | 9967.9 | 20.25 | 20.25 | - | - | 71.03 | 71.03 | - | - | - | 8.72 | 8.72 | - | - | - | - | ダンプトラック［オンロード・ディーゼル］ 2t積級 （タイヤ損耗費及び補修費（良好）を含む） | - | - | 運転手（一般） | - | - | - | 軽油 パトロール給油 | - | - | - | - | タイヤ損耗費及び補修費（良好）を含む
現場制約あり | 人力 | 土砂(岩塊･玉石混り土含む) | 有り | 60.0km以下 | 14952 | 20.25 | 20.25 | - | - | 71.03 | 71.03 | - | - | - | 8.72 | 8.72 | - | - | - | - | ダンプトラック［オンロード・ディーゼル］ 2t積級 （タイヤ損耗費及び補修費（良好）を含む） | - | - | 運転手（一般） | - | - | - | 軽油 パトロール給油 | - | - | - | - | タイヤ損耗費及び補修費（良好）を含む

## 003
No.003【 整地 】
＜ 積算単位：ｍ３ ＞
条件区分 |  |  | 標準単価 | 機労材構成比 | [14 empty] | 代表機労材規格 | [12 empty] | 備考
作業区分 | 施工数量 | 障害の有無 |  | K |  |  |  | R |  |  |  |  | Z |  |  |  |  | S | K （ *印：賃料） |  |  |  | R |  |  |  | Z |  |  |  | S
[5 empty] | K1 | K2 | K3 |  | R1 | R2 | R3 | R4 |  | Z1 | Z2 | Z3 | Z4 |  | K1 |  | K2 | K3 | R1 | R2 | R3 | R4 | Z1 | Z2 | Z3 | Z4
残土受入れ地での処理 | - | - | 127.07 | 22.45 | 22.45 | - | - | 52.33 | 52.33 | - | - | - | 25.22 | 25.22 | - | - | - | - | バックホウ（クローラ型）［標準型・超低騒音型・排出ガス対策型（2014年規制）］ 山積0.8m3（平積0.6m3） | * | - | - | 運転手（特殊） | - | - | - | 軽油 パトロール給油 | - | - | - | - | -
敷均し(ﾙｰｽﾞ) | 標準(10,000m3未満) | 無し | 126.79 | 22.8 | 22.8 | - | - | 53.11 | 53.11 | - | - | - | 24.09 | 24.09 | - | - | - | - | バックホウ（クローラ型）［標準型・超低騒音型・排出ガス対策型（2014年規制）］ 山積0.8m3（平積0.6m3） | * | - | - | 運転手（特殊） | - | - | - | 軽油 パトロール給油 | - | - | - | - | -
敷均し(ﾙｰｽﾞ) | 標準(10,000m3未満) | 有り | 143.12 | 22.8 | 22.8 | - | - | 53.11 | 53.11 | - | - | - | 24.09 | 24.09 | - | - | - | - | バックホウ（クローラ型）［標準型・超低騒音型・排出ガス対策型（2014年規制）］ 山積0.8m3（平積0.6m3） | * | - | - | 運転手（特殊） | - | - | - | 軽油 パトロール給油 | - | - | - | - | -
敷均し(ﾙｰｽﾞ) | 標準以外(10,000m3以上) | 無し | 99.041 | 22.8 | 22.8 | - | - | 53.11 | 53.11 | - | - | - | 24.09 | 24.09 | - | - | - | - | バックホウ（クローラ型）［標準型・超低騒音型・排出ガス対策型（2014年規制）］ 山積0.8m3（平積0.6m3） | * | - | - | 運転手（特殊） | - | - | - | 軽油 パトロール給油 | - | - | - | - | -
敷均し(ﾙｰｽﾞ) | 標準以外(10,000m3以上) | 有り | 113.19 | 22.8 | 22.8 | - | - | 53.11 | 53.11 | - | - | - | 24.09 | 24.09 | - | - | - | - | バックホウ（クローラ型）［標準型・超低騒音型・排出ガス対策型（2014年規制）］ 山積0.8m3（平積0.6m3） | * | - | - | 運転手（特殊） | - | - | - | 軽油 パトロール給油 | - | - | - | - | -

## 004
No.004【 路体（築堤）盛土・埋戻 】
＜ 積算単位：ｍ３ ＞
条件区分 |  |  | 標準単価 | 機労材構成比 | [14 empty] | 代表機労材規格 | [13 empty] | 備考
施工幅員 | 施工数量 | 障害の有無 |  | K |  |  |  | R |  |  |  |  | Z |  |  |  |  | S | K （ *印：賃料） |  |  |  |  | R |  |  |  | Z |  |  |  | S
[5 empty] | K1 | K2 | K3 |  | R1 | R2 | R3 | R4 |  | Z1 | Z2 | Z3 | Z4 |  | K1 |  | K2 |  | K3 | R1 | R2 | R3 | R4 | Z1 | Z2 | Z3 | Z4
2.5m以上4.0m未満 | - | - | 857.6 | 15.3 | 8.01 | 7.29 | - | 76.16 | 67.28 | 8.88 | - | - | 8.54 | 8.54 | - | - | - | - | バックホウ（クローラ型）［後方超小旋回型・低騒音型・排出ガス対策型（2014年規制）］ 山積0.28m3（平積0.2m3） | * | 振動ローラ（舗装用）［搭乗・コンバインド式・排出ガス対策型(第３次基準値)］ 質量3～4t | * | - | 運転手（特殊） | 普通作業員 | - | - | 軽油 パトロール給油 | - | - | - | - | -
4.0m以上 | 20,000m3未満 | 無し | 240.29 | 17.31 | 10.87 | 6.44 | - | 67.71 | 46.57 | 21.14 | - | - | 14.98 | 14.98 | - | - | - | - | ブルドーザ［湿地・排出ガス対策型（2011年規制）］ 7t級 | * | 振動ローラ（土工用）［フラット・シングルドラム型・排出ガス対策型（2011年規制）］ 質量11～12t | * | - | 運転手（特殊） | 普通作業員 | - | - | 軽油 パトロール給油 | - | - | - | - | -
4.0m以上 | 20,000m3未満 | 有り | 451.35 | 19.74 | 11.25 | 8.49 | - | 62.88 | 51.63 | 11.25 | - | - | 17.38 | 17.38 | - | - | - | - | ブルドーザ［湿地・排出ガス対策型（2011年規制）］ 7t級 | * | 振動ローラ（土工用）［フラット・シングルドラム型・排出ガス対策型（2011年規制）］ 質量11～12t | * | - | 運転手（特殊） | 普通作業員 | - | - | 軽油 パトロール給油 | - | - | - | - | -
4.0m以上 | 20,000m3以上 | 無し | 231.28 | 23.94 | 17.24 | 6.7 | - | 57.71 | 35.75 | 21.96 | - | - | 18.35 | 18.35 | - | - | - | - | ブルドーザ［湿地・排出ガス対策型（2011年規制）］ 16t級 | * | 振動ローラ（土工用）［フラット・シングルドラム型・排出ガス対策型（2011年規制）］ 質量11～12t | * | - | 運転手（特殊） | 普通作業員 | - | - | 軽油 パトロール給油 | - | - | - | - | -
4.0m以上 | 20,000m3以上 | 有り | 410.08 | 26.33 | 16.98 | 9.35 | - | 52.78 | 40.4 | 12.38 | - | - | 20.89 | 20.89 | - | - | - | - | ブルドーザ［湿地・排出ガス対策型（2011年規制）］ 16t級 | * | 振動ローラ（土工用）［フラット・シングルドラム型・排出ガス対策型（2011年規制）］ 質量11～12t | * | - | 運転手（特殊） | 普通作業員 | - | - | 軽油 パトロール給油 | - | - | - | - | -

## 005
No.005【 路床盛土 】
＜ 積算単位：ｍ３ ＞
条件区分 |  |  | 標準単価 | 機労材構成比 | [14 empty] | 代表機労材規格 | [13 empty] | 備考
施工幅員 | 施工数量 | 障害の有無 |  | K |  |  |  | R |  |  |  |  | Z |  |  |  |  | S | K （ *印：賃料） |  |  |  |  | R |  |  |  | Z |  |  |  | S
[5 empty] | K1 | K2 | K3 |  | R1 | R2 | R3 | R4 |  | Z1 | Z2 | Z3 | Z4 |  | K1 |  | K2 |  | K3 | R1 | R2 | R3 | R4 | Z1 | Z2 | Z3 | Z4
2.5m以上4.0m未満 | - | - | 901.19 | 15.27 | 7.65 | 7.62 | - | 76.3 | 67.85 | 8.45 | - | - | 8.43 | 8.43 | - | - | - | - | 振動ローラ（舗装用）［搭乗・コンバインド式・排出ガス対策型(第３次基準値)］ 質量3～4t | * | バックホウ（クローラ型）［後方超小旋回型・低騒音型・排出ガス対策型（2014年規制）］ 山積0.28m3（平積0.2m3） | * | - | 運転手（特殊） | 普通作業員 | - | - | 軽油 パトロール給油 | - | - | - | - | -
4.0m以上 | 20,000m3未満 | 無し | 369.68 | 17.81 | 9.51 | 8.3 | - | 66.35 | 45.74 | 20.61 | - | - | 15.84 | 15.84 | - | - | - | - | ブルドーザ［湿地・排出ガス対策型（2011年規制）］ 7t級 | * | 振動ローラ（土工用）［フラット・シングルドラム型・排出ガス対策型（2011年規制）］ 質量11～12t | * | - | 運転手（特殊） | 普通作業員 | - | - | 軽油 パトロール給油 | - | - | - | - | -
4.0m以上 | 20,000m3未満 | 有り | 826.25 | 21.14 | 13.25 | 7.89 | - | 59.19 | 49.97 | 9.22 | - | - | 19.67 | 19.67 | - | - | - | - | 振動ローラ（土工用）［フラット・シングルドラム型・排出ガス対策型（2011年規制）］ 質量11～12t | * | ブルドーザ［湿地・排出ガス対策型（2011年規制）］ 7t級 | * | - | 運転手（特殊） | 普通作業員 | - | - | 軽油 パトロール給油 | - | - | - | - | -
4.0m以上 | 20,000m3以上 | 無し | 350.4 | 23.39 | 14.64 | 8.75 | - | 57.89 | 36.15 | 21.74 | - | - | 18.72 | 18.72 | - | - | - | - | ブルドーザ［湿地・排出ガス対策型（2011年規制）］ 16t級 | * | 振動ローラ（土工用）［フラット・シングルドラム型・排出ガス対策型（2011年規制）］ 質量11～12t | * | - | 運転手（特殊） | 普通作業員 | - | - | 軽油 パトロール給油 | - | - | - | - | -
4.0m以上 | 20,000m3以上 | 有り | 763.68 | 25.63 | 14.34 | 11.29 | - | 52.15 | 42.18 | 9.97 | - | - | 22.22 | 22.22 | - | - | - | - | 振動ローラ（土工用）［フラット・シングルドラム型・排出ガス対策型（2011年規制）］ 質量11～12t | * | ブルドーザ［湿地・排出ガス対策型（2011年規制）］ 16t級 | * | - | 運転手（特殊） | 普通作業員 | - | - | 軽油 パトロール給油 | - | - | - | - | -

## 006
No.006【 押土（ルーズ） 】
＜ 積算単位：ｍ３ ＞
条件区分 | 標準単価 | 機労材構成比 | [14 empty] | 代表機労材規格 | [11 empty] | 備考
土質 |  | K |  |  |  | R |  |  |  |  | Z |  |  |  |  | S | K （ *印：賃料） |  |  | R |  |  |  | Z |  |  |  | S
|  |  | K1 | K2 | K3 |  | R1 | R2 | R3 | R4 |  | Z1 | Z2 | Z3 | Z4 |  | K1 | K2 | K3 | R1 | R2 | R3 | R4 | Z1 | Z2 | Z3 | Z4
土砂 | 195.55 | 53.73 | 53.73 | - | - | 27.34 | 27.34 | - | - | - | 18.93 | 18.93 | - | - | - | - | ブルドーザ［湿地・排出ガス対策型（第３次基準値）］ 20t級 | - | - | 運転手（特殊） | - | - | - | 軽油 パトロール給油 | - | - | - | - | -
岩塊･玉石 | 302.32 | 53.73 | 53.73 | - | - | 27.34 | 27.34 | - | - | - | 18.93 | 18.93 | - | - | - | - | ブルドーザ［湿地・排出ガス対策型（第３次基準値）］ 20t級 | - | - | 運転手（特殊） | - | - | - | 軽油 パトロール給油 | - | - | - | - | -
破砕岩 | 316.6 | 55.83 | 55.83 | - | - | 26.1 | 26.1 | - | - | - | 18.07 | 18.07 | - | - | - | - | ブルドーザ［湿地・排出ガス対策型（第３次基準値）］ 20t級 | - | - | 運転手（特殊） | - | - | - | 軽油 パトロール給油 | - | - | - | - | -

## 007
No.007【 積込（ルーズ） 】
＜ 積算単位：ｍ３ ＞
条件区分 |  | 標準単価 | 機労材構成比 | [14 empty] | 代表機労材規格 | [11 empty] | 備考
土質 | 作業内容 |  | K |  |  |  | R |  |  |  |  | Z |  |  |  |  | S | K （ *印：賃料） |  |  | R |  |  |  | Z |  |  |  | S
|  |  |  | K1 | K2 | K3 |  | R1 | R2 | R3 | R4 |  | Z1 | Z2 | Z3 | Z4 |  | K1 | K2 | K3 | R1 | R2 | R3 | R4 | Z1 | Z2 | Z3 | Z4
土砂 | 土量50,000m3未満 | 240.9 | 42.39 | 42.39 | - | - | 38.74 | 38.74 | - | - | - | 18.87 | 18.87 | - | - | - | - | バックホウ（クローラ型）［標準型・排出ガス対策型（2014年規制）］ 山積0.8m3（平積0.6m3） | - | - | 運転手（特殊） | - | - | - | 軽油 パトロール給油 | - | - | - | - | -
土砂 | 土量50,000m3以上 | 157.15 | 41.27 | 41.27 | - | - | 35.3 | 35.3 | - | - | - | 23.43 | 23.43 | - | - | - | - | バックホウ（クローラ型）［標準型・排出ガス対策型（第１次基準値）］ 山積1.4m3（平積1.0m3） | - | - | 運転手（特殊） | - | - | - | 軽油 パトロール給油 | - | - | - | - | -
土砂 | 平均施工幅1m以上2m未満 | 302.57 | 27.19 | 27.19 | - | - | 59.7 | 59.7 | - | - | - | 13.11 | 13.11 | - | - | - | - | バックホウ（クローラ型）［標準型・排出ガス対策型（第１次基準値）］ 山積0.45m3（平積0.35m3） | - | - | 運転手（特殊） | - | - | - | 軽油 パトロール給油 | - | - | - | - | -
土砂 | 小規模(標準) | 1093.9 | 26.01 | 26.01 | - | - | 62.89 | 62.89 | - | - | - | 11.1 | 11.1 | - | - | - | - | バックホウ（クローラ型）［標準型・排出ガス対策型（第２次基準値）］ 山積0.28m3（平積0.2m3） | - | - | 運転手（特殊） | - | - | - | 軽油 パトロール給油 | - | - | - | - | -
土砂 | 小規模(標準以外) | 1827.3 | 20.13 | 20.13 | - | - | 71.97 | 71.97 | - | - | - | 7.9 | 7.9 | - | - | - | - | 小型バックホウ（クローラ型）［標準型・排出ガス対策型（第２次基準値）］ 山積0.13m3（平積0.10m3） | - | - | 運転手（特殊） | - | - | - | 軽油 パトロール給油 | - | - | - | - | -
岩塊･玉石 | 土量50,000m3未満 | 287.14 | 42.39 | 42.39 | - | - | 38.74 | 38.74 | - | - | - | 18.87 | 18.87 | - | - | - | - | バックホウ（クローラ型）［標準型・排出ガス対策型（2014年規制）］ 山積0.8m3（平積0.6m3） | - | - | 運転手（特殊） | - | - | - | 軽油 パトロール給油 | - | - | - | - | -
岩塊･玉石 | 土量50,000m3以上 | 185.8 | 41.27 | 41.27 | - | - | 35.3 | 35.3 | - | - | - | 23.43 | 23.43 | - | - | - | - | バックホウ（クローラ型）［標準型・排出ガス対策型（第１次基準値）］ 山積1.4m3（平積1.0m3） | - | - | 運転手（特殊） | - | - | - | 軽油 パトロール給油 | - | - | - | - | -
岩塊･玉石 | 平均施工幅1m以上2m未満 | 372.28 | 27.19 | 27.19 | - | - | 59.7 | 59.7 | - | - | - | 13.11 | 13.11 | - | - | - | - | バックホウ（クローラ型）［標準型・排出ガス対策型（第１次基準値）］ 山積0.45m3（平積0.35m3） | - | - | 運転手（特殊） | - | - | - | 軽油 パトロール給油 | - | - | - | - | -
破砕岩 | 土量50,000m3未満 | 297.32 | 44.36 | 44.36 | - | - | 37.42 | 37.42 | - | - | - | 18.22 | 18.22 | - | - | - | - | バックホウ（クローラ型）［標準型・排出ガス対策型（2014年規制）］ 山積0.8m3（平積0.6m3） | - | - | 運転手（特殊） | - | - | - | 軽油 パトロール給油 | - | - | - | - | -
破砕岩 | 土量50,000m3以上 | 192.19 | 43.22 | 43.22 | - | - | 34.13 | 34.13 | - | - | - | 22.65 | 22.65 | - | - | - | - | バックホウ（クローラ型）［標準型・排出ガス対策型（第１次基準値）］ 山積1.4m3（平積1.0m3） | - | - | 運転手（特殊） | - | - | - | 軽油 パトロール給油 | - | - | - | - | -
破砕岩 | 平均施工幅1m以上2m未満 | 381.15 | 28.88 | 28.88 | - | - | 58.32 | 58.32 | - | - | - | 12.8 | 12.8 | - | - | - | - | バックホウ（クローラ型）［標準型・排出ガス対策型（第１次基準値）］ 山積0.45m3（平積0.35m3） | - | - | 運転手（特殊） | - | - | - | 軽油 パトロール給油 | - | - | - | - | -

## 008
No.008【 人力積込 】
＜ 積算単位：ｍ３ ＞
条件区分 | 標準単価 | 機労材構成比 | [14 empty] | 代表機労材規格 | [11 empty] | 備考
土質等区分 |  | K |  |  |  | R |  |  |  |  | Z |  |  |  |  | S | K （ *印：賃料） |  |  | R |  |  |  | Z |  |  |  | S
|  |  | K1 | K2 | K3 |  | R1 | R2 | R3 | R4 |  | Z1 | Z2 | Z3 | Z4 |  | K1 | K2 | K3 | R1 | R2 | R3 | R4 | Z1 | Z2 | Z3 | Z4
土砂 | 3556 | 0 | - | - | - | 100 | 100 | - | - | - | 0 | - | - | - | - | - | - | - | - | 普通作業員 | - | - | - | - | - | - | - | - | -
岩塊･玉石 | 4826 | 0 | - | - | - | 100 | 100 | - | - | - | 0 | - | - | - | - | - | - | - | - | 普通作業員 | - | - | - | - | - | - | - | - | -

## 009
No.009【 床掘り 】
＜ 積算単位：ｍ３ ＞
条件区分 |  |  |  | 標準単価 | 機労材構成比 | [14 empty] | 代表機労材規格 | [12 empty] | 備考
土質 | 施工方法 | 土留方式の種類 | 障害の有無 |  | K |  |  |  | R |  |  |  |  | Z |  |  |  |  | S | K （ *印：賃料） |  |  |  | R |  |  |  | Z |  |  |  | S
[6 empty] | K1 | K2 | K3 |  | R1 | R2 | R3 | R4 |  | Z1 | Z2 | Z3 | Z4 |  | K1 |  | K2 | K3 | R1 | R2 | R3 | R4 | Z1 | Z2 | Z3 | Z4
土砂 | 標準 | 無し | 無し | 244.12 | 22.47 | 22.47 | - | - | 53.87 | 53.87 | - | - | - | 23.66 | 23.66 | - | - | - | - | バックホウ（クローラ型）［標準型・超低騒音型・排出ガス対策型（第３次基準値）］ 山積0.8m3（平積0.6m3） | * | - | - | 運転手（特殊） | - | - | - | 軽油 パトロール給油 | - | - | - | - | -
土砂 | 標準 | 無し | 有り | 298.31 | 22.47 | 22.47 | - | - | 53.87 | 53.87 | - | - | - | 23.66 | 23.66 | - | - | - | - | バックホウ（クローラ型）［標準型・超低騒音型・排出ガス対策型（第３次基準値）］ 山積0.8m3（平積0.6m3） | * | - | - | 運転手（特殊） | - | - | - | 軽油 パトロール給油 | - | - | - | - | -
土砂 | 標準 | 自立式 | 無し | 320.32 | 17.12 | 17.12 | - | - | 64.85 | 41.07 | 23.78 | - | - | 18.03 | 18.03 | - | - | - | - | バックホウ（クローラ型）［標準型・超低騒音型・排出ガス対策型（第３次基準値）］ 山積0.8m3（平積0.6m3） | * | - | - | 運転手（特殊） | 普通作業員 | - | - | 軽油 パトロール給油 | - | - | - | - | -
土砂 | 標準 | 自立式 | 有り | 374.51 | 17.89 | 17.89 | - | - | 63.27 | 42.93 | 20.34 | - | - | 18.84 | 18.84 | - | - | - | - | バックホウ（クローラ型）［標準型・超低騒音型・排出ガス対策型（第３次基準値）］ 山積0.8m3（平積0.6m3） | * | - | - | 運転手（特殊） | 普通作業員 | - | - | 軽油 パトロール給油 | - | - | - | - | -
土砂 | 標準 | ｸﾞﾗﾝﾄﾞｱﾝｶｰ式 | 無し | 421.92 | 13 | 13 | - | - | 73.31 | 42.15 | 31.16 | - | - | 13.69 | 13.69 | - | - | - | - | バックホウ（クローラ型）［標準型・超低騒音型・排出ガス対策型（第３次基準値）］ 山積0.8m3（平積0.6m3） | * | - | - | 普通作業員 | 運転手（特殊） | - | - | 軽油 パトロール給油 | - | - | - | - | -
土砂 | 標準 | ｸﾞﾗﾝﾄﾞｱﾝｶｰ式 | 有り | 476.11 | 14.07 | 14.07 | - | - | 71.11 | 37.37 | 33.74 | - | - | 14.82 | 14.82 | - | - | - | - | バックホウ（クローラ型）［標準型・超低騒音型・排出ガス対策型（第３次基準値）］ 山積0.8m3（平積0.6m3） | * | - | - | 普通作業員 | 運転手（特殊） | - | - | 軽油 パトロール給油 | - | - | - | - | -
土砂 | 標準 | 切梁腹起式 | 無し | 472.72 | 11.6 | 11.6 | - | - | 76.18 | 48.37 | 27.81 | - | - | 12.22 | 12.22 | - | - | - | - | バックホウ（クローラ型）［標準型・超低騒音型・排出ガス対策型（第３次基準値）］ 山積0.8m3（平積0.6m3） | * | - | - | 普通作業員 | 運転手（特殊） | - | - | 軽油 パトロール給油 | - | - | - | - | -
土砂 | 標準 | 切梁腹起式 | 有り | 526.91 | 12.72 | 12.72 | - | - | 73.89 | 43.4 | 30.49 | - | - | 13.39 | 13.39 | - | - | - | - | バックホウ（クローラ型）［標準型・超低騒音型・排出ガス対策型（第３次基準値）］ 山積0.8m3（平積0.6m3） | * | - | - | 普通作業員 | 運転手（特殊） | - | - | 軽油 パトロール給油 | - | - | - | - | -
土砂 | 平均施工幅1m以上2m未満 | 無し | 無し | 290.57 | 19.72 | 19.72 | - | - | 66.35 | 66.35 | - | - | - | 13.93 | 13.93 | - | - | - | - | バックホウ（クローラ型）［後方超小旋回型・超低騒音型・排出ガス対策型（第３次基準値）］ 山積0.45m3（平積0.35m3） | * | - | - | 運転手（特殊） | - | - | - | 軽油 パトロール給油 | - | - | - | - | -
土砂 | 平均施工幅1m以上2m未満 | 無し | 有り | 435.64 | 19.72 | 19.72 | - | - | 66.35 | 66.35 | - | - | - | 13.93 | 13.93 | - | - | - | - | バックホウ（クローラ型）［後方超小旋回型・超低騒音型・排出ガス対策型（第３次基準値）］ 山積0.45m3（平積0.35m3） | * | - | - | 運転手（特殊） | - | - | - | 軽油 パトロール給油 | - | - | - | - | -
土砂 | 平均施工幅1m以上2m未満 | 自立式 | 無し | 366.77 | 15.62 | 15.62 | - | - | 73.34 | 52.57 | 20.77 | - | - | 11.04 | 11.04 | - | - | - | - | バックホウ（クローラ型）［後方超小旋回型・超低騒音型・排出ガス対策型（第３次基準値）］ 山積0.45m3（平積0.35m3） | * | - | - | 運転手（特殊） | 普通作業員 | - | - | 軽油 パトロール給油 | - | - | - | - | -
土砂 | 平均施工幅1m以上2m未満 | 自立式 | 有り | 511.84 | 16.78 | 16.78 | - | - | 71.36 | 56.48 | 14.88 | - | - | 11.86 | 11.86 | - | - | - | - | バックホウ（クローラ型）［後方超小旋回型・超低騒音型・排出ガス対策型（第３次基準値）］ 山積0.45m3（平積0.35m3） | * | - | - | 運転手（特殊） | 普通作業員 | - | - | 軽油 パトロール給油 | - | - | - | - | -
土砂 | 平均施工幅1m以上2m未満 | ｸﾞﾗﾝﾄﾞｱﾝｶｰ式 | 無し | 468.37 | 12.23 | 12.23 | - | - | 79.13 | 41.17 | 37.96 | - | - | 8.64 | 8.64 | - | - | - | - | バックホウ（クローラ型）［後方超小旋回型・超低騒音型・排出ガス対策型（第３次基準値）］ 山積0.45m3（平積0.35m3） | * | - | - | 運転手（特殊） | 普通作業員 | - | - | 軽油 パトロール給油 | - | - | - | - | -
土砂 | 平均施工幅1m以上2m未満 | ｸﾞﾗﾝﾄﾞｱﾝｶｰ式 | 有り | 613.44 | 14 | 14 | - | - | 76.11 | 47.13 | 28.98 | - | - | 9.89 | 9.89 | - | - | - | - | バックホウ（クローラ型）［後方超小旋回型・超低騒音型・排出ガス対策型（第３次基準値）］ 山積0.45m3（平積0.35m3） | * | - | - | 運転手（特殊） | 普通作業員 | - | - | 軽油 パトロール給油 | - | - | - | - | -
土砂 | 平均施工幅1m以上2m未満 | 切梁腹起式 | 無し | 519.17 | 11.03 | 11.03 | - | - | 81.17 | 44.05 | 37.12 | - | - | 7.8 | 7.8 | - | - | - | - | バックホウ（クローラ型）［後方超小旋回型・超低騒音型・排出ガス対策型（第３次基準値）］ 山積0.45m3（平積0.35m3） | * | - | - | 普通作業員 | 運転手（特殊） | - | - | 軽油 パトロール給油 | - | - | - | - | -
土砂 | 平均施工幅1m以上2m未満 | 切梁腹起式 | 有り | 664.24 | 12.93 | 12.93 | - | - | 77.93 | 43.52 | 34.41 | - | - | 9.14 | 9.14 | - | - | - | - | バックホウ（クローラ型）［後方超小旋回型・超低騒音型・排出ガス対策型（第３次基準値）］ 山積0.45m3（平積0.35m3） | * | - | - | 運転手（特殊） | 普通作業員 | - | - | 軽油 パトロール給油 | - | - | - | - | -
土砂 | 掘削深さ5m超20m以下 | ｸﾞﾗﾝﾄﾞｱﾝｶｰ式 | 無し | 676.27 | 40.81 | 40.81 | - | - | 47.67 | 26.31 | 21.36 | - | - | 11.52 | 11.52 | - | - | - | - | クラムシェル［油圧クラムシェル・テレスコピック式］ 平積0.4m3 |  | - | - | 普通作業員 | 運転手（特殊） | - | - | 軽油 パトロール給油 | - | - | - | - | -
土砂 | 掘削深さ5m超20m以下 | ｸﾞﾗﾝﾄﾞｱﾝｶｰ式 | 有り | 1241.6 | 38.95 | 34.18 | 4.77 | - | 49.77 | 17.93 | 17.52 | 14.32 | - | 11.28 | 11.28 | - | - | - | - | クラムシェル［油圧クラムシェル・テレスコピック式］ 平積0.4m3 |  | 小型バックホウ（クローラ型）［標準型・排出ガス対策型（第１次基準値）］ 山積0.08m3（平積0.06m3） | - | 運転手（特殊） | 特殊作業員 | 普通作業員 | - | 軽油 パトロール給油 | - | - | - | - | -
土砂 | 掘削深さ5m超20m以下 | 切梁腹起式 | 無し | 727.07 | 37.96 | 37.96 | - | - | 51.32 | 31.45 | 19.87 | - | - | 10.72 | 10.72 | - | - | - | - | クラムシェル［油圧クラムシェル・テレスコピック式］ 平積0.4m3 |  | - | - | 普通作業員 | 運転手（特殊） | - | - | 軽油 パトロール給油 | - | - | - | - | -
土砂 | 掘削深さ5m超20m以下 | 切梁腹起式 | 有り | 1292.4 | 37.43 | 32.84 | 4.59 | - | 51.74 | 17.72 | 17.19 | 16.83 | - | 10.83 | 10.83 | - | - | - | - | クラムシェル［油圧クラムシェル・テレスコピック式］ 平積0.4m3 |  | 小型バックホウ（クローラ型）［標準型・排出ガス対策型（第１次基準値）］ 山積0.08m3（平積0.06m3） | - | 普通作業員 | 運転手（特殊） | 特殊作業員 | - | 軽油 パトロール給油 | - | - | - | - | -
土砂 | 掘削深さ20m超 | ｸﾞﾗﾝﾄﾞｱﾝｶｰ式 | - | 1331.9 | 39.04 | 34.22 | 4.82 | - | 49.14 | 18.11 | 17.69 | 13.34 | - | 11.82 | 11.82 | - | - | - | - | クラムシェル［油圧ロープ式・クローラ型］ 平積0.8m3 |  | 小型バックホウ（クローラ型）［標準型・排出ガス対策型（第１次基準値）］ 山積0.08m3（平積0.06m3） | - | 運転手（特殊） | 特殊作業員 | 普通作業員 | - | 軽油 パトロール給油 | - | - | - | - | -
土砂 | 掘削深さ20m超 | 切梁腹起式 | - | 1382.7 | 37.6 | 32.96 | 4.64 | - | 51.01 | 17.44 | 17.04 | 16.53 | - | 11.39 | 11.39 | - | - | - | - | クラムシェル［油圧ロープ式・クローラ型］ 平積0.8m3 |  | 小型バックホウ（クローラ型）［標準型・排出ガス対策型（第１次基準値）］ 山積0.08m3（平積0.06m3） | - | 運転手（特殊） | 特殊作業員 | 普通作業員 | - | 軽油 パトロール給油 | - | - | - | - | -
土砂 | 上記以外(小規模) | - | - | 2247.4 | 18.73 | 18.73 | - | - | 74.16 | 40.26 | 33.9 | - | - | 7.11 | 7.11 | - | - | - | - | バックホウ（クローラ型）［後方超小旋回型・排出ガス対策型（第２次基準値）］ 山積0.28m3（平積0.2m3） |  | - | - | 運転手（特殊） | 普通作業員 | - | - | 軽油 パトロール給油 | - | - | - | - | -
土砂 | 現場制約あり | - | - | 10668 | 0 | - | - | - | 100 | 100 | - | - | - | 0 | - | - | - | - | - | - |  | - | - | 普通作業員 | - | - | - | - | - | - | - | - | -
岩塊･玉石 | 標準 | 無し | 無し | 335.33 | 22.47 | 22.47 | - | - | 53.87 | 53.87 | - | - | - | 23.66 | 23.66 | - | - | - | - | バックホウ（クローラ型）［標準型・超低騒音型・排出ガス対策型（第３次基準値）］ 山積0.8m3（平積0.6m3） | * | - | - | 運転手（特殊） | - | - | - | 軽油 パトロール給油 | - | - | - | - | -
岩塊･玉石 | 標準 | 無し | 有り | 412.58 | 22.47 | 22.47 | - | - | 53.87 | 53.87 | - | - | - | 23.66 | 23.66 | - | - | - | - | バックホウ（クローラ型）［標準型・超低騒音型・排出ガス対策型（第３次基準値）］ 山積0.8m3（平積0.6m3） | * | - | - | 運転手（特殊） | - | - | - | 軽油 パトロール給油 | - | - | - | - | -
岩塊･玉石 | 標準 | 自立式 | 無し | 411.53 | 18.3 | 18.3 | - | - | 62.42 | 43.91 | 18.51 | - | - | 19.28 | 19.28 | - | - | - | - | バックホウ（クローラ型）［標準型・超低騒音型・排出ガス対策型（第３次基準値）］ 山積0.8m3（平積0.6m3） | * | - | - | 運転手（特殊） | 普通作業員 | - | - | 軽油 パトロール給油 | - | - | - | - | -
岩塊･玉石 | 標準 | 自立式 | 有り | 488.78 | 18.96 | 18.96 | - | - | 61.07 | 45.49 | 15.58 | - | - | 19.97 | 19.97 | - | - | - | - | バックホウ（クローラ型）［標準型・超低騒音型・排出ガス対策型（第３次基準値）］ 山積0.8m3（平積0.6m3） | * | - | - | 運転手（特殊） | 普通作業員 | - | - | 軽油 パトロール給油 | - | - | - | - | -
岩塊･玉石 | 標準 | ｸﾞﾗﾝﾄﾞｱﾝｶｰ式 | 無し | 513.13 | 14.68 | 14.68 | - | - | 69.86 | 35.21 | 34.65 | - | - | 15.46 | 15.46 | - | - | - | - | バックホウ（クローラ型）［標準型・超低騒音型・排出ガス対策型（第３次基準値）］ 山積0.8m3（平積0.6m3） | * | - | - | 運転手（特殊） | 普通作業員 | - | - | 軽油 パトロール給油 | - | - | - | - | -
岩塊･玉石 | 標準 | ｸﾞﾗﾝﾄﾞｱﾝｶｰ式 | 有り | 590.38 | 15.7 | 15.7 | - | - | 67.77 | 37.66 | 30.11 | - | - | 16.53 | 16.53 | - | - | - | - | バックホウ（クローラ型）［標準型・超低騒音型・排出ガス対策型（第３次基準値）］ 山積0.8m3（平積0.6m3） | * | - | - | 運転手（特殊） | 普通作業員 | - | - | 軽油 パトロール給油 | - | - | - | - | -
岩塊･玉石 | 標準 | 切梁腹起式 | 無し | 563.93 | 13.36 | 13.36 | - | - | 72.57 | 40.55 | 32.02 | - | - | 14.07 | 14.07 | - | - | - | - | バックホウ（クローラ型）［標準型・超低騒音型・排出ガス対策型（第３次基準値）］ 山積0.8m3（平積0.6m3） | * | - | - | 普通作業員 | 運転手（特殊） | - | - | 軽油 パトロール給油 | - | - | - | - | -
岩塊･玉石 | 標準 | 切梁腹起式 | 有り | 641.18 | 14.45 | 14.45 | - | - | 70.33 | 35.67 | 34.66 | - | - | 15.22 | 15.22 | - | - | - | - | バックホウ（クローラ型）［標準型・超低騒音型・排出ガス対策型（第３次基準値）］ 山積0.8m3（平積0.6m3） | * | - | - | 普通作業員 | 運転手（特殊） | - | - | 軽油 パトロール給油 | - | - | - | - | -
岩塊･玉石 | 平均施工幅1m以上2m未満 | 無し | 無し | 395.99 | 19.72 | 19.72 | - | - | 66.35 | 66.35 | - | - | - | 13.93 | 13.93 | - | - | - | - | バックホウ（クローラ型）［後方超小旋回型・超低騒音型・排出ガス対策型（第３次基準値）］ 山積0.45m3（平積0.35m3） | * | - | - | 運転手（特殊） | - | - | - | 軽油 パトロール給油 | - | - | - | - | -
岩塊･玉石 | 平均施工幅1m以上2m未満 | 無し | 有り | 622.53 | 19.72 | 19.72 | - | - | 66.35 | 66.35 | - | - | - | 13.93 | 13.93 | - | - | - | - | バックホウ（クローラ型）［後方超小旋回型・超低騒音型・排出ガス対策型（第３次基準値）］ 山積0.45m3（平積0.35m3） | * | - | - | 運転手（特殊） | - | - | - | 軽油 パトロール給油 | - | - | - | - | -
岩塊･玉石 | 平均施工幅1m以上2m未満 | 自立式 | 無し | 472.19 | 16.53 | 16.53 | - | - | 71.79 | 55.66 | 16.13 | - | - | 11.68 | 11.68 | - | - | - | - | バックホウ（クローラ型）［後方超小旋回型・超低騒音型・排出ガス対策型（第３次基準値）］ 山積0.45m3（平積0.35m3） | * | - | - | 運転手（特殊） | 普通作業員 | - | - | 軽油 パトロール給油 | - | - | - | - | -
岩塊･玉石 | 平均施工幅1m以上2m未満 | 自立式 | 有り | 698.73 | 17.57 | 17.57 | - | - | 70.02 | 59.12 | 10.9 | - | - | 12.41 | 12.41 | - | - | - | - | バックホウ（クローラ型）［後方超小旋回型・超低騒音型・排出ガス対策型（第３次基準値）］ 山積0.45m3（平積0.35m3） | * | - | - | 運転手（特殊） | 普通作業員 | - | - | 軽油 パトロール給油 | - | - | - | - | -
岩塊･玉石 | 平均施工幅1m以上2m未満 | ｸﾞﾗﾝﾄﾞｱﾝｶｰ式 | 無し | 573.79 | 13.61 | 13.61 | - | - | 76.78 | 45.8 | 30.98 | - | - | 9.61 | 9.61 | - | - | - | - | バックホウ（クローラ型）［後方超小旋回型・超低騒音型・排出ガス対策型（第３次基準値）］ 山積0.45m3（平積0.35m3） | * | - | - | 運転手（特殊） | 普通作業員 | - | - | 軽油 パトロール給油 | - | - | - | - | -
岩塊･玉石 | 平均施工幅1m以上2m未満 | ｸﾞﾗﾝﾄﾞｱﾝｶｰ式 | 有り | 800.33 | 15.34 | 15.34 | - | - | 73.82 | 51.61 | 22.21 | - | - | 10.84 | 10.84 | - | - | - | - | バックホウ（クローラ型）［後方超小旋回型・超低騒音型・排出ガス対策型（第３次基準値）］ 山積0.45m3（平積0.35m3） | * | - | - | 運転手（特殊） | 普通作業員 | - | - | 軽油 パトロール給油 | - | - | - | - | -
岩塊･玉石 | 平均施工幅1m以上2m未満 | 切梁腹起式 | 無し | 624.59 | 12.5 | 12.5 | - | - | 78.67 | 42.08 | 36.59 | - | - | 8.83 | 8.83 | - | - | - | - | バックホウ（クローラ型）［後方超小旋回型・超低騒音型・排出ガス対策型（第３次基準値）］ 山積0.45m3（平積0.35m3） | * | - | - | 運転手（特殊） | 普通作業員 | - | - | 軽油 パトロール給油 | - | - | - | - | -
岩塊･玉石 | 平均施工幅1m以上2m未満 | 切梁腹起式 | 有り | 851.13 | 14.42 | 14.42 | - | - | 75.39 | 48.54 | 26.85 | - | - | 10.19 | 10.19 | - | - | - | - | バックホウ（クローラ型）［後方超小旋回型・超低騒音型・排出ガス対策型（第３次基準値）］ 山積0.45m3（平積0.35m3） | * | - | - | 運転手（特殊） | 普通作業員 | - | - | 軽油 パトロール給油 | - | - | - | - | -
岩塊･玉石 | 掘削深さ5m超20m以下 | ｸﾞﾗﾝﾄﾞｱﾝｶｰ式 | 無し | 889.62 | 44.32 | 44.32 | - | - | 43.17 | 23.19 | 19.98 | - | - | 12.51 | 12.51 | - | - | - | - | クラムシェル［油圧クラムシェル・テレスコピック式］ 平積0.4m3 |  | - | - | 運転手（特殊） | 普通作業員 | - | - | 軽油 パトロール給油 | - | - | - | - | -
岩塊･玉石 | 掘削深さ5m超20m以下 | ｸﾞﾗﾝﾄﾞｱﾝｶｰ式 | 有り | 1714.7 | 40.76 | 35.76 | 5 | - | 47.44 | 18.75 | 18.33 | 10.36 | - | 11.8 | 11.8 | - | - | - | - | クラムシェル［油圧クラムシェル・テレスコピック式］ 平積0.4m3 |  | 小型バックホウ（クローラ型）［標準型・排出ガス対策型（第１次基準値）］ 山積0.08m3（平積0.06m3） | - | 運転手（特殊） | 特殊作業員 | 普通作業員 | - | 軽油 パトロール給油 | - | - | - | - | -
岩塊･玉石 | 掘削深さ5m超20m以下 | 切梁腹起式 | 無し | 940.42 | 41.91 | 41.91 | - | - | 46.26 | 24.32 | 21.94 | - | - | 11.83 | 11.83 | - | - | - | - | クラムシェル［油圧クラムシェル・テレスコピック式］ 平積0.4m3 |  | - | - | 普通作業員 | 運転手（特殊） | - | - | 軽油 パトロール給油 | - | - | - | - | -
岩塊･玉石 | 掘削深さ5m超20m以下 | 切梁腹起式 | 有り | 1765.5 | 39.58 | 34.73 | 4.85 | - | 48.96 | 18.22 | 17.8 | 12.94 | - | 11.46 | 11.46 | - | - | - | - | クラムシェル［油圧クラムシェル・テレスコピック式］ 平積0.4m3 |  | 小型バックホウ（クローラ型）［標準型・排出ガス対策型（第１次基準値）］ 山積0.08m3（平積0.06m3） | - | 運転手（特殊） | 特殊作業員 | 普通作業員 | - | 軽油 パトロール給油 | - | - | - | - | -
岩塊･玉石 | 掘削深さ20m超 | ｸﾞﾗﾝﾄﾞｱﾝｶｰ式 | - | 1717 | 40.39 | 35.4 | 4.99 | - | 47.38 | 18.72 | 18.31 | 10.35 | - | 12.23 | 12.23 | - | - | - | - | クラムシェル［油圧ロープ式・クローラ型］ 平積0.8m3 |  | 小型バックホウ（クローラ型）［標準型・排出ガス対策型（第１次基準値）］ 山積0.08m3（平積0.06m3） | - | 運転手（特殊） | 特殊作業員 | 普通作業員 | - | 軽油 パトロール給油 | - | - | - | - | -
岩塊･玉石 | 掘削深さ20m超 | 切梁腹起式 | - | 1767.8 | 39.23 | 34.38 | 4.85 | - | 48.89 | 18.18 | 17.78 | 12.93 | - | 11.88 | 11.88 | - | - | - | - | クラムシェル［油圧ロープ式・クローラ型］ 平積0.8m3 |  | 小型バックホウ（クローラ型）［標準型・排出ガス対策型（第１次基準値）］ 山積0.08m3（平積0.06m3） | - | 運転手（特殊） | 特殊作業員 | 普通作業員 | - | 軽油 パトロール給油 | - | - | - | - | -
岩塊･玉石 | 現場制約あり | - | - | 15240 | 0 | - | - | - | 100 | 100 | - | - | - | 0 | - | - | - | - | - | - |  | - | - | 普通作業員 | - | - | - | - | - | - | - | - | -

## 010
No.010【 掘削補助機械搬入搬出 】
＜ 積算単位：回 ＞
条件区分 | 標準単価 | 機労材構成比 | [14 empty] | 代表機労材規格 | [12 empty] | 備考
- |  | K |  |  |  | R |  |  |  |  | Z |  |  |  |  | S | K （ *印：賃料） |  |  |  | R |  |  |  | Z |  |  |  | S
|  |  | K1 | K2 | K3 |  | R1 | R2 | R3 | R4 |  | Z1 | Z2 | Z3 | Z4 |  | K1 |  | K2 | K3 | R1 | R2 | R3 | R4 | Z1 | Z2 | Z3 | Z4
- | 45600 | 25.52 | 25.52 | - | - | 74.48 | 74.48 | - | - | - | 0 | - | - | - | - | - | ラフテレーンクレーン［油圧伸縮ジブ型・排出ガス対策型(第１次基準値)］ 16t吊 | * | - | - | 特殊作業員 | - | - | - | - | - | - | - | - | -

## 011
No.011【 基面整正 】
＜ 積算単位：ｍ２ ＞
条件区分 | 標準単価 | 機労材構成比 | [14 empty] | 代表機労材規格 | [11 empty] | 備考
- |  | K |  |  |  | R |  |  |  |  | Z |  |  |  |  | S | K （ *印：賃料） |  |  | R |  |  |  | Z |  |  |  | S
|  |  | K1 | K2 | K3 |  | R1 | R2 | R3 | R4 |  | Z1 | Z2 | Z3 | Z4 |  | K1 | K2 | K3 | R1 | R2 | R3 | R4 | Z1 | Z2 | Z3 | Z4
- | 508 | 0 | - | - | - | 100 | 100 | - | - | - | 0 | - | - | - | - | - | - | - | - | 普通作業員 | - | - | - | - | - | - | - | - | -

## 012
No.012【 舗装版破砕積込（小規模土工） 】
＜ 積算単位：ｍ２ ＞
条件区分 | 標準単価 | 機労材構成比 | [14 empty] | 代表機労材規格 | [11 empty] | 備考
- |  | K |  |  |  | R |  |  |  |  | Z |  |  |  |  | S | K （ *印：賃料） |  |  | R |  |  |  | Z |  |  |  | S
|  |  | K1 | K2 | K3 |  | R1 | R2 | R3 | R4 |  | Z1 | Z2 | Z3 | Z4 |  | K1 | K2 | K3 | R1 | R2 | R3 | R4 | Z1 | Z2 | Z3 | Z4
- | 1747 | 20.13 | 20.13 | - | - | 71.97 | 71.97 | - | - | - | 7.9 | 7.9 | - | - | - | - | 小型バックホウ（クローラ型）［標準型・排出ガス対策型（第２次基準値）］ 山積0.13m3（平積0.10m3） | - | - | 運転手（特殊） | - | - | - | 軽油 パトロール給油 | - | - | - | - | -

## 013
No.013【 法面整形 】
＜ 積算単位：ｍ２ ＞
条件区分 |  |  |  | 標準単価 | 機労材構成比 | [14 empty] | 代表機労材規格 | [12 empty] | 備考
整形箇所 | 法面締固めの有無 | 現場制約の有無 | 土質 |  | K |  |  |  | R |  |  |  |  | Z |  |  |  |  | S | K （ *印：賃料） |  |  |  | R |  |  |  | Z |  |  |  | S
[6 empty] | K1 | K2 | K3 |  | R1 | R2 | R3 | R4 |  | Z1 | Z2 | Z3 | Z4 |  | K1 |  | K2 | K3 | R1 | R2 | R3 | R4 | Z1 | Z2 | Z3 | Z4
盛土部 | 有り | 有り | 砂及び砂質土､粘性土 | 1579.7 | 0.36 | 0.36 | - | - | 99.18 | 69.16 | 15.69 | 14.33 | - | 0.46 | 0.46 | - | - | - | - | ランマ 質量６０～８０ｋｇ |  | - | - | 普通作業員 | 土木一般世話役 | 特殊作業員 | - | ガソリン レギュラー スタンド | - | - | - | - | -
盛土部 | 有り | 無し | ﾚｷ質土､砂及び砂質土､粘性土 | 729.97 | 11.64 | 11.64 | - | - | 76.42 | 31.34 | 28.1 | 16.98 | - | 11.94 | 11.94 | - | - | - | - | バックホウ（クローラ型）［標準型・超低騒音型・排出ガス対策型（第３次基準値）］ 山積0.8m3（平積0.6m3） | * | - | - | 普通作業員 | 運転手（特殊） | 土木一般世話役 | - | 軽油 パトロール給油 | - | - | - | - | -
盛土部 | 無し | 無し | ﾚｷ質土､砂及び砂質土､粘性土 | 453.58 | 11.87 | 11.87 | - | - | 75.95 | 33.62 | 28.67 | 13.66 | - | 12.18 | 12.18 | - | - | - | - | バックホウ（クローラ型）［標準型・超低騒音型・排出ガス対策型（第３次基準値）］ 山積0.8m3（平積0.6m3） | * | - | - | 普通作業員 | 運転手（特殊） | 土木一般世話役 | - | 軽油 パトロール給油 | - | - | - | - | -
切土部 | - | 有り | ﾚｷ質土､砂及び砂質土､粘性土 | 1715.6 | 0 | - | - | - | 100 | 87.36 | 12.64 | - | - | 0 | - | - | - | - | - | - |  | - | - | 普通作業員 | 土木一般世話役 | - | - | - | - | - | - | - | -
切土部 | - | 有り | 軟岩I､軟岩II､中硬岩､硬岩 | 4014.8 | 0 | - | - | - | 100 | 41.14 | 35.94 | 14.67 | - | 0 | - | - | - | - | - | - |  | - | - | 普通作業員 | 特殊作業員 | 土木一般世話役 | - | - | - | - | - | - | -
切土部 | - | 無し | ﾚｷ質土､砂及び砂質土､粘性土 | 918.97 | 9.24 | 9.24 | - | - | 81.28 | 38.72 | 22.32 | 20.24 | - | 9.48 | 9.48 | - | - | - | - | バックホウ（クローラ型）［標準型・超低騒音型・排出ガス対策型（第３次基準値）］ 山積0.8m3（平積0.6m3） | * | - | - | 普通作業員 | 運転手（特殊） | 土木一般世話役 | - | 軽油 パトロール給油 | - | - | - | - | -
切土部 | - | 無し | 軟岩I | 1197.1 | 8.29 | 8.29 | - | - | 83.2 | 42.46 | 20.71 | 20.03 | - | 8.51 | 8.51 | - | - | - | - | バックホウ（クローラ型）［標準型・超低騒音型・排出ガス対策型（第３次基準値）］ 山積0.8m3（平積0.6m3） | * | - | - | 普通作業員 | 土木一般世話役 | 運転手（特殊） | - | 軽油 パトロール給油 | - | - | - | - | -

## 014
No.014【 じゃかご 】
＜ 積算単位：ｍ ＞
条件区分 |  | 標準単価 | 機労材構成比 | [14 empty] | 代表機労材規格 | [11 empty] | 備考
作業区分 | じゃかご径 |  | K |  |  |  | R |  |  |  |  | Z |  |  |  |  | S | K （ *印：賃料） |  |  | R |  |  |  | Z |  |  |  | S
|  |  |  | K1 | K2 | K3 |  | R1 | R2 | R3 | R4 |  | Z1 | Z2 | Z3 | Z4 |  | K1 | K2 | K3 | R1 | R2 | R3 | R4 | Z1 | Z2 | Z3 | Z4
設置 | 径45cm | 6020.7 | 8.22 | 8.22 | - | - | 40.42 | 16.87 | 11.28 | 8.16 | 4.11 | 51.36 | 24.95 | 17.06 | 3.43 | - | - | バックホウ（クローラ型）［標準型・排出ガス対策型（第３次基準値）］ 山積0.8m3（平積0.6m3） | - | - | 普通作業員 | 特殊作業員 | 運転手（特殊） | 土木一般世話役 | 鉄線じゃかご 円筒形じゃかご GS-7 線径4.0mm(♯8) 網目13cm 径45cm | 詰石 割栗石 １５０～２００ｍｍ | 軽油 パトロール給油 | - | - | -
設置 | 径60cm | 9423.1 | 9.45 | 9.45 | - | - | 45.5 | 18.91 | 12.61 | 9.38 | 4.6 | 45.05 | 19.62 | 16.44 | 3.95 | - | - | バックホウ（クローラ型）［標準型・排出ガス対策型（第３次基準値）］ 山積0.8m3（平積0.6m3） | - | - | 普通作業員 | 特殊作業員 | 運転手（特殊） | 土木一般世話役 | 詰石 割栗石 １５０～２００ｍｍ | 鉄線じゃかご 円筒形じゃかご GS-3 線径4.0mm(♯8) 網目13cm 径60cm | 軽油 パトロール給油 | - | - | -
撤去 | 径45cm | 1568.3 | 15.78 | 15.78 | - | - | 77.63 | 32.42 | 21.65 | 15.66 | 7.9 | 6.59 | 6.59 | - | - | - | - | バックホウ（クローラ型）［標準型・排出ガス対策型（第３次基準値）］ 山積0.8m3（平積0.6m3） | - | - | 普通作業員 | 特殊作業員 | 運転手（特殊） | 土木一般世話役 | 軽油 パトロール給油 | - | - | - | - | -
撤去 | 径60cm | 2774.3 | 16.05 | 16.05 | - | - | 77.24 | 32.07 | 21.42 | 15.93 | 7.82 | 6.71 | 6.71 | - | - | - | - | バックホウ（クローラ型）［標準型・排出ガス対策型（第３次基準値）］ 山積0.8m3（平積0.6m3） | - | - | 普通作業員 | 特殊作業員 | 運転手（特殊） | 土木一般世話役 | 軽油 パトロール給油 | - | - | - | - | -

## 015
No.015【 ふとんかご 】
＜ 積算単位：ｍ ＞
条件区分 |  |  | 標準単価 | 機労材構成比 | [14 empty] | 代表機労材規格 | [11 empty] | 備考
作業区分 | ふとんかご種別 | ふとんかご規格 |  | K |  |  |  | R |  |  |  |  | Z |  |  |  |  | S | K （ *印：賃料） |  |  | R |  |  |  | Z |  |  |  | S
[5 empty] | K1 | K2 | K3 |  | R1 | R2 | R3 | R4 |  | Z1 | Z2 | Z3 | Z4 |  | K1 | K2 | K3 | R1 | R2 | R3 | R4 | Z1 | Z2 | Z3 | Z4
設置 | ｽﾛｰﾌﾟ式 | 高さ40cm×幅120cm | 13617 | 4.36 | 4.36 | - | - | 29.59 | 15.29 | 5 | 4.98 | 4.32 | 66.05 | 34.13 | 23.13 | 1.82 | - | - | バックホウ（クローラ型）［標準型・排出ガス対策型（第３次基準値）］ 山積0.8m3（平積0.6m3） | - | - | 普通作業員 | 土木一般世話役 | 特殊作業員 | 運転手（特殊） | ふとんかご 角形パネルタイプ GS-3 線径4.0mm(#8)網目13cm 40cm×120cm | 詰石 割栗石 １５０～２００ｍｍ | 軽油 パトロール給油 | - | - | -
設置 | ｽﾛｰﾌﾟ式 | 高さ50cm×幅120cm | 15802 | 5.01 | 5.01 | - | - | 31.52 | 16.07 | 5.29 | 5.19 | 4.97 | 63.47 | 30.67 | 24.7 | 2.09 | - | - | バックホウ（クローラ型）［標準型・排出ガス対策型（第３次基準値）］ 山積0.8m3（平積0.6m3） | - | - | 普通作業員 | 土木一般世話役 | 特殊作業員 | 運転手（特殊） | ふとんかご 角形パネルタイプ GS-3 線径4.0mm(#8)網目13cm 50cm×120cm | 詰石 割栗石 １５０～２００ｍｍ | 軽油 パトロール給油 | - | - | -
設置 | ｽﾛｰﾌﾟ式 | 高さ60cm×幅120cm | 17986 | 5.22 | 5.22 | - | - | 33.14 | 16.94 | 5.51 | 5.5 | 5.19 | 61.64 | 28.29 | 25.89 | 2.18 | - | - | バックホウ（クローラ型）［標準型・排出ガス対策型（第３次基準値）］ 山積0.8m3（平積0.6m3） | - | - | 普通作業員 | 土木一般世話役 | 特殊作業員 | 運転手（特殊） | ふとんかご 角形パネルタイプ GS-3 線径4.0mm(#8)網目13cm 60cm×120cm | 詰石 割栗石 １５０～２００ｍｍ | 軽油 パトロール給油 | - | - | -
設置 | 階段式 | 高さ40cm×幅120cm | 14195 | 4.88 | 4.88 | - | - | 30.92 | 17.17 | 4.98 | 4.84 | 3.93 | 64.2 | 32.72 | 22.19 | 2.04 | - | - | バックホウ（クローラ型）［標準型・排出ガス対策型（第３次基準値）］ 山積0.8m3（平積0.6m3） | - | - | 普通作業員 | 特殊作業員 | 運転手（特殊） | 土木一般世話役 | ふとんかご 角形パネルタイプ GS-3 線径4.0mm(#8)網目13cm 40cm×120cm | 詰石 割栗石 １５０～２００ｍｍ | 軽油 パトロール給油 | - | - | -
設置 | 階段式 | 高さ50cm×幅120cm | 16637 | 5.35 | 5.35 | - | - | 33.16 | 18.32 | 5.44 | 5.31 | 4.09 | 61.49 | 29.14 | 23.46 | 2.23 | - | - | バックホウ（クローラ型）［標準型・排出ガス対策型（第３次基準値）］ 山積0.8m3（平積0.6m3） | - | - | 普通作業員 | 特殊作業員 | 運転手（特殊） | 土木一般世話役 | ふとんかご 角形パネルタイプ GS-3 線径4.0mm(#8)網目13cm 50cm×120cm | 詰石 割栗石 １５０～２００ｍｍ | 軽油 パトロール給油 | - | - | -
設置 | 階段式 | 高さ60cm×幅120cm | 19019 | 5.72 | 5.72 | - | - | 34.42 | 18.69 | 5.68 | 5.65 | 4.4 | 59.86 | 26.74 | 24.49 | 2.39 | - | - | バックホウ（クローラ型）［標準型・排出ガス対策型（第３次基準値）］ 山積0.8m3（平積0.6m3） | - | - | 普通作業員 | 運転手（特殊） | 特殊作業員 | 土木一般世話役 | ふとんかご 角形パネルタイプ GS-3 線径4.0mm(#8)網目13cm 60cm×120cm | 詰石 割栗石 １５０～２００ｍｍ | 軽油 パトロール給油 | - | - | -
撤去 | ｽﾛｰﾌﾟ式 | 高さ40cm×幅120cm | 2438 | 12.18 | 12.18 | - | - | 82.73 | 42.74 | 13.98 | 13.92 | 12.09 | 5.09 | 5.09 | - | - | - | - | バックホウ（クローラ型）［標準型・排出ガス対策型（第３次基準値）］ 山積0.8m3（平積0.6m3） | - | - | 普通作業員 | 土木一般世話役 | 特殊作業員 | 運転手（特殊） | 軽油 パトロール給油 | - | - | - | - | -
撤去 | ｽﾛｰﾌﾟ式 | 高さ50cm×幅120cm | 3053.5 | 12.96 | 12.96 | - | - | 81.62 | 41.62 | 13.7 | 13.43 | 12.87 | 5.42 | 5.42 | - | - | - | - | バックホウ（クローラ型）［標準型・排出ガス対策型（第３次基準値）］ 山積0.8m3（平積0.6m3） | - | - | 普通作業員 | 土木一般世話役 | 特殊作業員 | 運転手（特殊） | 軽油 パトロール給油 | - | - | - | - | -
撤去 | ｽﾛｰﾌﾟ式 | 高さ60cm×幅120cm | 3648.9 | 12.88 | 12.88 | - | - | 81.74 | 41.79 | 13.59 | 13.57 | 12.79 | 5.38 | 5.38 | - | - | - | - | バックホウ（クローラ型）［標準型・排出ガス対策型（第３次基準値）］ 山積0.8m3（平積0.6m3） | - | - | 普通作業員 | 土木一般世話役 | 特殊作業員 | 運転手（特殊） | 軽油 パトロール給油 | - | - | - | - | -
撤去 | 階段式 | 高さ40cm×幅120cm | 2687.3 | 12.89 | 12.89 | - | - | 81.72 | 45.39 | 13.16 | 12.79 | 10.38 | 5.39 | 5.39 | - | - | - | - | バックホウ（クローラ型）［標準型・排出ガス対策型（第３次基準値）］ 山積0.8m3（平積0.6m3） | - | - | 普通作業員 | 特殊作業員 | 運転手（特殊） | 土木一般世話役 | 軽油 パトロール給油 | - | - | - | - | -
撤去 | 階段式 | 高さ50cm×幅120cm | 3391.8 | 13.13 | 13.13 | - | - | 81.38 | 44.96 | 13.34 | 13.03 | 10.05 | 5.49 | 5.49 | - | - | - | - | バックホウ（クローラ型）［標準型・排出ガス対策型（第３次基準値）］ 山積0.8m3（平積0.6m3） | - | - | 普通作業員 | 特殊作業員 | 運転手（特殊） | 土木一般世話役 | 軽油 パトロール給油 | - | - | - | - | -
撤去 | 階段式 | 高さ60cm×幅120cm | 4046.8 | 13.45 | 13.45 | - | - | 80.93 | 43.96 | 13.35 | 13.28 | 10.34 | 5.62 | 5.62 | - | - | - | - | バックホウ（クローラ型）［標準型・排出ガス対策型（第３次基準値）］ 山積0.8m3（平積0.6m3） | - | - | 普通作業員 | 運転手（特殊） | 特殊作業員 | 土木一般世話役 | 軽油 パトロール給油 | - | - | - | - | -

## 016
No.016【 止杭打込 】
＜ 積算単位：本 ＞
条件区分 | 標準単価 | 機労材構成比 | [14 empty] | 代表機労材規格 | [11 empty] | 備考
- |  | K |  |  |  | R |  |  |  |  | Z |  |  |  |  | S | K （ *印：賃料） |  |  | R |  |  |  | Z |  |  |  | S
|  |  | K1 | K2 | K3 |  | R1 | R2 | R3 | R4 |  | Z1 | Z2 | Z3 | Z4 |  | K1 | K2 | K3 | R1 | R2 | R3 | R4 | Z1 | Z2 | Z3 | Z4
- | 2094 | 0 | - | - | - | 72.78 | 72.78 | - | - | - | 27.22 | 27.22 | - | - | - | - | - | - | - | 普通作業員 | - | - | - | 杭丸太（松） 長１．５ｍ×末口９cm 皮付 先端加工 | - | - | - | - | -

## 017
No.017【 補強土壁壁面材組立・設置 】
＜ 積算単位：ｍ２ ＞
条件区分 | 標準単価 | 機労材構成比 | [14 empty] | 代表機労材規格 | [12 empty] | 備考
工法区分 |  | K |  |  |  | R |  |  |  |  | Z |  |  |  |  | S | K （ *印：賃料） |  |  |  | R |  |  |  | Z |  |  |  | S
|  |  | K1 | K2 | K3 |  | R1 | R2 | R3 | R4 |  | Z1 | Z2 | Z3 | Z4 |  | K1 |  | K2 | K3 | R1 | R2 | R3 | R4 | Z1 | Z2 | Z3 | Z4
帯鋼補強土壁 | 3054.6 | 8.75 | 8.03 | - | - | 83.12 | 27.47 | 21.62 | 14.2 | 12.97 | 8.13 | 7.46 | - | - | - | - | バックホウ（クローラ型）［標準型・クレーン機能付・排出ガス対策型（2014年規制）］ 山積0.5m3（平積0.4m3） 吊能力2.9t | * | - | - | 運転手（特殊） | 普通作業員 | 土木一般世話役 | 特殊作業員 | 軽油 パトロール給油 | - | - | - | - | -
ｱﾝｶｰ補強土壁 | 3654.4 | 8.17 | 7.64 | - | - | 84.24 | 26.15 | 20.15 | 16.96 | 15.48 | 7.59 | 7.1 | - | - | - | - | バックホウ（クローラ型）［標準型・クレーン機能付・排出ガス対策型（2014年規制）］ 山積0.5m3（平積0.4m3） 吊能力2.9t | * | - | - | 運転手（特殊） | 普通作業員 | 土木一般世話役 | 特殊作業員 | 軽油 パトロール給油 | - | - | - | - | -
ｼﾞｵﾃｷｽﾀｲﾙ補強土壁（二重壁ﾀｲﾌﾟ） | 2437.2 | 6.94 | 6.94 | - | - | 86.61 | 38.61 | 23.71 | 12.77 | 11.44 | 6.45 | 6.45 | - | - | - | - | バックホウ（クローラ型）［標準型・クレーン機能付・排出ガス対策型（2014年規制）］ 山積0.5m3（平積0.4m3） 吊能力2.9t | * | - | - | 普通作業員 | 運転手（特殊） | 特殊作業員 | 土木一般世話役 | 軽油 パトロール給油 | - | - | - | - | -

## 018
No.018【 補強材取付（帯鋼補強土壁・アンカー補強土壁） 】
＜ 積算単位：ｍ ＞
条件区分 | 標準単価 | 機労材構成比 | [14 empty] | 代表機労材規格 | [11 empty] | 備考
工法区分 |  | K |  |  |  | R |  |  |  |  | Z |  |  |  |  | S | K （ *印：賃料） |  |  | R |  |  |  | Z |  |  |  | S
|  |  | K1 | K2 | K3 |  | R1 | R2 | R3 | R4 |  | Z1 | Z2 | Z3 | Z4 |  | K1 | K2 | K3 | R1 | R2 | R3 | R4 | Z1 | Z2 | Z3 | Z4
帯鋼補強土壁 | 121.11 | 0 | - | - | - | 100 | 46.15 | 28.15 | 25.7 | - | 0 | - | - | - | - | - | - | - | - | 普通作業員 | 土木一般世話役 | 特殊作業員 | - | - | - | - | - | - | -
ｱﾝｶｰ補強土壁 | 232.89 | 0 | - | - | - | 100 | 56.73 | 22.62 | 20.65 | - | 0 | - | - | - | - | - | - | - | - | 普通作業員 | 土木一般世話役 | 特殊作業員 | - | - | - | - | - | - | -

## 019
No.019【 補強材取付（ジオテキスタイル補強土壁（二重壁タイプ）） 】
＜ 積算単位：ｍ２ ＞
条件区分 | 標準単価 | 機労材構成比 | [14 empty] | 代表機労材規格 | [11 empty] | 備考
- |  | K |  |  |  | R |  |  |  |  | Z |  |  |  |  | S | K （ *印：賃料） |  |  | R |  |  |  | Z |  |  |  | S
|  |  | K1 | K2 | K3 |  | R1 | R2 | R3 | R4 |  | Z1 | Z2 | Z3 | Z4 |  | K1 | K2 | K3 | R1 | R2 | R3 | R4 | Z1 | Z2 | Z3 | Z4
- | 264.31 | 0 | - | - | - | 100 | 44.21 | 18.2 | 17.59 | - | 0 | - | - | - | - | - | - | - | - | 普通作業員 | 特殊作業員 | 土木一般世話役 | - | - | - | - | - | - | -

## 020
No.020【 補強土壁まき出し・敷均し、締固め 】
＜ 積算単位：ｍ３ ＞
条件区分 | 標準単価 | 機労材構成比 | [14 empty] | 代表機労材規格 | [13 empty] | 備考
工法区分 |  | K |  |  |  | R |  |  |  |  | Z |  |  |  |  | S | K （ *印：賃料） |  |  |  |  | R |  |  |  | Z |  |  |  | S
|  |  | K1 | K2 | K3 |  | R1 | R2 | R3 | R4 |  | Z1 | Z2 | Z3 | Z4 |  | K1 |  | K2 |  | K3 | R1 | R2 | R3 | R4 | Z1 | Z2 | Z3 | Z4
帯鋼補強土壁 | 1174.9 | 6.78 | 5.04 | 1.61 | - | 87.24 | 25.86 | 23.78 | 19.27 | 16.62 | 5.98 | 5.87 | - | - | - | - | バックホウ（クローラ型）［標準型・クレーン機能付・排出ガス対策型（2014年規制）］ 山積0.5m3（平積0.4m3） 吊能力2.9t | * | 振動ローラ（舗装用）［搭乗・コンバインド式・排出ガス対策型(第３次基準値)］ 質量3～4t | * | - | 運転手（特殊） | 普通作業員 | 特殊作業員 | 土木一般世話役 | 軽油 パトロール給油 | - | - | - | - | -
ｱﾝｶｰ補強土壁 | 1174.9 | 6.78 | 5.04 | 1.61 | - | 87.24 | 25.86 | 23.78 | 19.27 | 16.62 | 5.98 | 5.87 | - | - | - | - | バックホウ（クローラ型）［標準型・クレーン機能付・排出ガス対策型（2014年規制）］ 山積0.5m3（平積0.4m3） 吊能力2.9t | * | 振動ローラ（舗装用）［搭乗・コンバインド式・排出ガス対策型(第３次基準値)］ 質量3～4t | * | - | 運転手（特殊） | 普通作業員 | 特殊作業員 | 土木一般世話役 | 軽油 パトロール給油 | - | - | - | - | -
ｼﾞｵﾃｷｽﾀｲﾙ補強土壁（二重壁ﾀｲﾌﾟ） | 1174.9 | 6.78 | 5.04 | 1.61 | - | 87.24 | 25.86 | 23.78 | 19.27 | 16.62 | 5.98 | 5.87 | - | - | - | - | バックホウ（クローラ型）［標準型・クレーン機能付・排出ガス対策型（2014年規制）］ 山積0.5m3（平積0.4m3） 吊能力2.9t | * | 振動ローラ（舗装用）［搭乗・コンバインド式・排出ガス対策型(第３次基準値)］ 質量3～4t | * | - | 運転手（特殊） | 普通作業員 | 特殊作業員 | 土木一般世話役 | 軽油 パトロール給油 | - | - | - | - | -

## 021
No.021【 砕石投入 】
＜ 積算単位：ｍ３ ＞
条件区分 | 標準単価 | 機労材構成比 | [14 empty] | 代表機労材規格 | [12 empty] | 備考
- |  | K |  |  |  | R |  |  |  |  | Z |  |  |  |  | S | K （ *印：賃料） |  |  |  | R |  |  |  | Z |  |  |  | S
|  |  | K1 | K2 | K3 |  | R1 | R2 | R3 | R4 |  | Z1 | Z2 | Z3 | Z4 |  | K1 |  | K2 | K3 | R1 | R2 | R3 | R4 | Z1 | Z2 | Z3 | Z4
- | 1885.5 | 6.28 | 6.28 | - | - | 86.76 | 22.93 | 21.45 | 21.37 | 21.01 | 6.96 | 6.96 | - | - | - | - | バックホウ（クローラ型）［標準型・クレーン機能付・排出ガス対策型（2014年規制）］ 山積0.5m3（平積0.4m3） 吊能力2.9t | * | - | - | 普通作業員 | 運転手（特殊） | 土木一般世話役 | 特殊作業員 | 軽油 パトロール給油 | - | - | - | - | -

## 022
No.022【 ジオテキスタイル壁面材組立・設置 】
＜ 積算単位：ｍ２ ＞
条件区分 | 標準単価 | 機労材構成比 | [14 empty] | 代表機労材規格 | [11 empty] | 備考
- |  | K |  |  |  | R |  |  |  |  | Z |  |  |  |  | S | K （ *印：賃料） |  |  | R |  |  |  | Z |  |  |  | S
|  |  | K1 | K2 | K3 |  | R1 | R2 | R3 | R4 |  | Z1 | Z2 | Z3 | Z4 |  | K1 | K2 | K3 | R1 | R2 | R3 | R4 | Z1 | Z2 | Z3 | Z4
- | 1871.7 | 0 | - | - | - | 100 | 46.15 | 28.15 | 25.7 | - | 0 | - | - | - | - | - | - | - | - | 普通作業員 | 土木一般世話役 | 特殊作業員 | - | - | - | - | - | - | -

## 023
No.023【 ジオテキスタイル敷設 】
＜ 積算単位：ｍ２ ＞
条件区分 | 標準単価 | 機労材構成比 | [14 empty] | 代表機労材規格 | [11 empty] | 備考
- |  | K |  |  |  | R |  |  |  |  | Z |  |  |  |  | S | K （ *印：賃料） |  |  | R |  |  |  | Z |  |  |  | S
|  |  | K1 | K2 | K3 |  | R1 | R2 | R3 | R4 |  | Z1 | Z2 | Z3 | Z4 |  | K1 | K2 | K3 | R1 | R2 | R3 | R4 | Z1 | Z2 | Z3 | Z4
- | 284.4 | 0 | - | - | - | 100 | 31.27 | 26.16 | 23.88 | - | 0 | - | - | - | - | - | - | - | - | 普通作業員 | 土木一般世話役 | 特殊作業員 | - | - | - | - | - | - | -

## 024
No.024【 ジオテキスタイルまき出し・敷均し、締固め 】
＜ 積算単位：ｍ３ ＞
条件区分 | 標準単価 | 機労材構成比 | [14 empty] | 代表機労材規格 | [13 empty] | 備考
- |  | K |  |  |  | R |  |  |  |  | Z |  |  |  |  | S | K （ *印：賃料） |  |  |  |  | R |  |  |  | Z |  |  |  | S
|  |  | K1 | K2 | K3 |  | R1 | R2 | R3 | R4 |  | Z1 | Z2 | Z3 | Z4 |  | K1 |  | K2 |  | K3 | R1 | R2 | R3 | R4 | Z1 | Z2 | Z3 | Z4
- | 1137.7 | 7.28 | 5.62 | 1.59 | - | 86.5 | 26.7 | 24.33 | 17.71 | 16.91 | 6.22 | 6.16 | - | - | - | - | バックホウ（クローラ型）［標準型・排出ガス対策型（2011年規制）］ 山積0.5m3（平積0.4m3） | * | 振動ローラ（舗装用）［搭乗・コンバインド式・排出ガス対策型(第３次基準値)］ 質量3～4t | * | - | 運転手（特殊） | 普通作業員 | 土木一般世話役 | 特殊作業員 | 軽油 パトロール給油 | - | - | - | - | -

## 025
No.025【 プレキャスト擁壁設置 】
＜ 積算単位：ｍ ＞
条件区分 |  |  | 標準単価 | 機労材構成比 | [14 empty] | 代表機労材規格 | [12 empty] | 備考
ﾌﾟﾚｷｬｽﾄ擁壁高さ | 基礎砕石の有無 | 均しｺﾝｸﾘｰﾄの有無 |  | K |  |  |  | R |  |  |  |  | Z |  |  |  |  | S | K （ *印：賃料） |  |  |  | R |  |  |  | Z |  |  |  | S
[5 empty] | K1 | K2 | K3 |  | R1 | R2 | R3 | R4 |  | Z1 | Z2 | Z3 | Z4 |  | K1 |  | K2 | K3 | R1 | R2 | R3 | R4 | Z1 | Z2 | Z3 | Z4
0.5m以上1.0m以下 | 有り | 有り | 30500 | 2.32 | 1.13 | - | - | 28.28 | 5.04 | 3.07 | 2.87 | 2.81 | 69.4 | 67.58 | 0.89 | - | - | - | バックホウ（クローラ型）［標準型・超低騒音型・クレーン機能付・排出ガス対策型（2014年規制）］ 山積0.8m3（平積0.6m3） 吊能力2.9t | * | - | - | 普通作業員 | 土木一般世話役 | 運転手（特殊） | 特殊作業員 | コンクリート擁壁（中地震対応型）宅認(q=10kN/m2)1000型(L=2.0m) | 軽油 パトロール給油 | - | - | - | -
0.5m以上1.0m以下 | 有り | 無し | 27603 | 1.81 | 1.25 | - | - | 22.1 | 5.57 | 3.4 | 3.17 | 3.1 | 76.09 | 74.67 | 0.98 | - | - | - | バックホウ（クローラ型）［標準型・超低騒音型・クレーン機能付・排出ガス対策型（2014年規制）］ 山積0.8m3（平積0.6m3） 吊能力2.9t | * | - | - | 普通作業員 | 土木一般世話役 | 運転手（特殊） | 特殊作業員 | コンクリート擁壁（中地震対応型）宅認(q=10kN/m2)1000型(L=2.0m) | 軽油 パトロール給油 | - | - | - | -
0.5m以上1.0m以下 | 無し | 有り | 28906 | 2.05 | 1.19 | - | - | 25.03 | 5.32 | 3.24 | 3.02 | 2.96 | 72.92 | 71.31 | 0.94 | - | - | - | バックホウ（クローラ型）［標準型・超低騒音型・クレーン機能付・排出ガス対策型（2014年規制）］ 山積0.8m3（平積0.6m3） 吊能力2.9t | * | - | - | 普通作業員 | 土木一般世話役 | 運転手（特殊） | 特殊作業員 | コンクリート擁壁（中地震対応型）宅認(q=10kN/m2)1000型(L=2.0m) | 軽油 パトロール給油 | - | - | - | -
0.5m以上1.0m以下 | 無し | 無し | 26009 | 1.47 | 1.32 | - | - | 18.11 | 5.91 | 3.61 | 3.36 | 3.29 | 80.42 | 79.26 | 1.04 | - | - | - | バックホウ（クローラ型）［標準型・超低騒音型・クレーン機能付・排出ガス対策型（2014年規制）］ 山積0.8m3（平積0.6m3） 吊能力2.9t | * | - | - | 普通作業員 | 土木一般世話役 | 運転手（特殊） | 特殊作業員 | コンクリート擁壁（中地震対応型）宅認(q=10kN/m2)1000型(L=2.0m) | 軽油 パトロール給油 | - | - | - | -
1.0mを超え2.0m以下 | 有り | 有り | 53928 | 1.81 | 0.81 | - | - | 22.1 | 3.62 | 2.21 | 2.06 | 2.02 | 76.09 | 74.67 | 0.64 | - | - | - | バックホウ（クローラ型）［標準型・超低騒音型・クレーン機能付・排出ガス対策型（2014年規制）］ 山積0.8m3（平積0.6m3） 吊能力2.9t | * | - | - | 普通作業員 | 土木一般世話役 | 運転手（特殊） | 特殊作業員 | コンクリート擁壁（中地震対応型）宅認(q=10kN/m2)1600型(L=2.0m) | 軽油 パトロール給油 | - | - | - | -
1.0mを超え2.0m以下 | 有り | 無し | 49696 | 1.35 | 0.88 | - | - | 16.56 | 3.93 | 2.4 | 2.23 | 2.19 | 82.09 | 81.03 | 0.69 | - | - | - | バックホウ（クローラ型）［標準型・超低騒音型・クレーン機能付・排出ガス対策型（2014年規制）］ 山積0.8m3（平積0.6m3） 吊能力2.9t | * | - | - | 普通作業員 | 土木一般世話役 | 運転手（特殊） | 特殊作業員 | コンクリート擁壁（中地震対応型）宅認(q=10kN/m2)1600型(L=2.0m) | 軽油 パトロール給油 | - | - | - | -
1.0mを超え2.0m以下 | 無し | 有り | 51475 | 1.55 | 0.85 | - | - | 18.99 | 3.79 | 2.31 | 2.16 | 2.11 | 79.46 | 78.24 | 0.67 | - | - | - | バックホウ（クローラ型）［標準型・超低騒音型・クレーン機能付・排出ガス対策型（2014年規制）］ 山積0.8m3（平積0.6m3） 吊能力2.9t | * | - | - | 普通作業員 | 土木一般世話役 | 運転手（特殊） | 特殊作業員 | コンクリート擁壁（中地震対応型）宅認(q=10kN/m2)1600型(L=2.0m) | 軽油 パトロール給油 | - | - | - | -
1.0mを超え2.0m以下 | 無し | 無し | 47242 | 1.06 | 0.93 | - | - | 12.88 | 4.13 | 2.52 | 2.35 | 2.3 | 86.06 | 85.23 | 0.73 | - | - | - | バックホウ（クローラ型）［標準型・超低騒音型・クレーン機能付・排出ガス対策型（2014年規制）］ 山積0.8m3（平積0.6m3） 吊能力2.9t | * | - | - | 普通作業員 | 土木一般世話役 | 運転手（特殊） | 特殊作業員 | コンクリート擁壁（中地震対応型）宅認(q=10kN/m2)1600型(L=2.0m) | 軽油 パトロール給油 | - | - | - | -
2.0mを超え3.5m以下 | 有り | 有り | 84928 | 5.48 | 2.33 | - | - | 13.83 | 2.71 | 1.66 | 1.51 | - | 80.69 | 80.69 | - | - | - | - | ラフテレーンクレーン［油圧伸縮ジブ型・排出ガス対策型(2014年規制)］ 25t吊 | * | - | - | 普通作業員 | 土木一般世話役 | 特殊作業員 | - | コンクリート擁壁（中地震対応型）宅認(q=10kN/m2)2500型(L=2.0m) | - | - | - | - | -
2.0mを超え3.5m以下 | 有り | 無し | 79685 | 3.97 | 2.48 | - | - | 10.04 | 2.89 | 1.77 | 1.61 | - | 85.99 | 85.99 | - | - | - | - | ラフテレーンクレーン［油圧伸縮ジブ型・排出ガス対策型(2014年規制)］ 25t吊 | * | - | - | 普通作業員 | 土木一般世話役 | 特殊作業員 | - | コンクリート擁壁（中地震対応型）宅認(q=10kN/m2)2500型(L=2.0m) | - | - | - | - | -
2.0mを超え3.5m以下 | 無し | 有り | 81852 | 4.62 | 2.42 | - | - | 11.67 | 2.82 | 1.72 | 1.57 | - | 83.71 | 83.71 | - | - | - | - | ラフテレーンクレーン［油圧伸縮ジブ型・排出ガス対策型(2014年規制)］ 25t吊 | * | - | - | 普通作業員 | 土木一般世話役 | 特殊作業員 | - | コンクリート擁壁（中地震対応型）宅認(q=10kN/m2)2500型(L=2.0m) | - | - | - | - | -
2.0mを超え3.5m以下 | 無し | 無し | 76609 | 2.99 | 2.58 | - | - | 7.57 | 3.01 | 1.84 | 1.68 | - | 89.44 | 89.44 | - | - | - | - | ラフテレーンクレーン［油圧伸縮ジブ型・排出ガス対策型(2014年規制)］ 25t吊 | * | - | - | 普通作業員 | 土木一般世話役 | 特殊作業員 | - | コンクリート擁壁（中地震対応型）宅認(q=10kN/m2)2500型(L=2.0m) | - | - | - | - | -
3.5mを超え5.0m以下 | 有り | 有り | 236410 | 2.68 | 1.08 | - | - | 6.78 | 1.26 | 0.77 | 0.7 | - | 90.54 | 90.54 | - | - | - | - | ラフテレーンクレーン［油圧伸縮ジブ型・排出ガス対策型(2014年規制)］ 25t吊 | * | - | - | 普通作業員 | 土木一般世話役 | 特殊作業員 | - | コンクリート擁壁（中地震対応型）ハイタッチウォール宅認(q=10kN/m2)4250型(L=2.0m) | - | - | - | - | -
3.5mを超え5.0m以下 | 有り | 無し | 229000 | 1.84 | 1.11 | - | - | 4.67 | 1.3 | 0.79 | 0.72 | - | 93.49 | 93.49 | - | - | - | - | ラフテレーンクレーン［油圧伸縮ジブ型・排出ガス対策型(2014年規制)］ 25t吊 | * | - | - | 普通作業員 | 土木一般世話役 | 特殊作業員 | - | コンクリート擁壁（中地震対応型）ハイタッチウォール宅認(q=10kN/m2)4250型(L=2.0m) | - | - | - | - | -
3.5mを超え5.0m以下 | 無し | 有り | 232080 | 2.2 | 1.1 | - | - | 5.55 | 1.28 | 0.78 | 0.71 | - | 92.25 | 92.25 | - | - | - | - | ラフテレーンクレーン［油圧伸縮ジブ型・排出ガス対策型(2014年規制)］ 25t吊 | * | - | - | 普通作業員 | 土木一般世話役 | 特殊作業員 | - | コンクリート擁壁（中地震対応型）ハイタッチウォール宅認(q=10kN/m2)4250型(L=2.0m) | - | - | - | - | -
3.5mを超え5.0m以下 | 無し | 無し | 224660 | 1.34 | 1.14 | - | - | 3.38 | 1.32 | 0.81 | 0.74 | - | 95.28 | 95.28 | - | - | - | - | ラフテレーンクレーン［油圧伸縮ジブ型・排出ガス対策型(2014年規制)］ 25t吊 | * | - | - | 普通作業員 | 土木一般世話役 | 特殊作業員 | - | コンクリート擁壁（中地震対応型）ハイタッチウォール宅認(q=10kN/m2)4250型(L=2.0m) | - | - | - | - | -

## 026
No.026【 間知ブロック積 】
＜ 積算単位：ｍ２ ＞
条件区分 |  | 標準単価 | 機労材構成比 | [14 empty] | 代表機労材規格 | [12 empty] | 備考
鉄筋規格 | 鉄筋10m2当り使用量 |  | K |  |  |  | R |  |  |  |  | Z |  |  |  |  | S | K （ *印：賃料） |  |  |  | R |  |  |  | Z |  |  |  | S
|  |  |  | K1 | K2 | K3 |  | R1 | R2 | R3 | R4 |  | Z1 | Z2 | Z3 | Z4 |  | K1 |  | K2 | K3 | R1 | R2 | R3 | R4 | Z1 | Z2 | Z3 | Z4
SD345 D16～D25 | 0.1t以下 | 18974 | 6.34 | 6.34 | - | - | 49.41 | 13.76 | 10.77 | 10.7 | 6.53 | 44.25 | 34.25 | 6.74 | 3.26 | - | - | バックホウ(クローラ型)［標準型・超低騒音型・クレーン機能付・排出ガス対策型(2014年規制)］山積0.8m3(平積0.6m3)吊能力2.9t | * | - | - | 運転手（特殊） | ブロック工 | 普通作業員 | 土木一般世話役 | 間知ブロック 高さ２５０×幅４００×控３５０ 滑面 | 軽油 パトロール給油 | 鉄筋コンクリート用棒鋼ＳＤ３４５ Ｄ１６ | - | - | -
SD345 D16～D25 | 0.1tを超え0.2t以下 | 20200 | 5.96 | 5.96 | - | - | 46.35 | 12.87 | 10.11 | 10.05 | 6.13 | 47.69 | 32.23 | 9.13 | 6.33 | - | - | バックホウ(クローラ型)［標準型・超低騒音型・クレーン機能付・排出ガス対策型(2014年規制)］山積0.8m3(平積0.6m3)吊能力2.9t | * | - | - | 運転手（特殊） | ブロック工 | 普通作業員 | 土木一般世話役 | 間知ブロック 高さ２５０×幅４００×控３５０ 滑面 | 鉄筋コンクリート用棒鋼ＳＤ３４５ Ｄ１６ | 軽油 パトロール給油 | - | - | -
不要 | - | 18355 | 6.56 | 6.56 | - | - | 51.07 | 14.21 | 11.13 | 11.07 | 6.75 | 42.37 | 35.41 | 6.96 | - | - | - | バックホウ(クローラ型)［標準型・超低騒音型・クレーン機能付・排出ガス対策型(2014年規制)］山積0.8m3(平積0.6m3)吊能力2.9t | * | - | - | 運転手（特殊） | ブロック工 | 普通作業員 | 土木一般世話役 | 間知ブロック 高さ２５０×幅４００×控３５０ 滑面 | 軽油 パトロール給油 | - | - | - | -

## 027
No.027【 大型ブロック積 】
＜ 積算単位：ｍ２ ＞
条件区分 |  | 標準単価 | 機労材構成比 | [14 empty] | 代表機労材規格 | [12 empty] | 備考
大型ﾌﾞﾛｯｸの質量 | 水抜きﾊﾟｲﾌﾟの有無 |  | K |  |  |  | R |  |  |  |  | Z |  |  |  |  | S | K （ *印：賃料） |  |  |  | R |  |  |  | Z |  |  |  | S
|  |  |  | K1 | K2 | K3 |  | R1 | R2 | R3 | R4 |  | Z1 | Z2 | Z3 | Z4 |  | K1 |  | K2 | K3 | R1 | R2 | R3 | R4 | Z1 | Z2 | Z3 | Z4
2,000kg/個以下 | 有り | 6196.8 | 10.79 | 10.79 | - | - | 77.97 | 23.36 | 16.39 | 14.13 | 10 | 11.24 | 11.24 | - | - | - | - | バックホウ(クローラ型)［標準型・超低騒音型・クレーン機能付・排出ガス対策型(2014年規制)］山積0.8m3(平積0.6m3)吊能力2.9t | * | - | - | 運転手（特殊） | 普通作業員 | ブロック工 | 土木一般世話役 | 軽油 パトロール給油 | - | - | - | - | -
2,000kg/個以下 | 無し | 5889 | 11.36 | 11.36 | - | - | 76.81 | 24.56 | 17.25 | 14.87 | 10.52 | 11.83 | 11.83 | - | - | - | - | バックホウ(クローラ型)［標準型・超低騒音型・クレーン機能付・排出ガス対策型(2014年規制)］山積0.8m3(平積0.6m3)吊能力2.9t | * | - | - | 運転手（特殊） | 普通作業員 | ブロック工 | 土木一般世話役 | 軽油 パトロール給油 | - | - | - | - | -
2,000kg/個超え | 有り | 4692.4 | 27.87 | 27.87 | - | - | 72.13 | 27.09 | 18.66 | 13.21 | 6.03 | 0 | - | - | - | - | - | ラフテレーンクレーン［油圧伸縮ジブ型・排出ガス対策型(第３次基準値)］ 25t吊 | * | - | - | 普通作業員 | ブロック工 | 土木一般世話役 | 特殊作業員 | - | - | - | - | - | -
2,000kg/個超え | 無し | 4357 | 30.02 | 30.02 | - | - | 69.98 | 29.17 | 20.1 | 14.22 | 6.49 | 0 | - | - | - | - | - | ラフテレーンクレーン［油圧伸縮ジブ型・排出ガス対策型(第３次基準値)］ 25t吊 | * | - | - | 普通作業員 | ブロック工 | 土木一般世話役 | 特殊作業員 | - | - | - | - | - | -

## 028
No.028【 間知ブロック張 】
＜ 積算単位：ｍ２ ＞
条件区分 | [5 empty] | 標準単価 | 機労材構成比 | [14 empty] | 代表機労材規格 | [12 empty] | 備考
間知ﾌﾞﾛｯｸ規格 | 裏込材規格 | 裏込材10m2当り使用量 | 胴込･裏込ｺﾝｸﾘｰﾄ規格 | 胴込･裏込ｺﾝｸﾘｰﾄ10m2当り使用量 | 遮水ｼｰﾄ規格 |  | K |  |  |  | R |  |  |  |  | Z |  |  |  |  | S | K （ *印：賃料） |  |  |  | R |  |  |  | Z |  |  |  | S
[8 empty] | K1 | K2 | K3 |  | R1 | R2 | R3 | R4 |  | Z1 | Z2 | Z3 | Z4 |  | K1 |  | K2 | K3 | R1 | R2 | R3 | R4 | Z1 | Z2 | Z3 | Z4
150kg/個未満 控え350mm 滑面ﾀｲﾌﾟ | 再生砕石 RC-40 | - | 18-8-25(高炉) | - | 遮水ｼｰﾄA(厚1.0+10.0mm) | 23906 | 4.34 | 4.34 | - | - | 32.09 | 12.47 | 7.89 | 5.49 | 3.66 | 63.57 | 27.25 | 20.17 | 11.42 | 1.13 | - | バックホウ(クローラ型)［標準型・超低騒音型・クレーン機能付・排出ガス対策型(2014年規制)］山積0.8m3(平積0.6m3)吊能力2.9t | * | - | - | 普通作業員 | 運転手（特殊） | 特殊作業員 | ブロック工 | 間知ブロック 高さ２５０×幅４００×控３５０ 滑面 | 生コンクリート 高炉 １８－８－２５（２０） Ｗ／Ｃ ６０％ | 遮水シート 厚１．０＋１０．０ｍｍ | 再生クラッシャラン ＲＣ－４０ | - | -
150kg/個未満 控え350mm 滑面ﾀｲﾌﾟ | 再生砕石 RC-40 | - | 18-8-25(高炉) | - | 不要 | 20782 | 4.99 | 4.99 | - | - | 35.03 | 13.24 | 9.08 | 6.31 | 4.21 | 59.98 | 31.34 | 23.2 | 4.14 | 1.3 | - | バックホウ(クローラ型)［標準型・超低騒音型・クレーン機能付・排出ガス対策型(2014年規制)］山積0.8m3(平積0.6m3)吊能力2.9t | * | - | - | 普通作業員 | 運転手（特殊） | 特殊作業員 | ブロック工 | 間知ブロック 高さ２５０×幅４００×控３５０ 滑面 | 生コンクリート 高炉 １８－８－２５（２０） Ｗ／Ｃ ６０％ | 軽油 パトロール給油 | 再生クラッシャラン ＲＣ－４０ | - | -
150kg/個未満 控え350mm 滑面ﾀｲﾌﾟ | 再生砕石 RC-40 | - | 不要 | - | 遮水ｼｰﾄA(厚1.0+10.0mm) | 16371 | 4.9 | 4.9 | - | - | 32.31 | 10.7 | 9.88 | 5.35 | 3.45 | 62.79 | 39.75 | 16.69 | 4.7 | 1.65 | - | バックホウ(クローラ型)［標準型・超低騒音型・クレーン機能付・排出ガス対策型(2014年規制)］山積0.8m3(平積0.6m3)吊能力2.9t | * | - | - | 普通作業員 | 運転手（特殊） | ブロック工 | 特殊作業員 | 間知ブロック 高さ２５０×幅４００×控３５０ 滑面 | 遮水シート 厚１．０＋１０．０ｍｍ | 軽油 パトロール給油 | 再生クラッシャラン ＲＣ－４０ | - | -
150kg/個未満 控え350mm 滑面ﾀｲﾌﾟ | 再生砕石 RC-40 | - | 不要 | - | 不要 | 13246 | 6.06 | 6.06 | - | - | 36.98 | 12.21 | 11.5 | 6.61 | 4.27 | 56.96 | 49.11 | 5.81 | 2.04 | - | - | バックホウ(クローラ型)［標準型・超低騒音型・クレーン機能付・排出ガス対策型(2014年規制)］山積0.8m3(平積0.6m3)吊能力2.9t | * | - | - | 運転手（特殊） | 普通作業員 | ブロック工 | 特殊作業員 | 間知ブロック 高さ２５０×幅４００×控３５０ 滑面 | 軽油 パトロール給油 | 再生クラッシャラン ＲＣ－４０ | - | - | -
150kg/個未満 控え350mm 滑面ﾀｲﾌﾟ | 不要 | - | 18-8-25(高炉) | - | 遮水ｼｰﾄA(厚1.0+10.0mm) | 22470 | 4.02 | 4.02 | - | - | 29.82 | 11.01 | 7.63 | 4.58 | 3.89 | 66.16 | 28.97 | 21.46 | 12.16 | 3.57 | - | バックホウ(クローラ型)［標準型・超低騒音型・クレーン機能付・排出ガス対策型(2014年規制)］山積0.8m3(平積0.6m3)吊能力2.9t | * | - | - | 普通作業員 | 運転手（特殊） | 特殊作業員 | ブロック工 | 間知ブロック 高さ２５０×幅４００×控３５０ 滑面 | 生コンクリート 高炉 １８－８－２５（２０） Ｗ／Ｃ ６０％ | 遮水シート 厚１．０＋１０．０ｍｍ | 軽油 パトロール給油 | - | -
150kg/個未満 控え350mm 滑面ﾀｲﾌﾟ | 不要 | - | 18-8-25(高炉) | - | 不要 | 19345 | 4.67 | 4.67 | - | - | 32.61 | 11.6 | 8.86 | 5.32 | 4.52 | 62.72 | 33.64 | 24.93 | 4.15 | - | - | バックホウ(クローラ型)［標準型・超低騒音型・クレーン機能付・排出ガス対策型(2014年規制)］山積0.8m3(平積0.6m3)吊能力2.9t | * | - | - | 普通作業員 | 運転手（特殊） | 特殊作業員 | ブロック工 | 間知ブロック 高さ２５０×幅４００×控３５０ 滑面 | 生コンクリート 高炉 １８－８－２５（２０） Ｗ／Ｃ ６０％ | 軽油 パトロール給油 | - | - | -
150kg/個未満 控え350mm 滑面ﾀｲﾌﾟ | 不要 | - | 不要 | - | 遮水ｼｰﾄA(厚1.0+10.0mm) | 14935 | 4.48 | 4.48 | - | - | 28.92 | 9.67 | 8.33 | 5.86 | 2.49 | 66.6 | 43.56 | 18.29 | 4.75 | - | - | バックホウ(クローラ型)［標準型・超低騒音型・クレーン機能付・排出ガス対策型(2014年規制)］山積0.8m3(平積0.6m3)吊能力2.9t | * | - | - | 運転手（特殊） | 普通作業員 | ブロック工 | 土木一般世話役 | 間知ブロック 高さ２５０×幅４００×控３５０ 滑面 | 遮水シート 厚１．０＋１０．０ｍｍ | 軽油 パトロール給油 | - | - | -
150kg/個未満 控え350mm 滑面ﾀｲﾌﾟ | 不要 | - | 不要 | - | 不要 | 11810 | 5.66 | 5.66 | - | - | 33.25 | 12.23 | 8.6 | 7.41 | 2.62 | 61.09 | 55.08 | 6.01 | - | - | - | バックホウ(クローラ型)［標準型・超低騒音型・クレーン機能付・排出ガス対策型(2014年規制)］山積0.8m3(平積0.6m3)吊能力2.9t | * | - | - | 運転手（特殊） | 普通作業員 | ブロック工 | 土木一般世話役 | 間知ブロック 高さ２５０×幅４００×控３５０ 滑面 | 軽油 パトロール給油 | - | - | - | -
150kg/個未満 各種 | 再生砕石 RC-40 | 1.0m3以下 | 18-8-25(高炉) | 0.1m3以上0.5m3以下 | 遮水ｼｰﾄA(厚1.0+10.0mm) | 16321 | 4.5 | 4.5 | - | - | 29.94 | 9.43 | 9.34 | 5.36 | 2.79 | 65.56 | 39.87 | 16.74 | 4.02 | 0.41 | - | バックホウ(クローラ型)［標準型・超低騒音型・クレーン機能付・排出ガス対策型(2014年規制)］山積0.8m3(平積0.6m3)吊能力2.9t | * | - | - | 普通作業員 | 運転手（特殊） | ブロック工 | 特殊作業員 | 間知ブロック 高さ２５０×幅４００×控３５０ 滑面 | 遮水シート 厚１．０＋１０．０ｍｍ | 生コンクリート 高炉 １８－８－２５（２０） Ｗ／Ｃ ６０％ | 再生クラッシャラン ＲＣ－４０ | - | -
150kg/個未満 各種 | 再生砕石 RC-40 | 1.0m3以下 | 18-8-25(高炉) | 0.1m3以上0.5m3以下 | 不要 | 13197 | 5.56 | 5.56 | - | - | 34.05 | 11.55 | 9.93 | 6.63 | 3.45 | 60.39 | 49.31 | 5.59 | 4.98 | 0.51 | - | バックホウ(クローラ型)［標準型・超低騒音型・クレーン機能付・排出ガス対策型(2014年規制)］山積0.8m3(平積0.6m3)吊能力2.9t | * | - | - | 運転手（特殊） | 普通作業員 | ブロック工 | 特殊作業員 | 間知ブロック 高さ２５０×幅４００×控３５０ 滑面 | 軽油 パトロール給油 | 生コンクリート 高炉 １８－８－２５（２０） Ｗ／Ｃ ６０％ | 再生クラッシャラン ＲＣ－４０ | - | -
150kg/個未満 各種 | 再生砕石 RC-40 | 1.0m3以下 | 18-8-25(高炉) | 0.5m3を超え0.9m3以下 | 遮水ｼｰﾄA(厚1.0+10.0mm) | 17691 | 4.39 | 4.39 | - | - | 30.07 | 9.96 | 8.89 | 4.95 | 3.34 | 65.54 | 36.79 | 15.44 | 8.67 | 0.38 | - | バックホウ(クローラ型)［標準型・超低騒音型・クレーン機能付・排出ガス対策型(2014年規制)］山積0.8m3(平積0.6m3)吊能力2.9t | * | - | - | 普通作業員 | 運転手（特殊） | ブロック工 | 特殊作業員 | 間知ブロック 高さ２５０×幅４００×控３５０ 滑面 | 遮水シート 厚１．０＋１０．０ｍｍ | 生コンクリート 高炉 １８－８－２５（２０） Ｗ／Ｃ ６０％ | 再生クラッシャラン ＲＣ－４０ | - | -
150kg/個未満 各種 | 再生砕石 RC-40 | 1.0m3以下 | 18-8-25(高炉) | 0.5m3を超え0.9m3以下 | 不要 | 14567 | 5.33 | 5.33 | - | - | 33.83 | 10.8 | 10.53 | 6.01 | 4.06 | 60.84 | 44.67 | 10.53 | 5.18 | 0.46 | - | バックホウ(クローラ型)［標準型・超低騒音型・クレーン機能付・排出ガス対策型(2014年規制)］山積0.8m3(平積0.6m3)吊能力2.9t | * | - | - | 運転手（特殊） | 普通作業員 | ブロック工 | 特殊作業員 | 間知ブロック 高さ２５０×幅４００×控３５０ 滑面 | 生コンクリート 高炉 １８－８－２５（２０） Ｗ／Ｃ ６０％ | 軽油 パトロール給油 | 再生クラッシャラン ＲＣ－４０ | - | -
150kg/個未満 各種 | 再生砕石 RC-40 | 1.0m3以下 | 18-8-25(高炉) | 0.9m3を超え1.3m3以下 | 遮水ｼｰﾄA(厚1.0+10.0mm) | 19061 | 4.3 | 4.3 | - | - | 30.18 | 10.42 | 8.51 | 4.59 | 3.81 | 65.52 | 34.15 | 14.33 | 12.65 | 0.35 | - | バックホウ(クローラ型)［標準型・超低騒音型・クレーン機能付・排出ガス対策型(2014年規制)］山積0.8m3(平積0.6m3)吊能力2.9t | * | - | - | 普通作業員 | 運転手（特殊） | ブロック工 | 特殊作業員 | 間知ブロック 高さ２５０×幅４００×控３５０ 滑面 | 遮水シート 厚１．０＋１０．０ｍｍ | 生コンクリート 高炉 １８－８－２５（２０） Ｗ／Ｃ ６０％ | 再生クラッシャラン ＲＣ－４０ | - | -
150kg/個未満 各種 | 再生砕石 RC-40 | 1.0m3以下 | 18-8-25(高炉) | 0.9m3を超え1.3m3以下 | 不要 | 15937 | 5.14 | 5.14 | - | - | 33.63 | 11.02 | 10.18 | 5.49 | 4.56 | 61.23 | 40.84 | 15.13 | 4.84 | 0.42 | - | バックホウ(クローラ型)［標準型・超低騒音型・クレーン機能付・排出ガス対策型(2014年規制)］山積0.8m3(平積0.6m3)吊能力2.9t | * | - | - | 普通作業員 | 運転手（特殊） | ブロック工 | 特殊作業員 | 間知ブロック 高さ２５０×幅４００×控３５０ 滑面 | 生コンクリート 高炉 １８－８－２５（２０） Ｗ／Ｃ ６０％ | 軽油 パトロール給油 | 再生クラッシャラン ＲＣ－４０ | - | -
150kg/個未満 各種 | 再生砕石 RC-40 | 1.0m3以下 | 18-8-25(高炉) | 1.3m3を超え1.7m3以下 | 遮水ｼｰﾄA(厚1.0+10.0mm) | 20431 | 4.22 | 4.22 | - | - | 30.27 | 10.81 | 8.18 | 4.28 | 4.22 | 65.51 | 31.87 | 16.09 | 13.37 | 0.33 | - | バックホウ(クローラ型)［標準型・超低騒音型・クレーン機能付・排出ガス対策型(2014年規制)］山積0.8m3(平積0.6m3)吊能力2.9t | * | - | - | 普通作業員 | 運転手（特殊） | ブロック工 | 特殊作業員 | 間知ブロック 高さ２５０×幅４００×控３５０ 滑面 | 生コンクリート 高炉 １８－８－２５（２０） Ｗ／Ｃ ６０％ | 遮水シート 厚１．０＋１０．０ｍｍ | 再生クラッシャラン ＲＣ－４０ | - | -
150kg/個未満 各種 | 再生砕石 RC-40 | 1.0m3以下 | 18-8-25(高炉) | 1.3m3を超え1.7m3以下 | 不要 | 17307 | 4.98 | 4.98 | - | - | 33.48 | 11.44 | 9.66 | 5.06 | 4.98 | 61.54 | 37.6 | 19 | 4.55 | 0.39 | - | バックホウ(クローラ型)［標準型・超低騒音型・クレーン機能付・排出ガス対策型(2014年規制)］山積0.8m3(平積0.6m3)吊能力2.9t | * | - | - | 普通作業員 | 運転手（特殊） | ブロック工 | 特殊作業員 | 間知ブロック 高さ２５０×幅４００×控３５０ 滑面 | 生コンクリート 高炉 １８－８－２５（２０） Ｗ／Ｃ ６０％ | 軽油 パトロール給油 | 再生クラッシャラン ＲＣ－４０ | - | -
150kg/個未満 各種 | 再生砕石 RC-40 | 1.0m3以下 | 18-8-25(高炉) | 1.7m3を超え2.1m3以下 | 遮水ｼｰﾄA(厚1.0+10.0mm) | 21801 | 4.15 | 4.15 | - | - | 30.36 | 11.16 | 7.89 | 4.58 | 4.01 | 65.49 | 29.86 | 19.1 | 12.53 | 0.31 | - | バックホウ(クローラ型)［標準型・超低騒音型・クレーン機能付・排出ガス対策型(2014年規制)］山積0.8m3(平積0.6m3)吊能力2.9t | * | - | - | 普通作業員 | 運転手（特殊） | 特殊作業員 | ブロック工 | 間知ブロック 高さ２５０×幅４００×控３５０ 滑面 | 生コンクリート 高炉 １８－８－２５（２０） Ｗ／Ｃ ６０％ | 遮水シート 厚１．０＋１０．０ｍｍ | 再生クラッシャラン ＲＣ－４０ | - | -
150kg/個未満 各種 | 再生砕石 RC-40 | 1.0m3以下 | 18-8-25(高炉) | 1.7m3を超え2.1m3以下 | 不要 | 18677 | 4.85 | 4.85 | - | - | 33.34 | 11.8 | 9.21 | 5.34 | 4.69 | 61.81 | 34.84 | 22.3 | 4.31 | 0.36 | - | バックホウ(クローラ型)［標準型・超低騒音型・クレーン機能付・排出ガス対策型(2014年規制)］山積0.8m3(平積0.6m3)吊能力2.9t | * | - | - | 普通作業員 | 運転手（特殊） | 特殊作業員 | ブロック工 | 間知ブロック 高さ２５０×幅４００×控３５０ 滑面 | 生コンクリート 高炉 １８－８－２５（２０） Ｗ／Ｃ ６０％ | 軽油 パトロール給油 | 再生クラッシャラン ＲＣ－４０ | - | -
150kg/個未満 各種 | 再生砕石 RC-40 | 1.0m3以下 | 18-8-25(高炉) | 2.1m3を超え2.3m3以下 | 遮水ｼｰﾄA(厚1.0+10.0mm) | 22829 | 4.1 | 4.1 | - | - | 30.42 | 11.39 | 7.7 | 4.82 | 3.83 | 65.48 | 28.53 | 21.12 | 11.96 | 0.29 | - | バックホウ(クローラ型)［標準型・超低騒音型・クレーン機能付・排出ガス対策型(2014年規制)］山積0.8m3(平積0.6m3)吊能力2.9t | * | - | - | 普通作業員 | 運転手（特殊） | 特殊作業員 | ブロック工 | 間知ブロック 高さ２５０×幅４００×控３５０ 滑面 | 生コンクリート 高炉 １８－８－２５（２０） Ｗ／Ｃ ６０％ | 遮水シート 厚１．０＋１０．０ｍｍ | 再生クラッシャラン ＲＣ－４０ | - | -
150kg/個未満 各種 | 再生砕石 RC-40 | 1.0m3以下 | 18-8-25(高炉) | 2.1m3を超え2.3m3以下 | 不要 | 19704 | 4.76 | 4.76 | - | - | 33.25 | 12.03 | 8.92 | 5.58 | 4.44 | 61.99 | 33.03 | 24.47 | 4.15 | 0.34 | - | バックホウ(クローラ型)［標準型・超低騒音型・クレーン機能付・排出ガス対策型(2014年規制)］山積0.8m3(平積0.6m3)吊能力2.9t | * | - | - | 普通作業員 | 運転手（特殊） | 特殊作業員 | ブロック工 | 間知ブロック 高さ２５０×幅４００×控３５０ 滑面 | 生コンクリート 高炉 １８－８－２５（２０） Ｗ／Ｃ ６０％ | 軽油 パトロール給油 | 再生クラッシャラン ＲＣ－４０ | - | -
150kg/個未満 各種 | 再生砕石 RC-40 | 1.0m3以下 | 18-8-25(高炉) | 2.3m3を超え2.7m3以下 | 遮水ｼｰﾄA(厚1.0+10.0mm) | 23856 | 4.06 | 4.06 | - | - | 30.47 | 11.6 | 7.52 | 5.04 | 3.67 | 65.47 | 27.29 | 22.97 | 11.45 | 0.28 | - | バックホウ(クローラ型)［標準型・超低騒音型・クレーン機能付・排出ガス対策型(2014年規制)］山積0.8m3(平積0.6m3)吊能力2.9t | * | - | - | 普通作業員 | 運転手（特殊） | 特殊作業員 | ブロック工 | 間知ブロック 高さ２５０×幅４００×控３５０ 滑面 | 生コンクリート 高炉 １８－８－２５（２０） Ｗ／Ｃ ６０％ | 遮水シート 厚１．０＋１０．０ｍｍ | 再生クラッシャラン ＲＣ－４０ | - | -
150kg/個未満 各種 | 再生砕石 RC-40 | 1.0m3以下 | 18-8-25(高炉) | 2.3m3を超え2.7m3以下 | 不要 | 20732 | 4.67 | 4.67 | - | - | 33.17 | 12.25 | 8.65 | 5.8 | 4.22 | 62.16 | 31.41 | 26.43 | 4 | 0.32 | - | バックホウ(クローラ型)［標準型・超低騒音型・クレーン機能付・排出ガス対策型(2014年規制)］山積0.8m3(平積0.6m3)吊能力2.9t | * | - | - | 普通作業員 | 運転手（特殊） | 特殊作業員 | ブロック工 | 間知ブロック 高さ２５０×幅４００×控３５０ 滑面 | 生コンクリート 高炉 １８－８－２５（２０） Ｗ／Ｃ ６０％ | 軽油 パトロール給油 | 再生クラッシャラン ＲＣ－４０ | - | -
150kg/個未満 各種 | 再生砕石 RC-40 | 1.0m3以下 | 18-8-25(高炉) | 2.7m3を超え3.1m3以下 | 遮水ｼｰﾄA(厚1.0+10.0mm) | 25226 | 4.01 | 4.01 | - | - | 30.53 | 11.86 | 7.3 | 5.3 | 3.47 | 65.46 | 25.82 | 25.2 | 10.83 | 0.26 | - | バックホウ(クローラ型)［標準型・超低騒音型・クレーン機能付・排出ガス対策型(2014年規制)］山積0.8m3(平積0.6m3)吊能力2.9t | * | - | - | 普通作業員 | 運転手（特殊） | 特殊作業員 | ブロック工 | 間知ブロック 高さ２５０×幅４００×控３５０ 滑面 | 生コンクリート 高炉 １８－８－２５（２０） Ｗ／Ｃ ６０％ | 遮水シート 厚１．０＋１０．０ｍｍ | 再生クラッシャラン ＲＣ－４０ | - | -
150kg/個未満 各種 | 再生砕石 RC-40 | 1.0m3以下 | 18-8-25(高炉) | 2.7m3を超え3.1m3以下 | 不要 | 22102 | 4.58 | 4.58 | - | - | 33.08 | 12.5 | 8.34 | 6.05 | 3.96 | 62.34 | 29.45 | 28.76 | 3.83 | 0.3 | - | バックホウ(クローラ型)［標準型・超低騒音型・クレーン機能付・排出ガス対策型(2014年規制)］山積0.8m3(平積0.6m3)吊能力2.9t | * | - | - | 普通作業員 | 運転手（特殊） | 特殊作業員 | ブロック工 | 間知ブロック 高さ２５０×幅４００×控３５０ 滑面 | 生コンクリート 高炉 １８－８－２５（２０） Ｗ／Ｃ ６０％ | 軽油 パトロール給油 | 再生クラッシャラン ＲＣ－４０ | - | -
150kg/個未満 各種 | 再生砕石 RC-40 | 1.0m3以下 | 18-8-25(高炉) | 3.1m3を超え3.5m3以下 | 遮水ｼｰﾄA(厚1.0+10.0mm) | 26596 | 3.96 | 3.96 | - | - | 30.59 | 12.09 | 7.11 | 5.54 | 3.29 | 65.45 | 27.26 | 24.43 | 10.27 | 0.25 | - | バックホウ(クローラ型)［標準型・超低騒音型・クレーン機能付・排出ガス対策型(2014年規制)］山積0.8m3(平積0.6m3)吊能力2.9t | * | - | - | 普通作業員 | 運転手（特殊） | 特殊作業員 | ブロック工 | 生コンクリート 高炉 １８－８－２５（２０） Ｗ／Ｃ ６０％ | 間知ブロック 高さ２５０×幅４００×控３５０ 滑面 | 遮水シート 厚１．０＋１０．０ｍｍ | 再生クラッシャラン ＲＣ－４０ | - | -
150kg/個未満 各種 | 再生砕石 RC-40 | 1.0m3以下 | 18-8-25(高炉) | 3.1m3を超え3.5m3以下 | 不要 | 23472 | 4.49 | 4.49 | - | - | 33 | 12.72 | 8.06 | 6.28 | 3.73 | 62.51 | 30.86 | 27.69 | 3.68 | 0.28 | - | バックホウ(クローラ型)［標準型・超低騒音型・クレーン機能付・排出ガス対策型(2014年規制)］山積0.8m3(平積0.6m3)吊能力2.9t | * | - | - | 普通作業員 | 運転手（特殊） | 特殊作業員 | ブロック工 | 生コンクリート 高炉 １８－８－２５（２０） Ｗ／Ｃ ６０％ | 間知ブロック 高さ２５０×幅４００×控３５０ 滑面 | 軽油 パトロール給油 | 再生クラッシャラン ＲＣ－４０ | - | -
150kg/個未満 各種 | 再生砕石 RC-40 | 1.0m3以下 | 不要 | - | 遮水ｼｰﾄA(厚1.0+10.0mm) | 15294 | 4.59 | 4.59 | - | - | 29.82 | 9.73 | 8.96 | 5.72 | 2.43 | 65.59 | 42.55 | 17.86 | 4.74 | 0.44 | - | バックホウ(クローラ型)［標準型・超低騒音型・クレーン機能付・排出ガス対策型(2014年規制)］山積0.8m3(平積0.6m3)吊能力2.9t | * | - | - | 運転手（特殊） | 普通作業員 | ブロック工 | 土木一般世話役 | 間知ブロック 高さ２５０×幅４００×控３５０ 滑面 | 遮水シート 厚１．０＋１０．０ｍｍ | 軽油 パトロール給油 | 再生クラッシャラン ＲＣ－４０ | - | -
150kg/個未満 各種 | 再生砕石 RC-40 | 1.0m3以下 | 不要 | - | 不要 | 12169 | 5.77 | 5.77 | - | - | 34.26 | 12.23 | 9.39 | 7.19 | 2.9 | 59.97 | 53.46 | 5.96 | 0.55 | - | - | バックホウ(クローラ型)［標準型・超低騒音型・クレーン機能付・排出ガス対策型(2014年規制)］山積0.8m3(平積0.6m3)吊能力2.9t | * | - | - | 運転手（特殊） | 普通作業員 | ブロック工 | 特殊作業員 | 間知ブロック 高さ２５０×幅４００×控３５０ 滑面 | 軽油 パトロール給油 | 再生クラッシャラン ＲＣ－４０ | - | - | -
150kg/個未満 各種 | 再生砕石 RC-40 | 1.0m3を超え3.0m3以下 | 18-8-25(高炉) | 0.1m3以上0.5m3以下 | 遮水ｼｰﾄA(厚1.0+10.0mm) | 17399 | 4.79 | 4.79 | - | - | 32.26 | 11.03 | 9.51 | 5.03 | 3.83 | 62.95 | 37.43 | 15.7 | 3.78 | 1.55 | - | バックホウ(クローラ型)［標準型・超低騒音型・クレーン機能付・排出ガス対策型(2014年規制)］山積0.8m3(平積0.6m3)吊能力2.9t | * | - | - | 普通作業員 | 運転手（特殊） | ブロック工 | 特殊作業員 | 間知ブロック 高さ２５０×幅４００×控３５０ 滑面 | 遮水シート 厚１．０＋１０．０ｍｍ | 生コンクリート 高炉 １８－８－２５（２０） Ｗ／Ｃ ６０％ | 再生クラッシャラン ＲＣ－４０ | - | -
150kg/個未満 各種 | 再生砕石 RC-40 | 1.0m3を超え3.0m3以下 | 18-8-25(高炉) | 0.1m3以上0.5m3以下 | 不要 | 14274 | 5.85 | 5.85 | - | - | 36.59 | 11.85 | 11.59 | 6.13 | 4.67 | 57.56 | 45.59 | 5.48 | 4.6 | 1.89 | - | バックホウ(クローラ型)［標準型・超低騒音型・クレーン機能付・排出ガス対策型(2014年規制)］山積0.8m3(平積0.6m3)吊能力2.9t | * | - | - | 普通作業員 | 運転手（特殊） | ブロック工 | 特殊作業員 | 間知ブロック 高さ２５０×幅４００×控３５０ 滑面 | 軽油 パトロール給油 | 生コンクリート 高炉 １８－８－２５（２０） Ｗ／Ｃ ６０％ | 再生クラッシャラン ＲＣ－４０ | - | -
150kg/個未満 各種 | 再生砕石 RC-40 | 1.0m3を超え3.0m3以下 | 18-8-25(高炉) | 0.5m3を超え0.9m3以下 | 遮水ｼｰﾄA(厚1.0+10.0mm) | 18769 | 4.67 | 4.67 | - | - | 32.22 | 11.42 | 9.07 | 4.66 | 4.28 | 63.11 | 34.7 | 14.55 | 8.17 | 1.44 | - | バックホウ(クローラ型)［標準型・超低騒音型・クレーン機能付・排出ガス対策型(2014年規制)］山積0.8m3(平積0.6m3)吊能力2.9t | * | - | - | 普通作業員 | 運転手（特殊） | ブロック工 | 特殊作業員 | 間知ブロック 高さ２５０×幅４００×控３５０ 滑面 | 遮水シート 厚１．０＋１０．０ｍｍ | 生コンクリート 高炉 １８－８－２５（２０） Ｗ／Ｃ ６０％ | 再生クラッシャラン ＲＣ－４０ | - | -
150kg/個未満 各種 | 再生砕石 RC-40 | 1.0m3を超え3.0m3以下 | 18-8-25(高炉) | 0.5m3を超え0.9m3以下 | 不要 | 15644 | 5.61 | 5.61 | - | - | 36.16 | 12.24 | 10.89 | 5.59 | 5.13 | 58.23 | 41.6 | 9.8 | 5.1 | 1.73 | - | バックホウ(クローラ型)［標準型・超低騒音型・クレーン機能付・排出ガス対策型(2014年規制)］山積0.8m3(平積0.6m3)吊能力2.9t | * | - | - | 普通作業員 | 運転手（特殊） | ブロック工 | 特殊作業員 | 間知ブロック 高さ２５０×幅４００×控３５０ 滑面 | 生コンクリート 高炉 １８－８－２５（２０） Ｗ／Ｃ ６０％ | 軽油 パトロール給油 | 再生クラッシャラン ＲＣ－４０ | - | -
150kg/個未満 各種 | 再生砕石 RC-40 | 1.0m3を超え3.0m3以下 | 18-8-25(高炉) | 0.9m3を超え1.3m3以下 | 遮水ｼｰﾄA(厚1.0+10.0mm) | 20139 | 4.57 | 4.57 | - | - | 32.17 | 11.75 | 8.7 | 4.66 | 4.34 | 63.26 | 32.34 | 13.56 | 11.97 | 1.34 | - | バックホウ(クローラ型)［標準型・超低騒音型・クレーン機能付・排出ガス対策型(2014年規制)］山積0.8m3(平積0.6m3)吊能力2.9t | * | - | - | 普通作業員 | 運転手（特殊） | 特殊作業員 | ブロック工 | 間知ブロック 高さ２５０×幅４００×控３５０ 滑面 | 遮水シート 厚１．０＋１０．０ｍｍ | 生コンクリート 高炉 １８－８－２５（２０） Ｗ／Ｃ ６０％ | 再生クラッシャラン ＲＣ－４０ | - | -
150kg/個未満 各種 | 再生砕石 RC-40 | 1.0m3を超え3.0m3以下 | 18-8-25(高炉) | 0.9m3を超え1.3m3以下 | 不要 | 17014 | 5.41 | 5.41 | - | - | 35.8 | 12.57 | 10.3 | 5.52 | 5.14 | 58.79 | 38.24 | 14.17 | 4.79 | 1.59 | - | バックホウ(クローラ型)［標準型・超低騒音型・クレーン機能付・排出ガス対策型(2014年規制)］山積0.8m3(平積0.6m3)吊能力2.9t | * | - | - | 普通作業員 | 運転手（特殊） | 特殊作業員 | ブロック工 | 間知ブロック 高さ２５０×幅４００×控３５０ 滑面 | 生コンクリート 高炉 １８－８－２５（２０） Ｗ／Ｃ ６０％ | 軽油 パトロール給油 | 再生クラッシャラン ＲＣ－４０ | - | -
150kg/個未満 各種 | 再生砕石 RC-40 | 1.0m3を超え3.0m3以下 | 18-8-25(高炉) | 1.3m3を超え1.7m3以下 | 遮水ｼｰﾄA(厚1.0+10.0mm) | 21509 | 4.47 | 4.47 | - | - | 32.13 | 12.04 | 8.37 | 4.99 | 4.07 | 63.4 | 30.29 | 15.28 | 12.7 | 1.26 | - | バックホウ(クローラ型)［標準型・超低騒音型・クレーン機能付・排出ガス対策型(2014年規制)］山積0.8m3(平積0.6m3)吊能力2.9t | * | - | - | 普通作業員 | 運転手（特殊） | 特殊作業員 | ブロック工 | 間知ブロック 高さ２５０×幅４００×控３５０ 滑面 | 生コンクリート 高炉 １８－８－２５（２０） Ｗ／Ｃ ６０％ | 遮水シート 厚１．０＋１０．０ｍｍ | 再生クラッシャラン ＲＣ－４０ | - | -
150kg/個未満 各種 | 再生砕石 RC-40 | 1.0m3を超え3.0m3以下 | 18-8-25(高炉) | 1.3m3を超え1.7m3以下 | 不要 | 18384 | 5.24 | 5.24 | - | - | 35.47 | 12.84 | 9.8 | 5.84 | 4.76 | 59.29 | 35.41 | 17.88 | 4.53 | 1.47 | - | バックホウ(クローラ型)［標準型・超低騒音型・クレーン機能付・排出ガス対策型(2014年規制)］山積0.8m3(平積0.6m3)吊能力2.9t | * | - | - | 普通作業員 | 運転手（特殊） | 特殊作業員 | ブロック工 | 間知ブロック 高さ２５０×幅４００×控３５０ 滑面 | 生コンクリート 高炉 １８－８－２５（２０） Ｗ／Ｃ ６０％ | 軽油 パトロール給油 | 再生クラッシャラン ＲＣ－４０ | - | -
150kg/個未満 各種 | 再生砕石 RC-40 | 1.0m3を超え3.0m3以下 | 18-8-25(高炉) | 1.7m3を超え2.1m3以下 | 遮水ｼｰﾄA(厚1.0+10.0mm) | 22879 | 4.39 | 4.39 | - | - | 32.12 | 12.3 | 8.09 | 5.29 | 3.82 | 63.49 | 28.46 | 18.2 | 11.94 | 1.18 | - | バックホウ(クローラ型)［標準型・超低騒音型・クレーン機能付・排出ガス対策型(2014年規制)］山積0.8m3(平積0.6m3)吊能力2.9t | * | - | - | 普通作業員 | 運転手（特殊） | 特殊作業員 | ブロック工 | 間知ブロック 高さ２５０×幅４００×控３５０ 滑面 | 生コンクリート 高炉 １８－８－２５（２０） Ｗ／Ｃ ６０％ | 遮水シート 厚１．０＋１０．０ｍｍ | 再生クラッシャラン ＲＣ－４０ | - | -
150kg/個未満 各種 | 再生砕石 RC-40 | 1.0m3を超え3.0m3以下 | 18-8-25(高炉) | 1.7m3を超え2.1m3以下 | 不要 | 19754 | 5.09 | 5.09 | - | - | 35.21 | 13.08 | 9.37 | 6.13 | 4.43 | 59.7 | 32.95 | 21.08 | 4.3 | 1.37 | - | バックホウ(クローラ型)［標準型・超低騒音型・クレーン機能付・排出ガス対策型(2014年規制)］山積0.8m3(平積0.6m3)吊能力2.9t | * | - | - | 普通作業員 | 運転手（特殊） | 特殊作業員 | ブロック工 | 間知ブロック 高さ２５０×幅４００×控３５０ 滑面 | 生コンクリート 高炉 １８－８－２５（２０） Ｗ／Ｃ ６０％ | 軽油 パトロール給油 | 再生クラッシャラン ＲＣ－４０ | - | -
150kg/個未満 各種 | 再生砕石 RC-40 | 1.0m3を超え3.0m3以下 | 18-8-25(高炉) | 2.1m3を超え2.3m3以下 | 遮水ｼｰﾄA(厚1.0+10.0mm) | 23906 | 4.34 | 4.34 | - | - | 32.09 | 12.47 | 7.89 | 5.49 | 3.66 | 63.57 | 27.25 | 20.17 | 11.42 | 1.13 | - | バックホウ(クローラ型)［標準型・超低騒音型・クレーン機能付・排出ガス対策型(2014年規制)］山積0.8m3(平積0.6m3)吊能力2.9t | * | - | - | 普通作業員 | 運転手（特殊） | 特殊作業員 | ブロック工 | 間知ブロック 高さ２５０×幅４００×控３５０ 滑面 | 生コンクリート 高炉 １８－８－２５（２０） Ｗ／Ｃ ６０％ | 遮水シート 厚１．０＋１０．０ｍｍ | 再生クラッシャラン ＲＣ－４０ | - | -
150kg/個未満 各種 | 再生砕石 RC-40 | 1.0m3を超え3.0m3以下 | 18-8-25(高炉) | 2.1m3を超え2.3m3以下 | 不要 | 20782 | 4.99 | 4.99 | - | - | 35.03 | 13.24 | 9.08 | 6.31 | 4.21 | 59.98 | 31.34 | 23.2 | 4.14 | 1.3 | - | バックホウ(クローラ型)［標準型・超低騒音型・クレーン機能付・排出ガス対策型(2014年規制)］山積0.8m3(平積0.6m3)吊能力2.9t | * | - | - | 普通作業員 | 運転手（特殊） | 特殊作業員 | ブロック工 | 間知ブロック 高さ２５０×幅４００×控３５０ 滑面 | 生コンクリート 高炉 １８－８－２５（２０） Ｗ／Ｃ ６０％ | 軽油 パトロール給油 | 再生クラッシャラン ＲＣ－４０ | - | -
150kg/個未満 各種 | 再生砕石 RC-40 | 1.0m3を超え3.0m3以下 | 18-8-25(高炉) | 2.3m3を超え2.7m3以下 | 遮水ｼｰﾄA(厚1.0+10.0mm) | 24934 | 4.29 | 4.29 | - | - | 32.08 | 12.63 | 7.71 | 5.67 | 3.51 | 63.63 | 26.12 | 21.98 | 10.95 | 1.08 | - | バックホウ(クローラ型)［標準型・超低騒音型・クレーン機能付・排出ガス対策型(2014年規制)］山積0.8m3(平積0.6m3)吊能力2.9t | * | - | - | 普通作業員 | 運転手（特殊） | 特殊作業員 | ブロック工 | 間知ブロック 高さ２５０×幅４００×控３５０ 滑面 | 生コンクリート 高炉 １８－８－２５（２０） Ｗ／Ｃ ６０％ | 遮水シート 厚１．０＋１０．０ｍｍ | 再生クラッシャラン ＲＣ－４０ | - | -
150kg/個未満 各種 | 再生砕石 RC-40 | 1.0m3を超え3.0m3以下 | 18-8-25(高炉) | 2.3m3を超え2.7m3以下 | 不要 | 21809 | 4.9 | 4.9 | - | - | 34.87 | 13.39 | 8.82 | 6.48 | 4.01 | 60.23 | 29.86 | 25.12 | 4.01 | 1.24 | - | バックホウ(クローラ型)［標準型・超低騒音型・クレーン機能付・排出ガス対策型(2014年規制)］山積0.8m3(平積0.6m3)吊能力2.9t | * | - | - | 普通作業員 | 運転手（特殊） | 特殊作業員 | ブロック工 | 間知ブロック 高さ２５０×幅４００×控３５０ 滑面 | 生コンクリート 高炉 １８－８－２５（２０） Ｗ／Ｃ ６０％ | 軽油 パトロール給油 | 再生クラッシャラン ＲＣ－４０ | - | -
150kg/個未満 各種 | 再生砕石 RC-40 | 1.0m3を超え3.0m3以下 | 18-8-25(高炉) | 2.7m3を超え3.1m3以下 | 遮水ｼｰﾄA(厚1.0+10.0mm) | 26304 | 4.23 | 4.23 | - | - | 32.06 | 12.82 | 7.5 | 5.89 | 3.33 | 63.71 | 24.76 | 24.16 | 10.38 | 1.03 | - | バックホウ(クローラ型)［標準型・超低騒音型・クレーン機能付・排出ガス対策型(2014年規制)］山積0.8m3(平積0.6m3)吊能力2.9t | * | - | - | 普通作業員 | 運転手（特殊） | 特殊作業員 | ブロック工 | 間知ブロック 高さ２５０×幅４００×控３５０ 滑面 | 生コンクリート 高炉 １８－８－２５（２０） Ｗ／Ｃ ６０％ | 遮水シート 厚１．０＋１０．０ｍｍ | 再生クラッシャラン ＲＣ－４０ | - | -
150kg/個未満 各種 | 再生砕石 RC-40 | 1.0m3を超え3.0m3以下 | 18-8-25(高炉) | 2.7m3を超え3.1m3以下 | 不要 | 23179 | 4.8 | 4.8 | - | - | 34.68 | 13.56 | 8.51 | 6.69 | 3.77 | 60.52 | 28.09 | 27.42 | 3.84 | 1.17 | - | バックホウ(クローラ型)［標準型・超低騒音型・クレーン機能付・排出ガス対策型(2014年規制)］山積0.8m3(平積0.6m3)吊能力2.9t | * | - | - | 普通作業員 | 運転手（特殊） | 特殊作業員 | ブロック工 | 間知ブロック 高さ２５０×幅４００×控３５０ 滑面 | 生コンクリート 高炉 １８－８－２５（２０） Ｗ／Ｃ ６０％ | 軽油 パトロール給油 | 再生クラッシャラン ＲＣ－４０ | - | -
150kg/個未満 各種 | 再生砕石 RC-40 | 1.0m3を超え3.0m3以下 | 18-8-25(高炉) | 3.1m3を超え3.5m3以下 | 遮水ｼｰﾄA(厚1.0+10.0mm) | 27674 | 4.17 | 4.17 | - | - | 32.02 | 12.99 | 7.3 | 6.09 | 3.16 | 63.81 | 26.21 | 23.48 | 9.87 | 0.97 | - | バックホウ(クローラ型)［標準型・超低騒音型・クレーン機能付・排出ガス対策型(2014年規制)］山積0.8m3(平積0.6m3)吊能力2.9t | * | - | - | 普通作業員 | 運転手（特殊） | 特殊作業員 | ブロック工 | 生コンクリート 高炉 １８－８－２５（２０） Ｗ／Ｃ ６０％ | 間知ブロック 高さ２５０×幅４００×控３５０ 滑面 | 遮水シート 厚１．０＋１０．０ｍｍ | 再生クラッシャラン ＲＣ－４０ | - | -
150kg/個未満 各種 | 再生砕石 RC-40 | 1.0m3を超え3.0m3以下 | 18-8-25(高炉) | 3.1m3を超え3.5m3以下 | 不要 | 24549 | 4.7 | 4.7 | - | - | 34.5 | 13.71 | 8.23 | 6.87 | 3.56 | 60.8 | 29.53 | 26.47 | 3.7 | 1.1 | - | バックホウ(クローラ型)［標準型・超低騒音型・クレーン機能付・排出ガス対策型(2014年規制)］山積0.8m3(平積0.6m3)吊能力2.9t | * | - | - | 普通作業員 | 運転手（特殊） | 特殊作業員 | ブロック工 | 生コンクリート 高炉 １８－８－２５（２０） Ｗ／Ｃ ６０％ | 間知ブロック 高さ２５０×幅４００×控３５０ 滑面 | 軽油 パトロール給油 | 再生クラッシャラン ＲＣ－４０ | - | -
150kg/個未満 各種 | 再生砕石 RC-40 | 1.0m3を超え3.0m3以下 | 不要 | - | 遮水ｼｰﾄA(厚1.0+10.0mm) | 16371 | 4.9 | 4.9 | - | - | 32.31 | 10.7 | 9.88 | 5.35 | 3.45 | 62.79 | 39.75 | 16.69 | 4.7 | 1.65 | - | バックホウ(クローラ型)［標準型・超低騒音型・クレーン機能付・排出ガス対策型(2014年規制)］山積0.8m3(平積0.6m3)吊能力2.9t | * | - | - | 普通作業員 | 運転手（特殊） | ブロック工 | 特殊作業員 | 間知ブロック 高さ２５０×幅４００×控３５０ 滑面 | 遮水シート 厚１．０＋１０．０ｍｍ | 軽油 パトロール給油 | 再生クラッシャラン ＲＣ－４０ | - | -
150kg/個未満 各種 | 再生砕石 RC-40 | 1.0m3を超え3.0m3以下 | 不要 | - | 不要 | 13246 | 6.06 | 6.06 | - | - | 36.98 | 12.21 | 11.5 | 6.61 | 4.27 | 56.96 | 49.11 | 5.81 | 2.04 | - | - | バックホウ(クローラ型)［標準型・超低騒音型・クレーン機能付・排出ガス対策型(2014年規制)］山積0.8m3(平積0.6m3)吊能力2.9t | * | - | - | 運転手（特殊） | 普通作業員 | ブロック工 | 特殊作業員 | 間知ブロック 高さ２５０×幅４００×控３５０ 滑面 | 軽油 パトロール給油 | 再生クラッシャラン ＲＣ－４０ | - | - | -
150kg/個未満 各種 | 再生砕石 RC-40 | 3.0m3を超え5.0m3以下 | 18-8-25(高炉) | 0.1m3以上0.5m3以下 | 遮水ｼｰﾄA(厚1.0+10.0mm) | 18835 | 5.14 | 5.14 | - | - | 34.97 | 12.89 | 9.7 | 5.04 | 4.65 | 59.89 | 34.56 | 14.5 | 3.49 | 2.87 | - | バックホウ(クローラ型)［標準型・超低騒音型・クレーン機能付・排出ガス対策型(2014年規制)］山積0.8m3(平積0.6m3)吊能力2.9t | * | - | - | 普通作業員 | 運転手（特殊） | 特殊作業員 | ブロック工 | 間知ブロック 高さ２５０×幅４００×控３５０ 滑面 | 遮水シート 厚１．０＋１０．０ｍｍ | 生コンクリート 高炉 １８－８－２５（２０） Ｗ／Ｃ ６０％ | 再生クラッシャラン ＲＣ－４０ | - | -
150kg/個未満 各種 | 再生砕石 RC-40 | 3.0m3を超え5.0m3以下 | 18-8-25(高炉) | 0.1m3以上0.5m3以下 | 不要 | 15711 | 6.16 | 6.16 | - | - | 39.44 | 14 | 11.63 | 6.05 | 5.57 | 54.4 | 41.42 | 5.35 | 4.18 | 3.45 | - | バックホウ(クローラ型)［標準型・超低騒音型・クレーン機能付・排出ガス対策型(2014年規制)］山積0.8m3(平積0.6m3)吊能力2.9t | * | - | - | 普通作業員 | 運転手（特殊） | 特殊作業員 | ブロック工 | 間知ブロック 高さ２５０×幅４００×控３５０ 滑面 | 軽油 パトロール給油 | 生コンクリート 高炉 １８－８－２５（２０） Ｗ／Ｃ ６０％ | 再生クラッシャラン ＲＣ－４０ | - | -
150kg/個未満 各種 | 再生砕石 RC-40 | 3.0m3を超え5.0m3以下 | 18-8-25(高炉) | 0.5m3を超え0.9m3以下 | 遮水ｼｰﾄA(厚1.0+10.0mm) | 20205 | 5 | 5 | - | - | 34.74 | 13.12 | 9.29 | 5.37 | 4.33 | 60.26 | 32.22 | 13.52 | 7.59 | 2.68 | - | バックホウ(クローラ型)［標準型・超低騒音型・クレーン機能付・排出ガス対策型(2014年規制)］山積0.8m3(平積0.6m3)吊能力2.9t | * | - | - | 普通作業員 | 運転手（特殊） | 特殊作業員 | ブロック工 | 間知ブロック 高さ２５０×幅４００×控３５０ 滑面 | 遮水シート 厚１．０＋１０．０ｍｍ | 生コンクリート 高炉 １８－８－２５（２０） Ｗ／Ｃ ６０％ | 再生クラッシャラン ＲＣ－４０ | - | -
150kg/個未満 各種 | 再生砕石 RC-40 | 3.0m3を超え5.0m3以下 | 18-8-25(高炉) | 0.5m3を超え0.9m3以下 | 不要 | 17081 | 5.92 | 5.92 | - | - | 38.81 | 14.18 | 10.99 | 6.36 | 5.12 | 55.27 | 38.1 | 8.98 | 5.02 | 3.17 | - | バックホウ(クローラ型)［標準型・超低騒音型・クレーン機能付・排出ガス対策型(2014年規制)］山積0.8m3(平積0.6m3)吊能力2.9t | * | - | - | 普通作業員 | 運転手（特殊） | 特殊作業員 | ブロック工 | 間知ブロック 高さ２５０×幅４００×控３５０ 滑面 | 生コンクリート 高炉 １８－８－２５（２０） Ｗ／Ｃ ６０％ | 軽油 パトロール給油 | 再生クラッシャラン ＲＣ－４０ | - | -
150kg/個未満 各種 | 再生砕石 RC-40 | 3.0m3を超え5.0m3以下 | 18-8-25(高炉) | 0.9m3を超え1.3m3以下 | 遮水ｼｰﾄA(厚1.0+10.0mm) | 21575 | 4.88 | 4.88 | - | - | 34.54 | 13.32 | 8.92 | 5.66 | 4.06 | 60.58 | 30.19 | 12.66 | 11.17 | 2.51 | - | バックホウ(クローラ型)［標準型・超低騒音型・クレーン機能付・排出ガス対策型(2014年規制)］山積0.8m3(平積0.6m3)吊能力2.9t | * | - | - | 普通作業員 | 運転手（特殊） | 特殊作業員 | ブロック工 | 間知ブロック 高さ２５０×幅４００×控３５０ 滑面 | 遮水シート 厚１．０＋１０．０ｍｍ | 生コンクリート 高炉 １８－８－２５（２０） Ｗ／Ｃ ６０％ | 再生クラッシャラン ＲＣ－４０ | - | -
150kg/個未満 各種 | 再生砕石 RC-40 | 3.0m3を超え5.0m3以下 | 18-8-25(高炉) | 0.9m3を超え1.3m3以下 | 不要 | 18451 | 5.71 | 5.71 | - | - | 38.28 | 14.34 | 10.44 | 6.62 | 4.74 | 56.01 | 35.28 | 13.06 | 4.74 | 2.93 | - | バックホウ(クローラ型)［標準型・超低騒音型・クレーン機能付・排出ガス対策型(2014年規制)］山積0.8m3(平積0.6m3)吊能力2.9t | * | - | - | 普通作業員 | 運転手（特殊） | 特殊作業員 | ブロック工 | 間知ブロック 高さ２５０×幅４００×控３５０ 滑面 | 生コンクリート 高炉 １８－８－２５（２０） Ｗ／Ｃ ６０％ | 軽油 パトロール給油 | 再生クラッシャラン ＲＣ－４０ | - | -
150kg/個未満 各種 | 再生砕石 RC-40 | 3.0m3を超え5.0m3以下 | 18-8-25(高炉) | 1.3m3を超え1.7m3以下 | 遮水ｼｰﾄA(厚1.0+10.0mm) | 22946 | 4.78 | 4.78 | - | - | 34.37 | 13.5 | 8.6 | 5.92 | 3.81 | 60.85 | 28.38 | 14.33 | 11.9 | 2.36 | - | バックホウ(クローラ型)［標準型・超低騒音型・クレーン機能付・排出ガス対策型(2014年規制)］山積0.8m3(平積0.6m3)吊能力2.9t | * | - | - | 普通作業員 | 運転手（特殊） | 特殊作業員 | ブロック工 | 間知ブロック 高さ２５０×幅４００×控３５０ 滑面 | 生コンクリート 高炉 １８－８－２５（２０） Ｗ／Ｃ ６０％ | 遮水シート 厚１．０＋１０．０ｍｍ | 再生クラッシャラン ＲＣ－４０ | - | -
150kg/個未満 各種 | 再生砕石 RC-40 | 3.0m3を超え5.0m3以下 | 18-8-25(高炉) | 1.3m3を超え1.7m3以下 | 不要 | 19821 | 5.53 | 5.53 | - | - | 37.81 | 14.48 | 9.96 | 6.85 | 4.41 | 56.66 | 32.84 | 16.59 | 4.5 | 2.73 | - | バックホウ(クローラ型)［標準型・超低騒音型・クレーン機能付・排出ガス対策型(2014年規制)］山積0.8m3(平積0.6m3)吊能力2.9t | * | - | - | 普通作業員 | 運転手（特殊） | 特殊作業員 | ブロック工 | 間知ブロック 高さ２５０×幅４００×控３５０ 滑面 | 生コンクリート 高炉 １８－８－２５（２０） Ｗ／Ｃ ６０％ | 軽油 パトロール給油 | 再生クラッシャラン ＲＣ－４０ | - | -
150kg/個未満 各種 | 再生砕石 RC-40 | 3.0m3を超え5.0m3以下 | 18-8-25(高炉) | 1.7m3を超え2.1m3以下 | 遮水ｼｰﾄA(厚1.0+10.0mm) | 24316 | 4.68 | 4.68 | - | - | 34.21 | 13.66 | 8.32 | 6.14 | 3.6 | 61.11 | 26.79 | 17.13 | 11.23 | 2.23 | - | バックホウ(クローラ型)［標準型・超低騒音型・クレーン機能付・排出ガス対策型(2014年規制)］山積0.8m3(平積0.6m3)吊能力2.9t | * | - | - | 普通作業員 | 運転手（特殊） | 特殊作業員 | ブロック工 | 間知ブロック 高さ２５０×幅４００×控３５０ 滑面 | 生コンクリート 高炉 １８－８－２５（２０） Ｗ／Ｃ ６０％ | 遮水シート 厚１．０＋１０．０ｍｍ | 再生クラッシャラン ＲＣ－４０ | - | -
150kg/個未満 各種 | 再生砕石 RC-40 | 3.0m3を超え5.0m3以下 | 18-8-25(高炉) | 1.7m3を超え2.1m3以下 | 不要 | 21191 | 5.38 | 5.38 | - | - | 37.41 | 14.59 | 9.55 | 7.05 | 4.13 | 57.21 | 30.72 | 19.65 | 4.29 | 2.55 | - | バックホウ(クローラ型)［標準型・超低騒音型・クレーン機能付・排出ガス対策型(2014年規制)］山積0.8m3(平積0.6m3)吊能力2.9t | * | - | - | 普通作業員 | 運転手（特殊） | 特殊作業員 | ブロック工 | 間知ブロック 高さ２５０×幅４００×控３５０ 滑面 | 生コンクリート 高炉 １８－８－２５（２０） Ｗ／Ｃ ６０％ | 軽油 パトロール給油 | 再生クラッシャラン ＲＣ－４０ | - | -
150kg/個未満 各種 | 再生砕石 RC-40 | 3.0m3を超え5.0m3以下 | 18-8-25(高炉) | 2.1m3を超え2.3m3以下 | 遮水ｼｰﾄA(厚1.0+10.0mm) | 25343 | 4.62 | 4.62 | - | - | 34.1 | 13.77 | 8.13 | 6.29 | 3.45 | 61.28 | 25.7 | 19.03 | 10.78 | 2.14 | - | バックホウ(クローラ型)［標準型・超低騒音型・クレーン機能付・排出ガス対策型(2014年規制)］山積0.8m3(平積0.6m3)吊能力2.9t | * | - | - | 普通作業員 | 運転手（特殊） | 特殊作業員 | ブロック工 | 間知ブロック 高さ２５０×幅４００×控３５０ 滑面 | 生コンクリート 高炉 １８－８－２５（２０） Ｗ／Ｃ ６０％ | 遮水シート 厚１．０＋１０．０ｍｍ | 再生クラッシャラン ＲＣ－４０ | - | -
150kg/個未満 各種 | 再生砕石 RC-40 | 3.0m3を超え5.0m3以下 | 18-8-25(高炉) | 2.1m3を超え2.3m3以下 | 不要 | 22218 | 5.27 | 5.27 | - | - | 37.14 | 14.67 | 9.27 | 7.18 | 3.94 | 57.59 | 29.31 | 21.7 | 4.14 | 2.44 | - | バックホウ(クローラ型)［標準型・超低騒音型・クレーン機能付・排出ガス対策型(2014年規制)］山積0.8m3(平積0.6m3)吊能力2.9t | * | - | - | 普通作業員 | 運転手（特殊） | 特殊作業員 | ブロック工 | 間知ブロック 高さ２５０×幅４００×控３５０ 滑面 | 生コンクリート 高炉 １８－８－２５（２０） Ｗ／Ｃ ６０％ | 軽油 パトロール給油 | 再生クラッシャラン ＲＣ－４０ | - | -
150kg/個未満 各種 | 再生砕石 RC-40 | 3.0m3を超え5.0m3以下 | 18-8-25(高炉) | 2.3m3を超え2.7m3以下 | 遮水ｼｰﾄA(厚1.0+10.0mm) | 26371 | 4.56 | 4.56 | - | - | 34.01 | 13.86 | 7.95 | 6.43 | 3.32 | 61.43 | 24.7 | 20.78 | 10.36 | 2.05 | - | バックホウ(クローラ型)［標準型・超低騒音型・クレーン機能付・排出ガス対策型(2014年規制)］山積0.8m3(平積0.6m3)吊能力2.9t | * | - | - | 普通作業員 | 運転手（特殊） | 特殊作業員 | ブロック工 | 間知ブロック 高さ２５０×幅４００×控３５０ 滑面 | 生コンクリート 高炉 １８－８－２５（２０） Ｗ／Ｃ ６０％ | 遮水シート 厚１．０＋１０．０ｍｍ | 再生クラッシャラン ＲＣ－４０ | - | -
150kg/個未満 各種 | 再生砕石 RC-40 | 3.0m3を超え5.0m3以下 | 18-8-25(高炉) | 2.3m3を超え2.7m3以下 | 不要 | 23246 | 5.18 | 5.18 | - | - | 36.9 | 14.75 | 9.02 | 7.3 | 3.76 | 57.92 | 28.01 | 23.57 | 4.01 | 2.33 | - | バックホウ(クローラ型)［標準型・超低騒音型・クレーン機能付・排出ガス対策型(2014年規制)］山積0.8m3(平積0.6m3)吊能力2.9t | * | - | - | 普通作業員 | 運転手（特殊） | 特殊作業員 | ブロック工 | 間知ブロック 高さ２５０×幅４００×控３５０ 滑面 | 生コンクリート 高炉 １８－８－２５（２０） Ｗ／Ｃ ６０％ | 軽油 パトロール給油 | 再生クラッシャラン ＲＣ－４０ | - | -
150kg/個未満 各種 | 再生砕石 RC-40 | 3.0m3を超え5.0m3以下 | 18-8-25(高炉) | 2.7m3を超え3.1m3以下 | 遮水ｼｰﾄA(厚1.0+10.0mm) | 27741 | 4.49 | 4.49 | - | - | 33.91 | 13.99 | 7.74 | 6.61 | 3.15 | 61.6 | 23.48 | 22.91 | 9.84 | 1.95 | - | バックホウ(クローラ型)［標準型・超低騒音型・クレーン機能付・排出ガス対策型(2014年規制)］山積0.8m3(平積0.6m3)吊能力2.9t | * | - | - | 普通作業員 | 運転手（特殊） | 特殊作業員 | ブロック工 | 間知ブロック 高さ２５０×幅４００×控３５０ 滑面 | 生コンクリート 高炉 １８－８－２５（２０） Ｗ／Ｃ ６０％ | 遮水シート 厚１．０＋１０．０ｍｍ | 再生クラッシャラン ＲＣ－４０ | - | -
150kg/個未満 各種 | 再生砕石 RC-40 | 3.0m3を超え5.0m3以下 | 18-8-25(高炉) | 2.7m3を超え3.1m3以下 | 不要 | 24616 | 5.06 | 5.06 | - | - | 36.59 | 14.83 | 8.72 | 7.44 | 3.55 | 58.35 | 26.47 | 25.82 | 3.86 | 2.2 | - | バックホウ(クローラ型)［標準型・超低騒音型・クレーン機能付・排出ガス対策型(2014年規制)］山積0.8m3(平積0.6m3)吊能力2.9t | * | - | - | 普通作業員 | 運転手（特殊） | 特殊作業員 | ブロック工 | 間知ブロック 高さ２５０×幅４００×控３５０ 滑面 | 生コンクリート 高炉 １８－８－２５（２０） Ｗ／Ｃ ６０％ | 軽油 パトロール給油 | 再生クラッシャラン ＲＣ－４０ | - | -
150kg/個未満 各種 | 再生砕石 RC-40 | 3.0m3を超え5.0m3以下 | 18-8-25(高炉) | 3.1m3を超え3.5m3以下 | 遮水ｼｰﾄA(厚1.0+10.0mm) | 29111 | 4.43 | 4.43 | - | - | 33.78 | 14.1 | 7.54 | 6.76 | 3 | 61.79 | 24.91 | 22.32 | 9.38 | 1.86 | - | バックホウ(クローラ型)［標準型・超低騒音型・クレーン機能付・排出ガス対策型(2014年規制)］山積0.8m3(平積0.6m3)吊能力2.9t | * | - | - | 普通作業員 | 運転手（特殊） | 特殊作業員 | ブロック工 | 生コンクリート 高炉 １８－８－２５（２０） Ｗ／Ｃ ６０％ | 間知ブロック 高さ２５０×幅４００×控３５０ 滑面 | 遮水シート 厚１．０＋１０．０ｍｍ | 再生クラッシャラン ＲＣ－４０ | - | -
150kg/個未満 各種 | 再生砕石 RC-40 | 3.0m3を超え5.0m3以下 | 18-8-25(高炉) | 3.1m3を超え3.5m3以下 | 不要 | 25986 | 4.96 | 4.96 | - | - | 36.34 | 14.91 | 8.45 | 7.57 | 3.37 | 58.7 | 27.89 | 25.01 | 3.72 | 2.08 | - | バックホウ(クローラ型)［標準型・超低騒音型・クレーン機能付・排出ガス対策型(2014年規制)］山積0.8m3(平積0.6m3)吊能力2.9t | * | - | - | 普通作業員 | 運転手（特殊） | 特殊作業員 | ブロック工 | 生コンクリート 高炉 １８－８－２５（２０） Ｗ／Ｃ ６０％ | 間知ブロック 高さ２５０×幅４００×控３５０ 滑面 | 軽油 パトロール給油 | 再生クラッシャラン ＲＣ－４０ | - | -
150kg/個未満 各種 | 再生砕石 RC-40 | 3.0m3を超え5.0m3以下 | 不要 | - | 遮水ｼｰﾄA(厚1.0+10.0mm) | 17808 | 5.26 | 5.26 | - | - | 35.15 | 12.69 | 10.06 | 4.91 | 4.76 | 59.59 | 36.56 | 15.34 | 4.65 | 3.04 | - | バックホウ(クローラ型)［標準型・超低騒音型・クレーン機能付・排出ガス対策型(2014年規制)］山積0.8m3(平積0.6m3)吊能力2.9t | * | - | - | 普通作業員 | 運転手（特殊） | ブロック工 | 特殊作業員 | 間知ブロック 高さ２５０×幅４００×控３５０ 滑面 | 遮水シート 厚１．０＋１０．０ｍｍ | 軽油 パトロール給油 | 再生クラッシャラン ＲＣ－４０ | - | -
150kg/個未満 各種 | 再生砕石 RC-40 | 3.0m3を超え5.0m3以下 | 不要 | - | 不要 | 14683 | 6.37 | 6.37 | - | - | 39.98 | 13.83 | 12.2 | 5.96 | 5.78 | 53.65 | 44.32 | 5.64 | 3.69 | - | - | バックホウ(クローラ型)［標準型・超低騒音型・クレーン機能付・排出ガス対策型(2014年規制)］山積0.8m3(平積0.6m3)吊能力2.9t | * | - | - | 普通作業員 | 運転手（特殊） | ブロック工 | 特殊作業員 | 間知ブロック 高さ２５０×幅４００×控３５０ 滑面 | 軽油 パトロール給油 | 再生クラッシャラン ＲＣ－４０ | - | - | -
150kg/個未満 各種 | 再生砕石 RC-40 | 5.0m3を超え7.0m3以下 | 18-8-25(高炉) | 0.1m3以上0.5m3以下 | 遮水ｼｰﾄA(厚1.0+10.0mm) | 20272 | 5.43 | 5.43 | - | - | 37.29 | 14.48 | 9.87 | 6.08 | 4.32 | 57.28 | 32.12 | 13.47 | 4.01 | 3.24 | - | バックホウ(クローラ型)［標準型・超低騒音型・クレーン機能付・排出ガス対策型(2014年規制)］山積0.8m3(平積0.6m3)吊能力2.9t | * | - | - | 普通作業員 | 運転手（特殊） | 特殊作業員 | ブロック工 | 間知ブロック 高さ２５０×幅４００×控３５０ 滑面 | 遮水シート 厚１．０＋１０．０ｍｍ | 再生クラッシャラン ＲＣ－４０ | 生コンクリート 高炉 １８－８－２５（２０） Ｗ／Ｃ ６０％ | - | -
150kg/個未満 各種 | 再生砕石 RC-40 | 5.0m3を超え7.0m3以下 | 18-8-25(高炉) | 0.1m3以上0.5m3以下 | 不要 | 17147 | 6.43 | 6.43 | - | - | 41.79 | 15.79 | 11.67 | 7.19 | 5.1 | 51.78 | 37.96 | 5.25 | 4.74 | 3.83 | - | バックホウ(クローラ型)［標準型・超低騒音型・クレーン機能付・排出ガス対策型(2014年規制)］山積0.8m3(平積0.6m3)吊能力2.9t | * | - | - | 普通作業員 | 運転手（特殊） | 特殊作業員 | ブロック工 | 間知ブロック 高さ２５０×幅４００×控３５０ 滑面 | 軽油 パトロール給油 | 再生クラッシャラン ＲＣ－４０ | 生コンクリート 高炉 １８－８－２５（２０） Ｗ／Ｃ ６０％ | - | -
150kg/個未満 各種 | 再生砕石 RC-40 | 5.0m3を超え7.0m3以下 | 18-8-25(高炉) | 0.5m3を超え0.9m3以下 | 遮水ｼｰﾄA(厚1.0+10.0mm) | 21642 | 5.29 | 5.29 | - | - | 36.92 | 14.6 | 9.47 | 6.32 | 4.04 | 57.79 | 30.09 | 12.62 | 7.09 | 3.75 | - | バックホウ(クローラ型)［標準型・超低騒音型・クレーン機能付・排出ガス対策型(2014年規制)］山積0.8m3(平積0.6m3)吊能力2.9t | * | - | - | 普通作業員 | 運転手（特殊） | 特殊作業員 | ブロック工 | 間知ブロック 高さ２５０×幅４００×控３５０ 滑面 | 遮水シート 厚１．０＋１０．０ｍｍ | 生コンクリート 高炉 １８－８－２５（２０） Ｗ／Ｃ ６０％ | 再生クラッシャラン ＲＣ－４０ | - | -
150kg/個未満 各種 | 再生砕石 RC-40 | 5.0m3を超え7.0m3以下 | 18-8-25(高炉) | 0.5m3を超え0.9m3以下 | 不要 | 18517 | 6.18 | 6.18 | - | - | 41.04 | 15.82 | 11.07 | 7.39 | 4.73 | 52.78 | 35.16 | 8.28 | 4.95 | 4.39 | - | バックホウ(クローラ型)［標準型・超低騒音型・クレーン機能付・排出ガス対策型(2014年規制)］山積0.8m3(平積0.6m3)吊能力2.9t | * | - | - | 普通作業員 | 運転手（特殊） | 特殊作業員 | ブロック工 | 間知ブロック 高さ２５０×幅４００×控３５０ 滑面 | 生コンクリート 高炉 １８－８－２５（２０） Ｗ／Ｃ ６０％ | 軽油 パトロール給油 | 再生クラッシャラン ＲＣ－４０ | - | -
150kg/個未満 各種 | 再生砕石 RC-40 | 5.0m3を超え7.0m3以下 | 18-8-25(高炉) | 0.9m3を超え1.3m3以下 | 遮水ｼｰﾄA(厚1.0+10.0mm) | 23012 | 5.16 | 5.16 | - | - | 36.61 | 14.7 | 9.12 | 6.54 | 3.8 | 58.23 | 28.3 | 11.87 | 10.47 | 3.53 | - | バックホウ(クローラ型)［標準型・超低騒音型・クレーン機能付・排出ガス対策型(2014年規制)］山積0.8m3(平積0.6m3)吊能力2.9t | * | - | - | 普通作業員 | 運転手（特殊） | 特殊作業員 | ブロック工 | 間知ブロック 高さ２５０×幅４００×控３５０ 滑面 | 遮水シート 厚１．０＋１０．０ｍｍ | 生コンクリート 高炉 １８－８－２５（２０） Ｗ／Ｃ ６０％ | 再生クラッシャラン ＲＣ－４０ | - | -
150kg/個未満 各種 | 再生砕石 RC-40 | 5.0m3を超え7.0m3以下 | 18-8-25(高炉) | 0.9m3を超え1.3m3以下 | 不要 | 19887 | 5.97 | 5.97 | - | - | 40.39 | 15.86 | 10.55 | 7.57 | 4.4 | 53.64 | 32.73 | 12.12 | 4.7 | 4.09 | - | バックホウ(クローラ型)［標準型・超低騒音型・クレーン機能付・排出ガス対策型(2014年規制)］山積0.8m3(平積0.6m3)吊能力2.9t | * | - | - | 普通作業員 | 運転手（特殊） | 特殊作業員 | ブロック工 | 間知ブロック 高さ２５０×幅４００×控３５０ 滑面 | 生コンクリート 高炉 １８－８－２５（２０） Ｗ／Ｃ ６０％ | 軽油 パトロール給油 | 再生クラッシャラン ＲＣ－４０ | - | -
150kg/個未満 各種 | 再生砕石 RC-40 | 5.0m3を超え7.0m3以下 | 18-8-25(高炉) | 1.3m3を超え1.7m3以下 | 遮水ｼｰﾄA(厚1.0+10.0mm) | 24382 | 5.04 | 5.04 | - | - | 36.34 | 14.79 | 8.81 | 6.73 | 3.59 | 58.62 | 26.71 | 13.48 | 11.2 | 3.33 | - | バックホウ(クローラ型)［標準型・超低騒音型・クレーン機能付・排出ガス対策型(2014年規制)］山積0.8m3(平積0.6m3)吊能力2.9t | * | - | - | 普通作業員 | 運転手（特殊） | 特殊作業員 | ブロック工 | 間知ブロック 高さ２５０×幅４００×控３５０ 滑面 | 生コンクリート 高炉 １８－８－２５（２０） Ｗ／Ｃ ６０％ | 遮水シート 厚１．０＋１０．０ｍｍ | 再生クラッシャラン ＲＣ－４０ | - | -
150kg/個未満 各種 | 再生砕石 RC-40 | 5.0m3を超え7.0m3以下 | 18-8-25(高炉) | 1.3m3を超え1.7m3以下 | 不要 | 21257 | 5.79 | 5.79 | - | - | 39.83 | 15.89 | 10.1 | 7.72 | 4.12 | 54.38 | 30.63 | 15.46 | 4.47 | 3.82 | - | バックホウ(クローラ型)［標準型・超低騒音型・クレーン機能付・排出ガス対策型(2014年規制)］山積0.8m3(平積0.6m3)吊能力2.9t | * | - | - | 普通作業員 | 運転手（特殊） | 特殊作業員 | ブロック工 | 間知ブロック 高さ２５０×幅４００×控３５０ 滑面 | 生コンクリート 高炉 １８－８－２５（２０） Ｗ／Ｃ ６０％ | 軽油 パトロール給油 | 再生クラッシャラン ＲＣ－４０ | - | -
150kg/個未満 各種 | 再生砕石 RC-40 | 5.0m3を超え7.0m3以下 | 18-8-25(高炉) | 1.7m3を超え2.1m3以下 | 遮水ｼｰﾄA(厚1.0+10.0mm) | 25752 | 4.94 | 4.94 | - | - | 36.09 | 14.87 | 8.53 | 6.9 | 3.4 | 58.97 | 25.28 | 16.17 | 10.61 | 3.15 | - | バックホウ(クローラ型)［標準型・超低騒音型・クレーン機能付・排出ガス対策型(2014年規制)］山積0.8m3(平積0.6m3)吊能力2.9t | * | - | - | 普通作業員 | 運転手（特殊） | 特殊作業員 | ブロック工 | 間知ブロック 高さ２５０×幅４００×控３５０ 滑面 | 生コンクリート 高炉 １８－８－２５（２０） Ｗ／Ｃ ６０％ | 遮水シート 厚１．０＋１０．０ｍｍ | 再生クラッシャラン ＲＣ－４０ | - | -
150kg/個未満 各種 | 再生砕石 RC-40 | 5.0m3を超え7.0m3以下 | 18-8-25(高炉) | 1.7m3を超え2.1m3以下 | 不要 | 22628 | 5.63 | 5.63 | - | - | 39.34 | 15.91 | 9.71 | 7.85 | 3.87 | 55.03 | 28.77 | 18.4 | 4.27 | 3.59 | - | バックホウ(クローラ型)［標準型・超低騒音型・クレーン機能付・排出ガス対策型(2014年規制)］山積0.8m3(平積0.6m3)吊能力2.9t | * | - | - | 普通作業員 | 運転手（特殊） | 特殊作業員 | ブロック工 | 間知ブロック 高さ２５０×幅４００×控３５０ 滑面 | 生コンクリート 高炉 １８－８－２５（２０） Ｗ／Ｃ ６０％ | 軽油 パトロール給油 | 再生クラッシャラン ＲＣ－４０ | - | -
150kg/個未満 各種 | 再生砕石 RC-40 | 5.0m3を超え7.0m3以下 | 18-8-25(高炉) | 2.1m3を超え2.3m3以下 | 遮水ｼｰﾄA(厚1.0+10.0mm) | 26780 | 4.87 | 4.87 | - | - | 35.9 | 14.92 | 8.34 | 7.01 | 3.27 | 59.23 | 24.34 | 18 | 10.2 | 3.03 | - | バックホウ(クローラ型)［標準型・超低騒音型・クレーン機能付・排出ガス対策型(2014年規制)］山積0.8m3(平積0.6m3)吊能力2.9t | * | - | - | 普通作業員 | 運転手（特殊） | 特殊作業員 | ブロック工 | 間知ブロック 高さ２５０×幅４００×控３５０ 滑面 | 生コンクリート 高炉 １８－８－２５（２０） Ｗ／Ｃ ６０％ | 遮水シート 厚１．０＋１０．０ｍｍ | 再生クラッシャラン ＲＣ－４０ | - | -
150kg/個未満 各種 | 再生砕石 RC-40 | 5.0m3を超え7.0m3以下 | 18-8-25(高炉) | 2.1m3を超え2.3m3以下 | 不要 | 23655 | 5.52 | 5.52 | - | - | 39 | 15.93 | 9.44 | 7.94 | 3.7 | 55.48 | 27.53 | 20.38 | 4.14 | 3.43 | - | バックホウ(クローラ型)［標準型・超低騒音型・クレーン機能付・排出ガス対策型(2014年規制)］山積0.8m3(平積0.6m3)吊能力2.9t | * | - | - | 普通作業員 | 運転手（特殊） | 特殊作業員 | ブロック工 | 間知ブロック 高さ２５０×幅４００×控３５０ 滑面 | 生コンクリート 高炉 １８－８－２５（２０） Ｗ／Ｃ ６０％ | 軽油 パトロール給油 | 再生クラッシャラン ＲＣ－４０ | - | -
150kg/個未満 各種 | 再生砕石 RC-40 | 5.0m3を超え7.0m3以下 | 18-8-25(高炉) | 2.3m3を超え2.7m3以下 | 遮水ｼｰﾄA(厚1.0+10.0mm) | 27807 | 4.81 | 4.81 | - | - | 35.75 | 14.98 | 8.16 | 7.12 | 3.15 | 59.44 | 23.43 | 19.7 | 9.82 | 2.92 | - | バックホウ(クローラ型)［標準型・超低騒音型・クレーン機能付・排出ガス対策型(2014年規制)］山積0.8m3(平積0.6m3)吊能力2.9t | * | - | - | 普通作業員 | 運転手（特殊） | 特殊作業員 | ブロック工 | 間知ブロック 高さ２５０×幅４００×控３５０ 滑面 | 生コンクリート 高炉 １８－８－２５（２０） Ｗ／Ｃ ６０％ | 遮水シート 厚１．０＋１０．０ｍｍ | 再生クラッシャラン ＲＣ－４０ | - | -
150kg/個未満 各種 | 再生砕石 RC-40 | 5.0m3を超え7.0m3以下 | 18-8-25(高炉) | 2.3m3を超え2.7m3以下 | 不要 | 24683 | 5.42 | 5.42 | - | - | 38.69 | 15.95 | 9.2 | 8.02 | 3.54 | 55.89 | 26.38 | 22.2 | 4.02 | 3.29 | - | バックホウ(クローラ型)［標準型・超低騒音型・クレーン機能付・排出ガス対策型(2014年規制)］山積0.8m3(平積0.6m3)吊能力2.9t | * | - | - | 普通作業員 | 運転手（特殊） | 特殊作業員 | ブロック工 | 間知ブロック 高さ２５０×幅４００×控３５０ 滑面 | 生コンクリート 高炉 １８－８－２５（２０） Ｗ／Ｃ ６０％ | 軽油 パトロール給油 | 再生クラッシャラン ＲＣ－４０ | - | -
150kg/個未満 各種 | 再生砕石 RC-40 | 5.0m3を超え7.0m3以下 | 18-8-25(高炉) | 2.7m3を超え3.1m3以下 | 遮水ｼｰﾄA(厚1.0+10.0mm) | 29177 | 4.73 | 4.73 | - | - | 35.56 | 15.04 | 7.95 | 7.25 | 3 | 59.71 | 22.33 | 21.78 | 9.36 | 2.78 | - | バックホウ(クローラ型)［標準型・超低騒音型・クレーン機能付・排出ガス対策型(2014年規制)］山積0.8m3(平積0.6m3)吊能力2.9t | * | - | - | 普通作業員 | 運転手（特殊） | 特殊作業員 | ブロック工 | 間知ブロック 高さ２５０×幅４００×控３５０ 滑面 | 生コンクリート 高炉 １８－８－２５（２０） Ｗ／Ｃ ６０％ | 遮水シート 厚１．０＋１０．０ｍｍ | 再生クラッシャラン ＲＣ－４０ | - | -
150kg/個未満 各種 | 再生砕石 RC-40 | 5.0m3を超え7.0m3以下 | 18-8-25(高炉) | 2.7m3を超え3.1m3以下 | 不要 | 26053 | 5.3 | 5.3 | - | - | 38.31 | 15.96 | 8.9 | 8.12 | 3.36 | 56.39 | 25 | 24.4 | 3.87 | 3.12 | - | バックホウ(クローラ型)［標準型・超低騒音型・クレーン機能付・排出ガス対策型(2014年規制)］山積0.8m3(平積0.6m3)吊能力2.9t | * | - | - | 普通作業員 | 運転手（特殊） | 特殊作業員 | ブロック工 | 間知ブロック 高さ２５０×幅４００×控３５０ 滑面 | 生コンクリート 高炉 １８－８－２５（２０） Ｗ／Ｃ ６０％ | 軽油 パトロール給油 | 再生クラッシャラン ＲＣ－４０ | - | -
150kg/個未満 各種 | 再生砕石 RC-40 | 5.0m3を超え7.0m3以下 | 18-8-25(高炉) | 3.1m3を超え3.5m3以下 | 遮水ｼｰﾄA(厚1.0+10.0mm) | 30547 | 4.66 | 4.66 | - | - | 35.37 | 15.09 | 7.75 | 7.37 | 2.86 | 59.97 | 23.74 | 21.27 | 8.94 | 2.66 | - | バックホウ(クローラ型)［標準型・超低騒音型・クレーン機能付・排出ガス対策型(2014年規制)］山積0.8m3(平積0.6m3)吊能力2.9t | * | - | - | 普通作業員 | 運転手（特殊） | 特殊作業員 | ブロック工 | 生コンクリート 高炉 １８－８－２５（２０） Ｗ／Ｃ ６０％ | 間知ブロック 高さ２５０×幅４００×控３５０ 滑面 | 遮水シート 厚１．０＋１０．０ｍｍ | 再生クラッシャラン ＲＣ－４０ | - | -
150kg/個未満 各種 | 再生砕石 RC-40 | 5.0m3を超え7.0m3以下 | 18-8-25(高炉) | 3.1m3を超え3.5m3以下 | 不要 | 27423 | 5.19 | 5.19 | - | - | 37.99 | 15.98 | 8.64 | 8.21 | 3.19 | 56.82 | 26.42 | 23.7 | 3.74 | 2.96 | - | バックホウ(クローラ型)［標準型・超低騒音型・クレーン機能付・排出ガス対策型(2014年規制)］山積0.8m3(平積0.6m3)吊能力2.9t | * | - | - | 普通作業員 | 運転手（特殊） | 特殊作業員 | ブロック工 | 生コンクリート 高炉 １８－８－２５（２０） Ｗ／Ｃ ６０％ | 間知ブロック 高さ２５０×幅４００×控３５０ 滑面 | 軽油 パトロール給油 | 再生クラッシャラン ＲＣ－４０ | - | -
150kg/個未満 各種 | 再生砕石 RC-40 | 5.0m3を超え7.0m3以下 | 不要 | - | 遮水ｼｰﾄA(厚1.0+10.0mm) | 19245 | 5.56 | 5.56 | - | - | 37.6 | 14.38 | 10.21 | 5.88 | 4.55 | 56.84 | 33.82 | 14.19 | 4.61 | 4.22 | - | バックホウ(クローラ型)［標準型・超低騒音型・クレーン機能付・排出ガス対策型(2014年規制)］山積0.8m3(平積0.6m3)吊能力2.9t | * | - | - | 普通作業員 | 運転手（特殊） | 特殊作業員 | ブロック工 | 間知ブロック 高さ２５０×幅４００×控３５０ 滑面 | 遮水シート 厚１．０＋１０．０ｍｍ | 軽油 パトロール給油 | 再生クラッシャラン ＲＣ－４０ | - | -
150kg/個未満 各種 | 再生砕石 RC-40 | 5.0m3を超え7.0m3以下 | 不要 | - | 不要 | 16120 | 6.64 | 6.64 | - | - | 42.45 | 15.75 | 12.19 | 7.02 | 5.43 | 50.91 | 40.36 | 5.51 | 5.04 | - | - | バックホウ(クローラ型)［標準型・超低騒音型・クレーン機能付・排出ガス対策型(2014年規制)］山積0.8m3(平積0.6m3)吊能力2.9t | * | - | - | 普通作業員 | 運転手（特殊） | 特殊作業員 | ブロック工 | 間知ブロック 高さ２５０×幅４００×控３５０ 滑面 | 軽油 パトロール給油 | 再生クラッシャラン ＲＣ－４０ | - | - | -
150kg/個未満 各種 | 不要 | - | 18-8-25(高炉) | 0.1m3以上0.5m3以下 | 遮水ｼｰﾄA(厚1.0+10.0mm) | 15962 | 4.39 | 4.39 | - | - | 29.09 | 9.28 | 8.84 | 5.48 | 2.41 | 66.52 | 40.76 | 17.11 | 4.53 | 4.12 | - | バックホウ(クローラ型)［標準型・超低騒音型・クレーン機能付・排出ガス対策型(2014年規制)］山積0.8m3(平積0.6m3)吊能力2.9t | * | - | - | 運転手（特殊） | 普通作業員 | ブロック工 | 特殊作業員 | 間知ブロック 高さ２５０×幅４００×控３５０ 滑面 | 遮水シート 厚１．０＋１０．０ｍｍ | 軽油 パトロール給油 | 生コンクリート 高炉 １８－８－２５（２０） Ｗ／Ｃ ６０％ | - | -
150kg/個未満 各種 | 不要 | - | 18-8-25(高炉) | 0.1m3以上0.5m3以下 | 不要 | 12837 | 5.46 | 5.46 | - | - | 33.12 | 11.54 | 9.22 | 6.82 | 2.99 | 61.42 | 50.67 | 5.63 | 5.12 | - | - | バックホウ(クローラ型)［標準型・超低騒音型・クレーン機能付・排出ガス対策型(2014年規制)］山積0.8m3(平積0.6m3)吊能力2.9t | * | - | - | 運転手（特殊） | 普通作業員 | ブロック工 | 特殊作業員 | 間知ブロック 高さ２５０×幅４００×控３５０ 滑面 | 軽油 パトロール給油 | 生コンクリート 高炉 １８－８－２５（２０） Ｗ／Ｃ ６０％ | - | - | -
150kg/個未満 各種 | 不要 | - | 18-8-25(高炉) | 0.5m3を超え0.9m3以下 | 遮水ｼｰﾄA(厚1.0+10.0mm) | 17332 | 4.29 | 4.29 | - | - | 29.29 | 9.43 | 8.83 | 5.05 | 3 | 66.42 | 37.55 | 15.76 | 8.85 | 4.26 | - | バックホウ(クローラ型)［標準型・超低騒音型・クレーン機能付・排出ガス対策型(2014年規制)］山積0.8m3(平積0.6m3)吊能力2.9t | * | - | - | 普通作業員 | 運転手（特殊） | ブロック工 | 特殊作業員 | 間知ブロック 高さ２５０×幅４００×控３５０ 滑面 | 遮水シート 厚１．０＋１０．０ｍｍ | 生コンクリート 高炉 １８－８－２５（２０） Ｗ／Ｃ ６０％ | 軽油 パトロール給油 | - | -
150kg/個未満 各種 | 不要 | - | 18-8-25(高炉) | 0.5m3を超え0.9m3以下 | 不要 | 14207 | 5.23 | 5.23 | - | - | 32.97 | 10.77 | 9.9 | 6.16 | 3.66 | 61.8 | 45.8 | 10.8 | 5.2 | - | - | バックホウ(クローラ型)［標準型・超低騒音型・クレーン機能付・排出ガス対策型(2014年規制)］山積0.8m3(平積0.6m3)吊能力2.9t | * | - | - | 運転手（特殊） | 普通作業員 | ブロック工 | 特殊作業員 | 間知ブロック 高さ２５０×幅４００×控３５０ 滑面 | 生コンクリート 高炉 １８－８－２５（２０） Ｗ／Ｃ ６０％ | 軽油 パトロール給油 | - | - | -
150kg/個未満 各種 | 不要 | - | 18-8-25(高炉) | 0.9m3を超え1.3m3以下 | 遮水ｼｰﾄA(厚1.0+10.0mm) | 18702 | 4.2 | 4.2 | - | - | 29.46 | 9.94 | 8.44 | 4.68 | 3.51 | 66.34 | 34.8 | 14.61 | 12.89 | 4.04 | - | バックホウ(クローラ型)［標準型・超低騒音型・クレーン機能付・排出ガス対策型(2014年規制)］山積0.8m3(平積0.6m3)吊能力2.9t | * | - | - | 普通作業員 | 運転手（特殊） | ブロック工 | 特殊作業員 | 間知ブロック 高さ２５０×幅４００×控３５０ 滑面 | 遮水シート 厚１．０＋１０．０ｍｍ | 生コンクリート 高炉 １８－８－２５（２０） Ｗ／Ｃ ６０％ | 軽油 パトロール給油 | - | -
150kg/個未満 各種 | 不要 | - | 18-8-25(高炉) | 0.9m3を超え1.3m3以下 | 不要 | 15577 | 5.05 | 5.05 | - | - | 32.86 | 10.46 | 10.14 | 5.62 | 4.21 | 62.09 | 41.76 | 15.48 | 4.85 | - | - | バックホウ(クローラ型)［標準型・超低騒音型・クレーン機能付・排出ガス対策型(2014年規制)］山積0.8m3(平積0.6m3)吊能力2.9t | * | - | - | 普通作業員 | 運転手（特殊） | ブロック工 | 特殊作業員 | 間知ブロック 高さ２５０×幅４００×控３５０ 滑面 | 生コンクリート 高炉 １８－８－２５（２０） Ｗ／Ｃ ６０％ | 軽油 パトロール給油 | - | - | -
150kg/個未満 各種 | 不要 | - | 18-8-25(高炉) | 1.3m3を超え1.7m3以下 | 遮水ｼｰﾄA(厚1.0+10.0mm) | 20072 | 4.13 | 4.13 | - | - | 29.6 | 10.37 | 8.11 | 4.36 | 3.94 | 66.27 | 32.43 | 16.38 | 13.61 | 3.85 | - | バックホウ(クローラ型)［標準型・超低騒音型・クレーン機能付・排出ガス対策型(2014年規制)］山積0.8m3(平積0.6m3)吊能力2.9t | * | - | - | 普通作業員 | 運転手（特殊） | ブロック工 | 特殊作業員 | 間知ブロック 高さ２５０×幅４００×控３５０ 滑面 | 生コンクリート 高炉 １８－８－２５（２０） Ｗ／Ｃ ６０％ | 遮水シート 厚１．０＋１０．０ｍｍ | 軽油 パトロール給油 | - | -
150kg/個未満 各種 | 不要 | - | 18-8-25(高炉) | 1.3m3を超え1.7m3以下 | 不要 | 16947 | 4.89 | 4.89 | - | - | 32.75 | 10.94 | 9.61 | 5.16 | 4.67 | 62.36 | 38.4 | 19.4 | 4.56 | - | - | バックホウ(クローラ型)［標準型・超低騒音型・クレーン機能付・排出ガス対策型(2014年規制)］山積0.8m3(平積0.6m3)吊能力2.9t | * | - | - | 普通作業員 | 運転手（特殊） | ブロック工 | 特殊作業員 | 間知ブロック 高さ２５０×幅４００×控３５０ 滑面 | 生コンクリート 高炉 １８－８－２５（２０） Ｗ／Ｃ ６０％ | 軽油 パトロール給油 | - | - | -
150kg/個未満 各種 | 不要 | - | 18-8-25(高炉) | 1.7m3を超え2.1m3以下 | 遮水ｼｰﾄA(厚1.0+10.0mm) | 21442 | 4.06 | 4.06 | - | - | 29.73 | 10.75 | 7.82 | 4.32 | 4.08 | 66.21 | 30.37 | 19.42 | 12.74 | 3.68 | - | バックホウ(クローラ型)［標準型・超低騒音型・クレーン機能付・排出ガス対策型(2014年規制)］山積0.8m3(平積0.6m3)吊能力2.9t | * | - | - | 普通作業員 | 運転手（特殊） | 特殊作業員 | ブロック工 | 間知ブロック 高さ２５０×幅４００×控３５０ 滑面 | 生コンクリート 高炉 １８－８－２５（２０） Ｗ／Ｃ ６０％ | 遮水シート 厚１．０＋１０．０ｍｍ | 軽油 パトロール給油 | - | -
150kg/個未満 各種 | 不要 | - | 18-8-25(高炉) | 1.7m3を超え2.1m3以下 | 不要 | 18317 | 4.76 | 4.76 | - | - | 32.67 | 11.34 | 9.15 | 5.06 | 4.78 | 62.57 | 35.53 | 22.73 | 4.31 | - | - | バックホウ(クローラ型)［標準型・超低騒音型・クレーン機能付・排出ガス対策型(2014年規制)］山積0.8m3(平積0.6m3)吊能力2.9t | * | - | - | 普通作業員 | 運転手（特殊） | 特殊作業員 | ブロック工 | 間知ブロック 高さ２５０×幅４００×控３５０ 滑面 | 生コンクリート 高炉 １８－８－２５（２０） Ｗ／Ｃ ６０％ | 軽油 パトロール給油 | - | - | -
150kg/個未満 各種 | 不要 | - | 18-8-25(高炉) | 2.1m3を超え2.3m3以下 | 遮水ｼｰﾄA(厚1.0+10.0mm) | 22470 | 4.02 | 4.02 | - | - | 29.82 | 11.01 | 7.63 | 4.58 | 3.89 | 66.16 | 28.97 | 21.46 | 12.16 | 3.57 | - | バックホウ(クローラ型)［標準型・超低騒音型・クレーン機能付・排出ガス対策型(2014年規制)］山積0.8m3(平積0.6m3)吊能力2.9t | * | - | - | 普通作業員 | 運転手（特殊） | 特殊作業員 | ブロック工 | 間知ブロック 高さ２５０×幅４００×控３５０ 滑面 | 生コンクリート 高炉 １８－８－２５（２０） Ｗ／Ｃ ６０％ | 遮水シート 厚１．０＋１０．０ｍｍ | 軽油 パトロール給油 | - | -
150kg/個未満 各種 | 不要 | - | 18-8-25(高炉) | 2.1m3を超え2.3m3以下 | 不要 | 19345 | 4.67 | 4.67 | - | - | 32.61 | 11.6 | 8.86 | 5.32 | 4.52 | 62.72 | 33.64 | 24.93 | 4.15 | - | - | バックホウ(クローラ型)［標準型・超低騒音型・クレーン機能付・排出ガス対策型(2014年規制)］山積0.8m3(平積0.6m3)吊能力2.9t | * | - | - | 普通作業員 | 運転手（特殊） | 特殊作業員 | ブロック工 | 間知ブロック 高さ２５０×幅４００×控３５０ 滑面 | 生コンクリート 高炉 １８－８－２５（２０） Ｗ／Ｃ ６０％ | 軽油 パトロール給油 | - | - | -
150kg/個未満 各種 | 不要 | - | 18-8-25(高炉) | 2.3m3を超え2.7m3以下 | 遮水ｼｰﾄA(厚1.0+10.0mm) | 23497 | 3.98 | 3.98 | - | - | 29.9 | 11.24 | 7.45 | 4.81 | 3.72 | 66.12 | 27.71 | 23.32 | 11.62 | 3.47 | - | バックホウ(クローラ型)［標準型・超低騒音型・クレーン機能付・排出ガス対策型(2014年規制)］山積0.8m3(平積0.6m3)吊能力2.9t | * | - | - | 普通作業員 | 運転手（特殊） | 特殊作業員 | ブロック工 | 間知ブロック 高さ２５０×幅４００×控３５０ 滑面 | 生コンクリート 高炉 １８－８－２５（２０） Ｗ／Ｃ ６０％ | 遮水シート 厚１．０＋１０．０ｍｍ | 軽油 パトロール給油 | - | -
150kg/個未満 各種 | 不要 | - | 18-8-25(高炉) | 2.3m3を超え2.7m3以下 | 不要 | 20373 | 4.59 | 4.59 | - | - | 32.56 | 11.84 | 8.59 | 5.55 | 4.29 | 62.85 | 31.95 | 26.9 | 4 | - | - | バックホウ(クローラ型)［標準型・超低騒音型・クレーン機能付・排出ガス対策型(2014年規制)］山積0.8m3(平積0.6m3)吊能力2.9t | * | - | - | 普通作業員 | 運転手（特殊） | 特殊作業員 | ブロック工 | 間知ブロック 高さ２５０×幅４００×控３５０ 滑面 | 生コンクリート 高炉 １８－８－２５（２０） Ｗ／Ｃ ６０％ | 軽油 パトロール給油 | - | - | -
150kg/個未満 各種 | 不要 | - | 18-8-25(高炉) | 2.7m3を超え3.1m3以下 | 遮水ｼｰﾄA(厚1.0+10.0mm) | 24867 | 3.93 | 3.93 | - | - | 29.99 | 11.52 | 7.23 | 5.09 | 3.52 | 66.08 | 26.2 | 25.56 | 10.98 | 3.34 | - | バックホウ(クローラ型)［標準型・超低騒音型・クレーン機能付・排出ガス対策型(2014年規制)］山積0.8m3(平積0.6m3)吊能力2.9t | * | - | - | 普通作業員 | 運転手（特殊） | 特殊作業員 | ブロック工 | 間知ブロック 高さ２５０×幅４００×控３５０ 滑面 | 生コンクリート 高炉 １８－８－２５（２０） Ｗ／Ｃ ６０％ | 遮水シート 厚１．０＋１０．０ｍｍ | 軽油 パトロール給油 | - | -
150kg/個未満 各種 | 不要 | - | 18-8-25(高炉) | 2.7m3を超え3.1m3以下 | 不要 | 21743 | 4.5 | 4.5 | - | - | 32.5 | 12.12 | 8.28 | 5.83 | 4.02 | 63 | 29.95 | 29.23 | 3.82 | - | - | バックホウ(クローラ型)［標準型・超低騒音型・クレーン機能付・排出ガス対策型(2014年規制)］山積0.8m3(平積0.6m3)吊能力2.9t | * | - | - | 普通作業員 | 運転手（特殊） | 特殊作業員 | ブロック工 | 間知ブロック 高さ２５０×幅４００×控３５０ 滑面 | 生コンクリート 高炉 １８－８－２５（２０） Ｗ／Ｃ ６０％ | 軽油 パトロール給油 | - | - | -
150kg/個未満 各種 | 不要 | - | 18-8-25(高炉) | 3.1m3を超え3.5m3以下 | 遮水ｼｰﾄA(厚1.0+10.0mm) | 26237 | 3.89 | 3.89 | - | - | 30.06 | 11.77 | 7.04 | 5.34 | 3.33 | 66.05 | 27.64 | 24.77 | 10.41 | 3.23 | - | バックホウ(クローラ型)［標準型・超低騒音型・クレーン機能付・排出ガス対策型(2014年規制)］山積0.8m3(平積0.6m3)吊能力2.9t | * | - | - | 普通作業員 | 運転手（特殊） | 特殊作業員 | ブロック工 | 生コンクリート 高炉 １８－８－２５（２０） Ｗ／Ｃ ６０％ | 間知ブロック 高さ２５０×幅４００×控３５０ 滑面 | 遮水シート 厚１．０＋１０．０ｍｍ | 軽油 パトロール給油 | - | -
150kg/個未満 各種 | 不要 | - | 18-8-25(高炉) | 3.1m3を超え3.5m3以下 | 不要 | 23113 | 4.42 | 4.42 | - | - | 32.46 | 12.37 | 8 | 6.07 | 3.79 | 63.12 | 31.33 | 28.12 | 3.67 | - | - | バックホウ(クローラ型)［標準型・超低騒音型・クレーン機能付・排出ガス対策型(2014年規制)］山積0.8m3(平積0.6m3)吊能力2.9t | * | - | - | 普通作業員 | 運転手（特殊） | 特殊作業員 | ブロック工 | 生コンクリート 高炉 １８－８－２５（２０） Ｗ／Ｃ ６０％ | 間知ブロック 高さ２５０×幅４００×控３５０ 滑面 | 軽油 パトロール給油 | - | - | -
150kg/個未満 各種 | 不要 | - | 不要 | - | 遮水ｼｰﾄA(厚1.0+10.0mm) | 14935 | 4.48 | 4.48 | - | - | 28.92 | 9.67 | 8.33 | 5.86 | 2.49 | 66.6 | 43.56 | 18.29 | 4.75 | - | - | バックホウ(クローラ型)［標準型・超低騒音型・クレーン機能付・排出ガス対策型(2014年規制)］山積0.8m3(平積0.6m3)吊能力2.9t | * | - | - | 運転手（特殊） | 普通作業員 | ブロック工 | 土木一般世話役 | 間知ブロック 高さ２５０×幅４００×控３５０ 滑面 | 遮水シート 厚１．０＋１０．０ｍｍ | 軽油 パトロール給油 | - | - | -
150kg/個未満 各種 | 不要 | - | 不要 | - | 不要 | 11810 | 5.66 | 5.66 | - | - | 33.25 | 12.23 | 8.6 | 7.41 | 2.62 | 61.09 | 55.08 | 6.01 | - | - | - | バックホウ(クローラ型)［標準型・超低騒音型・クレーン機能付・排出ガス対策型(2014年規制)］山積0.8m3(平積0.6m3)吊能力2.9t | * | - | - | 運転手（特殊） | 普通作業員 | ブロック工 | 土木一般世話役 | 間知ブロック 高さ２５０×幅４００×控３５０ 滑面 | 軽油 パトロール給油 | - | - | - | -
150kg/個以上 各種 | 再生砕石 RC-40 | 1.0m3以下 | 18-8-25(高炉) | 0.1m3以上0.5m3以下 | 遮水ｼｰﾄA(厚1.0+10.0mm) | 15191 | 3.07 | 3.07 | - | - | 28.35 | 10.13 | 6.23 | 5.76 | 2.99 | 68.58 | 42.86 | 17.98 | 4.32 | 0.44 | - | バックホウ(クローラ型)［標準型・超低騒音型・クレーン機能付・排出ガス対策型(2014年規制)］山積0.8m3(平積0.6m3)吊能力2.9t | * | - | - | 普通作業員 | 運転手（特殊） | ブロック工 | 特殊作業員 | 間知ブロック 高さ２５０×幅４００×控３５０ 滑面 | 遮水シート 厚１．０＋１０．０ｍｍ | 生コンクリート 高炉 １８－８－２５（２０） Ｗ／Ｃ ６０％ | 再生クラッシャラン ＲＣ－４０ | - | -
150kg/個以上 各種 | 再生砕石 RC-40 | 1.0m3以下 | 18-8-25(高炉) | 0.1m3以上0.5m3以下 | 不要 | 12067 | 3.87 | 3.87 | - | - | 32.45 | 10.86 | 7.84 | 7.25 | 3.77 | 63.68 | 53.91 | 5.45 | 3.76 | 0.56 | - | バックホウ(クローラ型)［標準型・超低騒音型・クレーン機能付・排出ガス対策型(2014年規制)］山積0.8m3(平積0.6m3)吊能力2.9t | * | - | - | 普通作業員 | 運転手（特殊） | ブロック工 | 特殊作業員 | 間知ブロック 高さ２５０×幅４００×控３５０ 滑面 | 生コンクリート 高炉 １８－８－２５（２０） Ｗ／Ｃ ６０％ | 軽油 パトロール給油 | 再生クラッシャラン ＲＣ－４０ | - | -
150kg/個以上 各種 | 再生砕石 RC-40 | 1.0m3以下 | 18-8-25(高炉) | 0.5m3を超え0.9m3以下 | 遮水ｼｰﾄA(厚1.0+10.0mm) | 16561 | 3.07 | 3.07 | - | - | 28.63 | 10.64 | 6.01 | 5.28 | 3.57 | 68.3 | 39.31 | 16.49 | 9.26 | 0.4 | - | バックホウ(クローラ型)［標準型・超低騒音型・クレーン機能付・排出ガス対策型(2014年規制)］山積0.8m3(平積0.6m3)吊能力2.9t | * | - | - | 普通作業員 | 運転手（特殊） | ブロック工 | 特殊作業員 | 間知ブロック 高さ２５０×幅４００×控３５０ 滑面 | 遮水シート 厚１．０＋１０．０ｍｍ | 生コンクリート 高炉 １８－８－２５（２０） Ｗ／Ｃ ６０％ | 再生クラッシャラン ＲＣ－４０ | - | -
150kg/個以上 各種 | 再生砕石 RC-40 | 1.0m3以下 | 18-8-25(高炉) | 0.5m3を超え0.9m3以下 | 不要 | 13437 | 3.79 | 3.79 | - | - | 32.37 | 11.41 | 7.41 | 6.51 | 4.4 | 63.84 | 48.42 | 11.42 | 3.5 | 0.5 | - | バックホウ(クローラ型)［標準型・超低騒音型・クレーン機能付・排出ガス対策型(2014年規制)］山積0.8m3(平積0.6m3)吊能力2.9t | * | - | - | 普通作業員 | 運転手（特殊） | ブロック工 | 特殊作業員 | 間知ブロック 高さ２５０×幅４００×控３５０ 滑面 | 生コンクリート 高炉 １８－８－２５（２０） Ｗ／Ｃ ６０％ | 軽油 パトロール給油 | 再生クラッシャラン ＲＣ－４０ | - | -
150kg/個以上 各種 | 再生砕石 RC-40 | 1.0m3以下 | 18-8-25(高炉) | 0.9m3を超え1.3m3以下 | 遮水ｼｰﾄA(厚1.0+10.0mm) | 17931 | 3.08 | 3.08 | - | - | 28.85 | 11.07 | 5.82 | 4.88 | 4.05 | 68.07 | 36.32 | 15.23 | 13.44 | 0.37 | - | バックホウ(クローラ型)［標準型・超低騒音型・クレーン機能付・排出ガス対策型(2014年規制)］山積0.8m3(平積0.6m3)吊能力2.9t | * | - | - | 普通作業員 | 運転手（特殊） | ブロック工 | 特殊作業員 | 間知ブロック 高さ２５０×幅４００×控３５０ 滑面 | 遮水シート 厚１．０＋１０．０ｍｍ | 生コンクリート 高炉 １８－８－２５（２０） Ｗ／Ｃ ６０％ | 再生クラッシャラン ＲＣ－４０ | - | -
150kg/個以上 各種 | 再生砕石 RC-40 | 1.0m3以下 | 18-8-25(高炉) | 0.9m3を超え1.3m3以下 | 不要 | 14807 | 3.73 | 3.73 | - | - | 32.31 | 11.87 | 7.05 | 5.91 | 4.91 | 63.96 | 43.94 | 16.28 | 3.29 | 0.45 | - | バックホウ(クローラ型)［標準型・超低騒音型・クレーン機能付・排出ガス対策型(2014年規制)］山積0.8m3(平積0.6m3)吊能力2.9t | * | - | - | 普通作業員 | 運転手（特殊） | ブロック工 | 特殊作業員 | 間知ブロック 高さ２５０×幅４００×控３５０ 滑面 | 生コンクリート 高炉 １８－８－２５（２０） Ｗ／Ｃ ６０％ | 軽油 パトロール給油 | 再生クラッシャラン ＲＣ－４０ | - | -
150kg/個以上 各種 | 再生砕石 RC-40 | 1.0m3以下 | 18-8-25(高炉) | 1.3m3を超え1.7m3以下 | 遮水ｼｰﾄA(厚1.0+10.0mm) | 19301 | 3.08 | 3.08 | - | - | 29.04 | 11.44 | 5.66 | 4.53 | 4.47 | 67.88 | 33.74 | 17.03 | 14.15 | 0.35 | - | バックホウ(クローラ型)［標準型・超低騒音型・クレーン機能付・排出ガス対策型(2014年規制)］山積0.8m3(平積0.6m3)吊能力2.9t | * | - | - | 普通作業員 | 運転手（特殊） | ブロック工 | 特殊作業員 | 間知ブロック 高さ２５０×幅４００×控３５０ 滑面 | 生コンクリート 高炉 １８－８－２５（２０） Ｗ／Ｃ ６０％ | 遮水シート 厚１．０＋１０．０ｍｍ | 再生クラッシャラン ＲＣ－４０ | - | -
150kg/個以上 各種 | 再生砕石 RC-40 | 1.0m3以下 | 18-8-25(高炉) | 1.3m3を超え1.7m3以下 | 不要 | 16177 | 3.68 | 3.68 | - | - | 32.24 | 12.24 | 6.76 | 5.41 | 5.33 | 64.08 | 40.24 | 20.32 | 3.11 | 0.41 | - | バックホウ(クローラ型)［標準型・超低騒音型・クレーン機能付・排出ガス対策型(2014年規制)］山積0.8m3(平積0.6m3)吊能力2.9t | * | - | - | 普通作業員 | 運転手（特殊） | ブロック工 | 特殊作業員 | 間知ブロック 高さ２５０×幅４００×控３５０ 滑面 | 生コンクリート 高炉 １８－８－２５（２０） Ｗ／Ｃ ６０％ | 軽油 パトロール給油 | 再生クラッシャラン ＲＣ－４０ | - | -
150kg/個以上 各種 | 再生砕石 RC-40 | 1.0m3以下 | 18-8-25(高炉) | 1.7m3を超え2.1m3以下 | 遮水ｼｰﾄA(厚1.0+10.0mm) | 20671 | 3.08 | 3.08 | - | - | 29.22 | 11.77 | 5.53 | 4.83 | 4.23 | 67.7 | 31.51 | 20.14 | 13.21 | 0.32 | - | バックホウ(クローラ型)［標準型・超低騒音型・クレーン機能付・排出ガス対策型(2014年規制)］山積0.8m3(平積0.6m3)吊能力2.9t | * | - | - | 普通作業員 | 運転手（特殊） | 特殊作業員 | ブロック工 | 間知ブロック 高さ２５０×幅４００×控３５０ 滑面 | 生コンクリート 高炉 １８－８－２５（２０） Ｗ／Ｃ ６０％ | 遮水シート 厚１．０＋１０．０ｍｍ | 再生クラッシャラン ＲＣ－４０ | - | -
150kg/個以上 各種 | 再生砕石 RC-40 | 1.0m3以下 | 18-8-25(高炉) | 1.7m3を超え2.1m3以下 | 不要 | 17547 | 3.63 | 3.63 | - | - | 32.2 | 12.56 | 6.51 | 5.69 | 4.99 | 64.17 | 37.1 | 23.73 | 2.96 | 0.38 | - | バックホウ(クローラ型)［標準型・超低騒音型・クレーン機能付・排出ガス対策型(2014年規制)］山積0.8m3(平積0.6m3)吊能力2.9t | * | - | - | 普通作業員 | 運転手（特殊） | 特殊作業員 | ブロック工 | 間知ブロック 高さ２５０×幅４００×控３５０ 滑面 | 生コンクリート 高炉 １８－８－２５（２０） Ｗ／Ｃ ６０％ | 軽油 パトロール給油 | 再生クラッシャラン ＲＣ－４０ | - | -
150kg/個以上 各種 | 再生砕石 RC-40 | 1.0m3以下 | 18-8-25(高炉) | 2.1m3を超え2.3m3以下 | 遮水ｼｰﾄA(厚1.0+10.0mm) | 21699 | 3.08 | 3.08 | - | - | 29.33 | 11.98 | 5.43 | 5.07 | 4.03 | 67.59 | 30.02 | 22.22 | 12.59 | 0.31 | - | バックホウ(クローラ型)［標準型・超低騒音型・クレーン機能付・排出ガス対策型(2014年規制)］山積0.8m3(平積0.6m3)吊能力2.9t | * | - | - | 普通作業員 | 運転手（特殊） | 特殊作業員 | ブロック工 | 間知ブロック 高さ２５０×幅４００×控３５０ 滑面 | 生コンクリート 高炉 １８－８－２５（２０） Ｗ／Ｃ ６０％ | 遮水シート 厚１．０＋１０．０ｍｍ | 再生クラッシャラン ＲＣ－４０ | - | -
150kg/個以上 各種 | 再生砕石 RC-40 | 1.0m3以下 | 18-8-25(高炉) | 2.1m3を超え2.3m3以下 | 不要 | 18574 | 3.6 | 3.6 | - | - | 32.16 | 12.77 | 6.35 | 5.92 | 4.71 | 64.24 | 35.05 | 25.96 | 2.87 | 0.36 | - | バックホウ(クローラ型)［標準型・超低騒音型・クレーン機能付・排出ガス対策型(2014年規制)］山積0.8m3(平積0.6m3)吊能力2.9t | * | - | - | 普通作業員 | 運転手（特殊） | 特殊作業員 | ブロック工 | 間知ブロック 高さ２５０×幅４００×控３５０ 滑面 | 生コンクリート 高炉 １８－８－２５（２０） Ｗ／Ｃ ６０％ | 軽油 パトロール給油 | 再生クラッシャラン ＲＣ－４０ | - | -
150kg/個以上 各種 | 再生砕石 RC-40 | 1.0m3以下 | 18-8-25(高炉) | 2.3m3を超え2.7m3以下 | 遮水ｼｰﾄA(厚1.0+10.0mm) | 22726 | 3.09 | 3.09 | - | - | 29.44 | 12.18 | 5.35 | 5.29 | 3.85 | 67.47 | 28.65 | 24.11 | 12.02 | 0.29 | - | バックホウ(クローラ型)［標準型・超低騒音型・クレーン機能付・排出ガス対策型(2014年規制)］山積0.8m3(平積0.6m3)吊能力2.9t | * | - | - | 普通作業員 | 運転手（特殊） | 特殊作業員 | ブロック工 | 間知ブロック 高さ２５０×幅４００×控３５０ 滑面 | 生コンクリート 高炉 １８－８－２５（２０） Ｗ／Ｃ ６０％ | 遮水シート 厚１．０＋１０．０ｍｍ | 再生クラッシャラン ＲＣ－４０ | - | -
150kg/個以上 各種 | 再生砕石 RC-40 | 1.0m3以下 | 18-8-25(高炉) | 2.3m3を超え2.7m3以下 | 不要 | 19602 | 3.58 | 3.58 | - | - | 32.13 | 12.95 | 6.2 | 6.13 | 4.46 | 64.29 | 33.22 | 27.95 | 2.78 | 0.34 | - | バックホウ(クローラ型)［標準型・超低騒音型・クレーン機能付・排出ガス対策型(2014年規制)］山積0.8m3(平積0.6m3)吊能力2.9t | * | - | - | 普通作業員 | 運転手（特殊） | 特殊作業員 | ブロック工 | 間知ブロック 高さ２５０×幅４００×控３５０ 滑面 | 生コンクリート 高炉 １８－８－２５（２０） Ｗ／Ｃ ６０％ | 軽油 パトロール給油 | 再生クラッシャラン ＲＣ－４０ | - | -
150kg/個以上 各種 | 再生砕石 RC-40 | 1.0m3以下 | 18-8-25(高炉) | 2.7m3を超え3.1m3以下 | 遮水ｼｰﾄA(厚1.0+10.0mm) | 24097 | 3.09 | 3.09 | - | - | 29.56 | 12.41 | 5.55 | 5.25 | 3.63 | 67.35 | 27.03 | 26.38 | 11.33 | 0.28 | - | バックホウ(クローラ型)［標準型・超低騒音型・クレーン機能付・排出ガス対策型(2014年規制)］山積0.8m3(平積0.6m3)吊能力2.9t | * | - | - | 普通作業員 | 特殊作業員 | 運転手（特殊） | ブロック工 | 間知ブロック 高さ２５０×幅４００×控３５０ 滑面 | 生コンクリート 高炉 １８－８－２５（２０） Ｗ／Ｃ ６０％ | 遮水シート 厚１．０＋１０．０ｍｍ | 再生クラッシャラン ＲＣ－４０ | - | -
150kg/個以上 各種 | 再生砕石 RC-40 | 1.0m3以下 | 18-8-25(高炉) | 2.7m3を超え3.1m3以下 | 不要 | 20972 | 3.55 | 3.55 | - | - | 32.09 | 13.17 | 6.38 | 6.03 | 4.17 | 64.36 | 31.05 | 30.31 | 2.68 | 0.32 | - | バックホウ(クローラ型)［標準型・超低騒音型・クレーン機能付・排出ガス対策型(2014年規制)］山積0.8m3(平積0.6m3)吊能力2.9t | * | - | - | 普通作業員 | 特殊作業員 | 運転手（特殊） | ブロック工 | 間知ブロック 高さ２５０×幅４００×控３５０ 滑面 | 生コンクリート 高炉 １８－８－２５（２０） Ｗ／Ｃ ６０％ | 軽油 パトロール給油 | 再生クラッシャラン ＲＣ－４０ | - | -
150kg/個以上 各種 | 再生砕石 RC-40 | 1.0m3以下 | 18-8-25(高炉) | 3.1m3を超え3.5m3以下 | 遮水ｼｰﾄA(厚1.0+10.0mm) | 25467 | 3.09 | 3.09 | - | - | 29.67 | 12.62 | 5.78 | 5.16 | 3.43 | 67.24 | 28.47 | 25.52 | 10.72 | 0.26 | - | バックホウ(クローラ型)［標準型・超低騒音型・クレーン機能付・排出ガス対策型(2014年規制)］山積0.8m3(平積0.6m3)吊能力2.9t | * | - | - | 普通作業員 | 特殊作業員 | 運転手（特殊） | ブロック工 | 生コンクリート 高炉 １８－８－２５（２０） Ｗ／Ｃ ６０％ | 間知ブロック 高さ２５０×幅４００×控３５０ 滑面 | 遮水シート 厚１．０＋１０．０ｍｍ | 再生クラッシャラン ＲＣ－４０ | - | -
150kg/個以上 各種 | 再生砕石 RC-40 | 1.0m3以下 | 18-8-25(高炉) | 3.1m3を超え3.5m3以下 | 不要 | 22342 | 3.52 | 3.52 | - | - | 32.06 | 13.36 | 6.59 | 5.88 | 3.92 | 64.42 | 32.44 | 29.09 | 2.59 | 0.3 | - | バックホウ(クローラ型)［標準型・超低騒音型・クレーン機能付・排出ガス対策型(2014年規制)］山積0.8m3(平積0.6m3)吊能力2.9t | * | - | - | 普通作業員 | 特殊作業員 | 運転手（特殊） | ブロック工 | 生コンクリート 高炉 １８－８－２５（２０） Ｗ／Ｃ ６０％ | 間知ブロック 高さ２５０×幅４００×控３５０ 滑面 | 軽油 パトロール給油 | 再生クラッシャラン ＲＣ－４０ | - | -
150kg/個以上 各種 | 再生砕石 RC-40 | 1.0m3以下 | 不要 | - | 遮水ｼｰﾄA(厚1.0+10.0mm) | 14164 | 3.07 | 3.07 | - | - | 28.12 | 9.68 | 6.42 | 6.18 | 2.62 | 68.81 | 45.94 | 19.29 | 3.11 | 0.47 | - | バックホウ(クローラ型)［標準型・超低騒音型・クレーン機能付・排出ガス対策型(2014年規制)］山積0.8m3(平積0.6m3)吊能力2.9t | * | - | - | 普通作業員 | 運転手（特殊） | ブロック工 | 土木一般世話役 | 間知ブロック 高さ２５０×幅４００×控３５０ 滑面 | 遮水シート 厚１．０＋１０．０ｍｍ | 軽油 パトロール給油 | 再生クラッシャラン ＲＣ－４０ | - | -
150kg/個以上 各種 | 再生砕石 RC-40 | 1.0m3以下 | 不要 | - | 不要 | 11039 | 3.93 | 3.93 | - | - | 32.53 | 10.35 | 8.24 | 7.93 | 3.2 | 63.54 | 58.94 | 3.99 | 0.61 | - | - | バックホウ(クローラ型)［標準型・超低騒音型・クレーン機能付・排出ガス対策型(2014年規制)］山積0.8m3(平積0.6m3)吊能力2.9t | * | - | - | 普通作業員 | 運転手（特殊） | ブロック工 | 特殊作業員 | 間知ブロック 高さ２５０×幅４００×控３５０ 滑面 | 軽油 パトロール給油 | 再生クラッシャラン ＲＣ－４０ | - | - | -
150kg/個以上 各種 | 再生砕石 RC-40 | 1.0m3を超え3.0m3以下 | 18-8-25(高炉) | 0.1m3以上0.5m3以下 | 遮水ｼｰﾄA(厚1.0+10.0mm) | 16269 | 3.48 | 3.48 | - | - | 30.96 | 11.8 | 6.62 | 5.38 | 4.1 | 65.56 | 40.01 | 16.79 | 4.04 | 1.66 | - | バックホウ(クローラ型)［標準型・超低騒音型・クレーン機能付・排出ガス対策型(2014年規制)］山積0.8m3(平積0.6m3)吊能力2.9t | * | - | - | 普通作業員 | 運転手（特殊） | ブロック工 | 特殊作業員 | 間知ブロック 高さ２５０×幅４００×控３５０ 滑面 | 遮水シート 厚１．０＋１０．０ｍｍ | 生コンクリート 高炉 １８－８－２５（２０） Ｗ／Ｃ ６０％ | 再生クラッシャラン ＲＣ－４０ | - | -
150kg/個以上 各種 | 再生砕石 RC-40 | 1.0m3を超え3.0m3以下 | 18-8-25(高炉) | 0.1m3以上0.5m3以下 | 不要 | 13144 | 4.31 | 4.31 | - | - | 35.34 | 12.86 | 8.19 | 6.66 | 5.08 | 60.35 | 49.5 | 5 | 3.79 | 2.06 | - | バックホウ(クローラ型)［標準型・超低騒音型・クレーン機能付・排出ガス対策型(2014年規制)］山積0.8m3(平積0.6m3)吊能力2.9t | * | - | - | 普通作業員 | 運転手（特殊） | ブロック工 | 特殊作業員 | 間知ブロック 高さ２５０×幅４００×控３５０ 滑面 | 生コンクリート 高炉 １８－８－２５（２０） Ｗ／Ｃ ６０％ | 軽油 パトロール給油 | 再生クラッシャラン ＲＣ－４０ | - | -
150kg/個以上 各種 | 再生砕石 RC-40 | 1.0m3を超え3.0m3以下 | 18-8-25(高炉) | 0.5m3を超え0.9m3以下 | 遮水ｼｰﾄA(厚1.0+10.0mm) | 17639 | 3.45 | 3.45 | - | - | 31.01 | 12.15 | 6.38 | 4.96 | 4.55 | 65.54 | 36.91 | 15.49 | 8.69 | 1.53 | - | バックホウ(クローラ型)［標準型・超低騒音型・クレーン機能付・排出ガス対策型(2014年規制)］山積0.8m3(平積0.6m3)吊能力2.9t | * | - | - | 普通作業員 | 運転手（特殊） | ブロック工 | 特殊作業員 | 間知ブロック 高さ２５０×幅４００×控３５０ 滑面 | 遮水シート 厚１．０＋１０．０ｍｍ | 生コンクリート 高炉 １８－８－２５（２０） Ｗ／Ｃ ６０％ | 再生クラッシャラン ＲＣ－４０ | - | -
150kg/個以上 各種 | 再生砕石 RC-40 | 1.0m3を超え3.0m3以下 | 18-8-25(高炉) | 0.5m3を超え0.9m3以下 | 不要 | 14514 | 4.2 | 4.2 | - | - | 34.98 | 13.19 | 7.75 | 6.03 | 5.53 | 60.82 | 44.85 | 10.57 | 3.54 | 1.86 | - | バックホウ(クローラ型)［標準型・超低騒音型・クレーン機能付・排出ガス対策型(2014年規制)］山積0.8m3(平積0.6m3)吊能力2.9t | * | - | - | 普通作業員 | 運転手（特殊） | ブロック工 | 特殊作業員 | 間知ブロック 高さ２５０×幅４００×控３５０ 滑面 | 生コンクリート 高炉 １８－８－２５（２０） Ｗ／Ｃ ６０％ | 軽油 パトロール給油 | 再生クラッシャラン ＲＣ－４０ | - | -
150kg/個以上 各種 | 再生砕石 RC-40 | 1.0m3を超え3.0m3以下 | 18-8-25(高炉) | 0.9m3を超え1.3m3以下 | 遮水ｼｰﾄA(厚1.0+10.0mm) | 19009 | 3.43 | 3.43 | - | - | 31.06 | 12.45 | 6.18 | 4.94 | 4.6 | 65.51 | 34.25 | 14.37 | 12.68 | 1.42 | - | バックホウ(クローラ型)［標準型・超低騒音型・クレーン機能付・排出ガス対策型(2014年規制)］山積0.8m3(平積0.6m3)吊能力2.9t | * | - | - | 普通作業員 | 運転手（特殊） | 特殊作業員 | ブロック工 | 間知ブロック 高さ２５０×幅４００×控３５０ 滑面 | 遮水シート 厚１．０＋１０．０ｍｍ | 生コンクリート 高炉 １８－８－２５（２０） Ｗ／Ｃ ６０％ | 再生クラッシャラン ＲＣ－４０ | - | -
150kg/個以上 各種 | 再生砕石 RC-40 | 1.0m3を超え3.0m3以下 | 18-8-25(高炉) | 0.9m3を超え1.3m3以下 | 不要 | 15884 | 4.11 | 4.11 | - | - | 34.7 | 13.46 | 7.39 | 5.91 | 5.51 | 61.19 | 40.97 | 15.18 | 3.34 | 1.7 | - | バックホウ(クローラ型)［標準型・超低騒音型・クレーン機能付・排出ガス対策型(2014年規制)］山積0.8m3(平積0.6m3)吊能力2.9t | * | - | - | 普通作業員 | 運転手（特殊） | 特殊作業員 | ブロック工 | 間知ブロック 高さ２５０×幅４００×控３５０ 滑面 | 生コンクリート 高炉 １８－８－２５（２０） Ｗ／Ｃ ６０％ | 軽油 パトロール給油 | 再生クラッシャラン ＲＣ－４０ | - | -
150kg/個以上 各種 | 再生砕石 RC-40 | 1.0m3を超え3.0m3以下 | 18-8-25(高炉) | 1.3m3を超え1.7m3以下 | 遮水ｼｰﾄA(厚1.0+10.0mm) | 20379 | 3.41 | 3.41 | - | - | 31.09 | 12.71 | 6 | 5.27 | 4.29 | 65.5 | 31.95 | 16.13 | 13.4 | 1.33 | - | バックホウ(クローラ型)［標準型・超低騒音型・クレーン機能付・排出ガス対策型(2014年規制)］山積0.8m3(平積0.6m3)吊能力2.9t | * | - | - | 普通作業員 | 運転手（特殊） | 特殊作業員 | ブロック工 | 間知ブロック 高さ２５０×幅４００×控３５０ 滑面 | 生コンクリート 高炉 １８－８－２５（２０） Ｗ／Ｃ ６０％ | 遮水シート 厚１．０＋１０．０ｍｍ | 再生クラッシャラン ＲＣ－４０ | - | -
150kg/個以上 各種 | 再生砕石 RC-40 | 1.0m3を超え3.0m3以下 | 18-8-25(高炉) | 1.3m3を超え1.7m3以下 | 不要 | 17254 | 4.03 | 4.03 | - | - | 34.46 | 13.69 | 7.09 | 6.23 | 5.07 | 61.51 | 37.71 | 19.05 | 3.18 | 1.57 | - | バックホウ(クローラ型)［標準型・超低騒音型・クレーン機能付・排出ガス対策型(2014年規制)］山積0.8m3(平積0.6m3)吊能力2.9t | * | - | - | 普通作業員 | 運転手（特殊） | 特殊作業員 | ブロック工 | 間知ブロック 高さ２５０×幅４００×控３５０ 滑面 | 生コンクリート 高炉 １８－８－２５（２０） Ｗ／Ｃ ６０％ | 軽油 パトロール給油 | 再生クラッシャラン ＲＣ－４０ | - | -
150kg/個以上 各種 | 再生砕石 RC-40 | 1.0m3を超え3.0m3以下 | 18-8-25(高炉) | 1.7m3を超え2.1m3以下 | 遮水ｼｰﾄA(厚1.0+10.0mm) | 21749 | 3.39 | 3.39 | - | - | 31.13 | 12.94 | 5.85 | 5.56 | 4.02 | 65.48 | 29.94 | 19.15 | 12.56 | 1.24 | - | バックホウ(クローラ型)［標準型・超低騒音型・クレーン機能付・排出ガス対策型(2014年規制)］山積0.8m3(平積0.6m3)吊能力2.9t | * | - | - | 普通作業員 | 運転手（特殊） | 特殊作業員 | ブロック工 | 間知ブロック 高さ２５０×幅４００×控３５０ 滑面 | 生コンクリート 高炉 １８－８－２５（２０） Ｗ／Ｃ ６０％ | 遮水シート 厚１．０＋１０．０ｍｍ | 再生クラッシャラン ＲＣ－４０ | - | -
150kg/個以上 各種 | 再生砕石 RC-40 | 1.0m3を超え3.0m3以下 | 18-8-25(高炉) | 1.7m3を超え2.1m3以下 | 不要 | 18624 | 3.96 | 3.96 | - | - | 34.25 | 13.88 | 6.83 | 6.5 | 4.7 | 61.79 | 34.95 | 22.36 | 3.03 | 1.45 | - | バックホウ(クローラ型)［標準型・超低騒音型・クレーン機能付・排出ガス対策型(2014年規制)］山積0.8m3(平積0.6m3)吊能力2.9t | * | - | - | 普通作業員 | 運転手（特殊） | 特殊作業員 | ブロック工 | 間知ブロック 高さ２５０×幅４００×控３５０ 滑面 | 生コンクリート 高炉 １８－８－２５（２０） Ｗ／Ｃ ６０％ | 軽油 パトロール給油 | 再生クラッシャラン ＲＣ－４０ | - | -
150kg/個以上 各種 | 再生砕石 RC-40 | 1.0m3を超え3.0m3以下 | 18-8-25(高炉) | 2.1m3を超え2.3m3以下 | 遮水ｼｰﾄA(厚1.0+10.0mm) | 22776 | 3.38 | 3.38 | - | - | 31.15 | 13.09 | 5.76 | 5.75 | 3.84 | 65.47 | 28.59 | 21.17 | 11.99 | 1.19 | - | バックホウ(クローラ型)［標準型・超低騒音型・クレーン機能付・排出ガス対策型(2014年規制)］山積0.8m3(平積0.6m3)吊能力2.9t | * | - | - | 普通作業員 | 特殊作業員 | 運転手（特殊） | ブロック工 | 間知ブロック 高さ２５０×幅４００×控３５０ 滑面 | 生コンクリート 高炉 １８－８－２５（２０） Ｗ／Ｃ ６０％ | 遮水シート 厚１．０＋１０．０ｍｍ | 再生クラッシャラン ＲＣ－４０ | - | -
150kg/個以上 各種 | 再生砕石 RC-40 | 1.0m3を超え3.0m3以下 | 18-8-25(高炉) | 2.1m3を超え2.3m3以下 | 不要 | 19652 | 3.92 | 3.92 | - | - | 34.11 | 14.01 | 6.68 | 6.66 | 4.45 | 61.97 | 33.11 | 24.54 | 2.94 | 1.38 | - | バックホウ(クローラ型)［標準型・超低騒音型・クレーン機能付・排出ガス対策型(2014年規制)］山積0.8m3(平積0.6m3)吊能力2.9t | * | - | - | 普通作業員 | 特殊作業員 | 運転手（特殊） | ブロック工 | 間知ブロック 高さ２５０×幅４００×控３５０ 滑面 | 生コンクリート 高炉 １８－８－２５（２０） Ｗ／Ｃ ６０％ | 軽油 パトロール給油 | 再生クラッシャラン ＲＣ－４０ | - | -
150kg/個以上 各種 | 再生砕石 RC-40 | 1.0m3を超え3.0m3以下 | 18-8-25(高炉) | 2.3m3を超え2.7m3以下 | 遮水ｼｰﾄA(厚1.0+10.0mm) | 23804 | 3.37 | 3.37 | - | - | 31.18 | 13.23 | 5.94 | 5.65 | 3.68 | 65.45 | 27.35 | 23.02 | 11.47 | 1.13 | - | バックホウ(クローラ型)［標準型・超低騒音型・クレーン機能付・排出ガス対策型(2014年規制)］山積0.8m3(平積0.6m3)吊能力2.9t | * | - | - | 普通作業員 | 特殊作業員 | 運転手（特殊） | ブロック工 | 間知ブロック 高さ２５０×幅４００×控３５０ 滑面 | 生コンクリート 高炉 １８－８－２５（２０） Ｗ／Ｃ ６０％ | 遮水シート 厚１．０＋１０．０ｍｍ | 再生クラッシャラン ＲＣ－４０ | - | -
150kg/個以上 各種 | 再生砕石 RC-40 | 1.0m3を超え3.0m3以下 | 18-8-25(高炉) | 2.3m3を超え2.7m3以下 | 不要 | 20679 | 3.88 | 3.88 | - | - | 33.98 | 14.12 | 6.84 | 6.51 | 4.23 | 62.14 | 31.48 | 26.5 | 2.85 | 1.31 | - | バックホウ(クローラ型)［標準型・超低騒音型・クレーン機能付・排出ガス対策型(2014年規制)］山積0.8m3(平積0.6m3)吊能力2.9t | * | - | - | 普通作業員 | 特殊作業員 | 運転手（特殊） | ブロック工 | 間知ブロック 高さ２５０×幅４００×控３５０ 滑面 | 生コンクリート 高炉 １８－８－２５（２０） Ｗ／Ｃ ６０％ | 軽油 パトロール給油 | 再生クラッシャラン ＲＣ－４０ | - | -
150kg/個以上 各種 | 再生砕石 RC-40 | 1.0m3を超え3.0m3以下 | 18-8-25(高炉) | 2.7m3を超え3.1m3以下 | 遮水ｼｰﾄA(厚1.0+10.0mm) | 25174 | 3.35 | 3.35 | - | - | 31.18 | 13.39 | 6.16 | 5.54 | 3.47 | 65.47 | 25.89 | 25.25 | 10.85 | 1.07 | - | バックホウ(クローラ型)［標準型・超低騒音型・クレーン機能付・排出ガス対策型(2014年規制)］山積0.8m3(平積0.6m3)吊能力2.9t | * | - | - | 普通作業員 | 特殊作業員 | 運転手（特殊） | ブロック工 | 間知ブロック 高さ２５０×幅４００×控３５０ 滑面 | 生コンクリート 高炉 １８－８－２５（２０） Ｗ／Ｃ ６０％ | 遮水シート 厚１．０＋１０．０ｍｍ | 再生クラッシャラン ＲＣ－４０ | - | -
150kg/個以上 各種 | 再生砕石 RC-40 | 1.0m3を超え3.0m3以下 | 18-8-25(高炉) | 2.7m3を超え3.1m3以下 | 不要 | 22049 | 3.83 | 3.83 | - | - | 33.85 | 14.26 | 7.03 | 6.33 | 3.97 | 62.32 | 29.52 | 28.83 | 2.75 | 1.22 | - | バックホウ(クローラ型)［標準型・超低騒音型・クレーン機能付・排出ガス対策型(2014年規制)］山積0.8m3(平積0.6m3)吊能力2.9t | * | - | - | 普通作業員 | 特殊作業員 | 運転手（特殊） | ブロック工 | 間知ブロック 高さ２５０×幅４００×控３５０ 滑面 | 生コンクリート 高炉 １８－８－２５（２０） Ｗ／Ｃ ６０％ | 軽油 パトロール給油 | 再生クラッシャラン ＲＣ－４０ | - | -
150kg/個以上 各種 | 再生砕石 RC-40 | 1.0m3を超え3.0m3以下 | 18-8-25(高炉) | 3.1m3を超え3.5m3以下 | 遮水ｼｰﾄA(厚1.0+10.0mm) | 26544 | 3.34 | 3.34 | - | - | 31.22 | 13.54 | 6.35 | 5.44 | 3.3 | 65.44 | 27.3 | 24.48 | 10.29 | 1.02 | - | バックホウ(クローラ型)［標準型・超低騒音型・クレーン機能付・排出ガス対策型(2014年規制)］山積0.8m3(平積0.6m3)吊能力2.9t | * | - | - | 普通作業員 | 特殊作業員 | 運転手（特殊） | ブロック工 | 生コンクリート 高炉 １８－８－２５（２０） Ｗ／Ｃ ６０％ | 間知ブロック 高さ２５０×幅４００×控３５０ 滑面 | 遮水シート 厚１．０＋１０．０ｍｍ | 再生クラッシャラン ＲＣ－４０ | - | -
150kg/個以上 各種 | 再生砕石 RC-40 | 1.0m3を超え3.0m3以下 | 18-8-25(高炉) | 3.1m3を超え3.5m3以下 | 不要 | 23419 | 3.79 | 3.79 | - | - | 33.71 | 14.38 | 7.2 | 6.16 | 3.74 | 62.5 | 30.94 | 27.75 | 2.66 | 1.15 | - | バックホウ(クローラ型)［標準型・超低騒音型・クレーン機能付・排出ガス対策型(2014年規制)］山積0.8m3(平積0.6m3)吊能力2.9t | * | - | - | 普通作業員 | 特殊作業員 | 運転手（特殊） | ブロック工 | 生コンクリート 高炉 １８－８－２５（２０） Ｗ／Ｃ ６０％ | 間知ブロック 高さ２５０×幅４００×控３５０ 滑面 | 軽油 パトロール給油 | 再生クラッシャラン ＲＣ－４０ | - | -
150kg/個以上 各種 | 再生砕石 RC-40 | 1.0m3を超え3.0m3以下 | 不要 | - | 遮水ｼｰﾄA(厚1.0+10.0mm) | 15241 | 3.51 | 3.51 | - | - | 30.91 | 11.49 | 6.82 | 5.74 | 3.71 | 65.58 | 42.71 | 17.92 | 3.18 | 1.77 | - | バックホウ(クローラ型)［標準型・超低騒音型・クレーン機能付・排出ガス対策型(2014年規制)］山積0.8m3(平積0.6m3)吊能力2.9t | * | - | - | 普通作業員 | 運転手（特殊） | ブロック工 | 特殊作業員 | 間知ブロック 高さ２５０×幅４００×控３５０ 滑面 | 遮水シート 厚１．０＋１０．０ｍｍ | 軽油 パトロール給油 | 再生クラッシャラン ＲＣ－４０ | - | -
150kg/個以上 各種 | 再生砕石 RC-40 | 1.0m3を超え3.0m3以下 | 不要 | - | 不要 | 12117 | 4.41 | 4.41 | - | - | 35.65 | 12.57 | 8.58 | 7.22 | 4.67 | 59.94 | 53.71 | 4 | 2.23 | - | - | バックホウ(クローラ型)［標準型・超低騒音型・クレーン機能付・排出ガス対策型(2014年規制)］山積0.8m3(平積0.6m3)吊能力2.9t | * | - | - | 普通作業員 | 運転手（特殊） | ブロック工 | 特殊作業員 | 間知ブロック 高さ２５０×幅４００×控３５０ 滑面 | 軽油 パトロール給油 | 再生クラッシャラン ＲＣ－４０ | - | - | -
150kg/個以上 各種 | 再生砕石 RC-40 | 3.0m3を超え5.0m3以下 | 18-8-25(高炉) | 0.1m3以上0.5m3以下 | 遮水ｼｰﾄA(厚1.0+10.0mm) | 17705 | 3.96 | 3.96 | - | - | 33.95 | 13.71 | 7.06 | 5.37 | 4.94 | 62.09 | 36.75 | 15.43 | 3.71 | 3.06 | - | バックホウ(クローラ型)［標準型・超低騒音型・クレーン機能付・排出ガス対策型(2014年規制)］山積0.8m3(平積0.6m3)吊能力2.9t | * | - | - | 普通作業員 | 運転手（特殊） | 特殊作業員 | ブロック工 | 間知ブロック 高さ２５０×幅４００×控３５０ 滑面 | 遮水シート 厚１．０＋１０．０ｍｍ | 生コンクリート 高炉 １８－８－２５（２０） Ｗ／Ｃ ６０％ | 再生クラッシャラン ＲＣ－４０ | - | -
150kg/個以上 各種 | 再生砕石 RC-40 | 3.0m3を超え5.0m3以下 | 18-8-25(高炉) | 0.1m3以上0.5m3以下 | 不要 | 14581 | 4.8 | 4.8 | - | - | 38.52 | 15.08 | 8.57 | 6.52 | 6 | 56.68 | 44.64 | 4.51 | 3.82 | 3.71 | - | バックホウ(クローラ型)［標準型・超低騒音型・クレーン機能付・排出ガス対策型(2014年規制)］山積0.8m3(平積0.6m3)吊能力2.9t | * | - | - | 普通作業員 | 運転手（特殊） | 特殊作業員 | ブロック工 | 間知ブロック 高さ２５０×幅４００×控３５０ 滑面 | 生コンクリート 高炉 １８－８－２５（２０） Ｗ／Ｃ ６０％ | 軽油 パトロール給油 | 再生クラッシャラン ＲＣ－４０ | - | -
150kg/個以上 各種 | 再生砕石 RC-40 | 3.0m3を超え5.0m3以下 | 18-8-25(高炉) | 0.5m3を超え0.9m3以下 | 遮水ｼｰﾄA(厚1.0+10.0mm) | 19076 | 3.9 | 3.9 | - | - | 33.78 | 13.9 | 6.81 | 5.69 | 4.59 | 62.32 | 34.11 | 14.32 | 8.04 | 2.84 | - | バックホウ(クローラ型)［標準型・超低騒音型・クレーン機能付・排出ガス対策型(2014年規制)］山積0.8m3(平積0.6m3)吊能力2.9t | * | - | - | 普通作業員 | 運転手（特殊） | 特殊作業員 | ブロック工 | 間知ブロック 高さ２５０×幅４００×控３５０ 滑面 | 遮水シート 厚１．０＋１０．０ｍｍ | 生コンクリート 高炉 １８－８－２５（２０） Ｗ／Ｃ ６０％ | 再生クラッシャラン ＲＣ－４０ | - | -
150kg/個以上 各種 | 再生砕石 RC-40 | 3.0m3を超え5.0m3以下 | 18-8-25(高炉) | 0.5m3を超え0.9m3以下 | 不要 | 15951 | 4.66 | 4.66 | - | - | 37.94 | 15.19 | 8.14 | 6.81 | 5.49 | 57.4 | 40.78 | 9.62 | 3.6 | 3.4 | - | バックホウ(クローラ型)［標準型・超低騒音型・クレーン機能付・排出ガス対策型(2014年規制)］山積0.8m3(平積0.6m3)吊能力2.9t | * | - | - | 普通作業員 | 運転手（特殊） | 特殊作業員 | ブロック工 | 間知ブロック 高さ２５０×幅４００×控３５０ 滑面 | 生コンクリート 高炉 １８－８－２５（２０） Ｗ／Ｃ ６０％ | 軽油 パトロール給油 | 再生クラッシャラン ＲＣ－４０ | - | -
150kg/個以上 各種 | 再生砕石 RC-40 | 3.0m3を超え5.0m3以下 | 18-8-25(高炉) | 0.9m3を超え1.3m3以下 | 遮水ｼｰﾄA(厚1.0+10.0mm) | 20446 | 3.84 | 3.84 | - | - | 33.62 | 14.06 | 6.59 | 5.97 | 4.28 | 62.54 | 31.85 | 13.36 | 11.79 | 2.65 | - | バックホウ(クローラ型)［標準型・超低騒音型・クレーン機能付・排出ガス対策型(2014年規制)］山積0.8m3(平積0.6m3)吊能力2.9t | * | - | - | 普通作業員 | 運転手（特殊） | 特殊作業員 | ブロック工 | 間知ブロック 高さ２５０×幅４００×控３５０ 滑面 | 遮水シート 厚１．０＋１０．０ｍｍ | 生コンクリート 高炉 １８－８－２５（２０） Ｗ／Ｃ ６０％ | 再生クラッシャラン ＲＣ－４０ | - | -
150kg/個以上 各種 | 再生砕石 RC-40 | 3.0m3を超え5.0m3以下 | 18-8-25(高炉) | 0.9m3を超え1.3m3以下 | 不要 | 17321 | 4.54 | 4.54 | - | - | 37.43 | 15.28 | 7.78 | 7.05 | 5.05 | 58.03 | 37.57 | 13.92 | 3.41 | 3.13 | - | バックホウ(クローラ型)［標準型・超低騒音型・クレーン機能付・排出ガス対策型(2014年規制)］山積0.8m3(平積0.6m3)吊能力2.9t | * | - | - | 普通作業員 | 運転手（特殊） | 特殊作業員 | ブロック工 | 間知ブロック 高さ２５０×幅４００×控３５０ 滑面 | 生コンクリート 高炉 １８－８－２５（２０） Ｗ／Ｃ ６０％ | 軽油 パトロール給油 | 再生クラッシャラン ＲＣ－４０ | - | -
150kg/個以上 各種 | 再生砕石 RC-40 | 3.0m3を超え5.0m3以下 | 18-8-25(高炉) | 1.3m3を超え1.7m3以下 | 遮水ｼｰﾄA(厚1.0+10.0mm) | 21816 | 3.8 | 3.8 | - | - | 33.5 | 14.2 | 6.4 | 6.22 | 4.01 | 62.7 | 29.85 | 15.07 | 12.52 | 2.48 | - | バックホウ(クローラ型)［標準型・超低騒音型・クレーン機能付・排出ガス対策型(2014年規制)］山積0.8m3(平積0.6m3)吊能力2.9t | * | - | - | 普通作業員 | 運転手（特殊） | 特殊作業員 | ブロック工 | 間知ブロック 高さ２５０×幅４００×控３５０ 滑面 | 生コンクリート 高炉 １８－８－２５（２０） Ｗ／Ｃ ６０％ | 遮水シート 厚１．０＋１０．０ｍｍ | 再生クラッシャラン ＲＣ－４０ | - | -
150kg/個以上 各種 | 再生砕石 RC-40 | 3.0m3を超え5.0m3以下 | 18-8-25(高炉) | 1.3m3を超え1.7m3以下 | 不要 | 18691 | 4.43 | 4.43 | - | - | 36.99 | 15.35 | 7.47 | 7.26 | 4.68 | 58.58 | 34.84 | 17.59 | 3.25 | 2.9 | - | バックホウ(クローラ型)［標準型・超低騒音型・クレーン機能付・排出ガス対策型(2014年規制)］山積0.8m3(平積0.6m3)吊能力2.9t | * | - | - | 普通作業員 | 運転手（特殊） | 特殊作業員 | ブロック工 | 間知ブロック 高さ２５０×幅４００×控３５０ 滑面 | 生コンクリート 高炉 １８－８－２５（２０） Ｗ／Ｃ ６０％ | 軽油 パトロール給油 | 再生クラッシャラン ＲＣ－４０ | - | -
150kg/個以上 各種 | 再生砕石 RC-40 | 3.0m3を超え5.0m3以下 | 18-8-25(高炉) | 1.7m3を超え2.1m3以下 | 遮水ｼｰﾄA(厚1.0+10.0mm) | 23186 | 3.76 | 3.76 | - | - | 33.38 | 14.32 | 6.44 | 6.23 | 3.77 | 62.86 | 28.1 | 17.96 | 11.78 | 2.33 | - | バックホウ(クローラ型)［標準型・超低騒音型・クレーン機能付・排出ガス対策型(2014年規制)］山積0.8m3(平積0.6m3)吊能力2.9t | * | - | - | 普通作業員 | 特殊作業員 | 運転手（特殊） | ブロック工 | 間知ブロック 高さ２５０×幅４００×控３５０ 滑面 | 生コンクリート 高炉 １８－８－２５（２０） Ｗ／Ｃ ６０％ | 遮水シート 厚１．０＋１０．０ｍｍ | 再生クラッシャラン ＲＣ－４０ | - | -
150kg/個以上 各種 | 再生砕石 RC-40 | 3.0m3を超え5.0m3以下 | 18-8-25(高炉) | 1.7m3を超え2.1m3以下 | 不要 | 20061 | 4.34 | 4.34 | - | - | 36.64 | 15.42 | 7.44 | 7.21 | 4.36 | 59.02 | 32.45 | 20.76 | 3.11 | 2.7 | - | バックホウ(クローラ型)［標準型・超低騒音型・クレーン機能付・排出ガス対策型(2014年規制)］山積0.8m3(平積0.6m3)吊能力2.9t | * | - | - | 普通作業員 | 特殊作業員 | 運転手（特殊） | ブロック工 | 間知ブロック 高さ２５０×幅４００×控３５０ 滑面 | 生コンクリート 高炉 １８－８－２５（２０） Ｗ／Ｃ ６０％ | 軽油 パトロール給油 | 再生クラッシャラン ＲＣ－４０ | - | -
150kg/個以上 各種 | 再生砕石 RC-40 | 3.0m3を超え5.0m3以下 | 18-8-25(高炉) | 2.1m3を超え2.3m3以下 | 遮水ｼｰﾄA(厚1.0+10.0mm) | 24213 | 3.73 | 3.73 | - | - | 33.31 | 14.41 | 6.59 | 6.12 | 3.61 | 62.96 | 26.9 | 19.91 | 11.28 | 2.24 | - | バックホウ(クローラ型)［標準型・超低騒音型・クレーン機能付・排出ガス対策型(2014年規制)］山積0.8m3(平積0.6m3)吊能力2.9t | * | - | - | 普通作業員 | 特殊作業員 | 運転手（特殊） | ブロック工 | 間知ブロック 高さ２５０×幅４００×控３５０ 滑面 | 生コンクリート 高炉 １８－８－２５（２０） Ｗ／Ｃ ６０％ | 遮水シート 厚１．０＋１０．０ｍｍ | 再生クラッシャラン ＲＣ－４０ | - | -
150kg/個以上 各種 | 再生砕石 RC-40 | 3.0m3を超え5.0m3以下 | 18-8-25(高炉) | 2.1m3を超え2.3m3以下 | 不要 | 21088 | 4.28 | 4.28 | - | - | 36.4 | 15.46 | 7.56 | 7.03 | 4.15 | 59.32 | 30.86 | 22.87 | 3.02 | 2.57 | - | バックホウ(クローラ型)［標準型・超低騒音型・クレーン機能付・排出ガス対策型(2014年規制)］山積0.8m3(平積0.6m3)吊能力2.9t | * | - | - | 普通作業員 | 特殊作業員 | 運転手（特殊） | ブロック工 | 間知ブロック 高さ２５０×幅４００×控３５０ 滑面 | 生コンクリート 高炉 １８－８－２５（２０） Ｗ／Ｃ ６０％ | 軽油 パトロール給油 | 再生クラッシャラン ＲＣ－４０ | - | -
150kg/個以上 各種 | 再生砕石 RC-40 | 3.0m3を超え5.0m3以下 | 18-8-25(高炉) | 2.3m3を超え2.7m3以下 | 遮水ｼｰﾄA(厚1.0+10.0mm) | 25241 | 3.71 | 3.71 | - | - | 33.25 | 14.49 | 6.72 | 6.02 | 3.47 | 63.04 | 25.8 | 21.71 | 10.82 | 2.14 | - | バックホウ(クローラ型)［標準型・超低騒音型・クレーン機能付・排出ガス対策型(2014年規制)］山積0.8m3(平積0.6m3)吊能力2.9t | * | - | - | 普通作業員 | 特殊作業員 | 運転手（特殊） | ブロック工 | 間知ブロック 高さ２５０×幅４００×控３５０ 滑面 | 生コンクリート 高炉 １８－８－２５（２０） Ｗ／Ｃ ６０％ | 遮水シート 厚１．０＋１０．０ｍｍ | 再生クラッシャラン ＲＣ－４０ | - | -
150kg/個以上 各種 | 再生砕石 RC-40 | 3.0m3を超え5.0m3以下 | 18-8-25(高炉) | 2.3m3を超え2.7m3以下 | 不要 | 22116 | 4.23 | 4.23 | - | - | 36.18 | 15.5 | 7.67 | 6.87 | 3.96 | 59.59 | 29.43 | 24.78 | 2.93 | 2.45 | - | バックホウ(クローラ型)［標準型・超低騒音型・クレーン機能付・排出ガス対策型(2014年規制)］山積0.8m3(平積0.6m3)吊能力2.9t | * | - | - | 普通作業員 | 特殊作業員 | 運転手（特殊） | ブロック工 | 間知ブロック 高さ２５０×幅４００×控３５０ 滑面 | 生コンクリート 高炉 １８－８－２５（２０） Ｗ／Ｃ ６０％ | 軽油 パトロール給油 | 再生クラッシャラン ＲＣ－４０ | - | -
150kg/個以上 各種 | 再生砕石 RC-40 | 3.0m3を超え5.0m3以下 | 18-8-25(高炉) | 2.7m3を超え3.1m3以下 | 遮水ｼｰﾄA(厚1.0+10.0mm) | 26611 | 3.68 | 3.68 | - | - | 33.16 | 14.58 | 6.89 | 5.89 | 3.29 | 63.16 | 24.48 | 23.89 | 10.26 | 2.03 | - | バックホウ(クローラ型)［標準型・超低騒音型・クレーン機能付・排出ガス対策型(2014年規制)］山積0.8m3(平積0.6m3)吊能力2.9t | * | - | - | 普通作業員 | 特殊作業員 | 運転手（特殊） | ブロック工 | 間知ブロック 高さ２５０×幅４００×控３５０ 滑面 | 生コンクリート 高炉 １８－８－２５（２０） Ｗ／Ｃ ６０％ | 遮水シート 厚１．０＋１０．０ｍｍ | 再生クラッシャラン ＲＣ－４０ | - | -
150kg/個以上 各種 | 再生砕石 RC-40 | 3.0m3を超え5.0m3以下 | 18-8-25(高炉) | 2.7m3を超え3.1m3以下 | 不要 | 23486 | 4.17 | 4.17 | - | - | 35.9 | 15.55 | 7.8 | 6.68 | 3.72 | 59.93 | 27.74 | 27.06 | 2.83 | 2.3 | - | バックホウ(クローラ型)［標準型・超低騒音型・クレーン機能付・排出ガス対策型(2014年規制)］山積0.8m3(平積0.6m3)吊能力2.9t | * | - | - | 普通作業員 | 特殊作業員 | 運転手（特殊） | ブロック工 | 間知ブロック 高さ２５０×幅４００×控３５０ 滑面 | 生コンクリート 高炉 １８－８－２５（２０） Ｗ／Ｃ ６０％ | 軽油 パトロール給油 | 再生クラッシャラン ＲＣ－４０ | - | -
150kg/個以上 各種 | 再生砕石 RC-40 | 3.0m3を超え5.0m3以下 | 18-8-25(高炉) | 3.1m3を超え3.5m3以下 | 遮水ｼｰﾄA(厚1.0+10.0mm) | 27981 | 3.65 | 3.65 | - | - | 33.08 | 14.66 | 7.03 | 5.78 | 3.13 | 63.27 | 25.91 | 23.23 | 9.76 | 1.93 | - | バックホウ(クローラ型)［標準型・超低騒音型・クレーン機能付・排出ガス対策型(2014年規制)］山積0.8m3(平積0.6m3)吊能力2.9t | * | - | - | 普通作業員 | 特殊作業員 | 運転手（特殊） | ブロック工 | 生コンクリート 高炉 １８－８－２５（２０） Ｗ／Ｃ ６０％ | 間知ブロック 高さ２５０×幅４００×控３５０ 滑面 | 遮水シート 厚１．０＋１０．０ｍｍ | 再生クラッシャラン ＲＣ－４０ | - | -
150kg/個以上 各種 | 再生砕石 RC-40 | 3.0m3を超え5.0m3以下 | 18-8-25(高炉) | 3.1m3を超え3.5m3以下 | 不要 | 24856 | 4.11 | 4.11 | - | - | 35.67 | 15.59 | 7.92 | 6.51 | 3.52 | 60.22 | 29.14 | 26.15 | 2.75 | 2.18 | - | バックホウ(クローラ型)［標準型・超低騒音型・クレーン機能付・排出ガス対策型(2014年規制)］山積0.8m3(平積0.6m3)吊能力2.9t | * | - | - | 普通作業員 | 特殊作業員 | 運転手（特殊） | ブロック工 | 生コンクリート 高炉 １８－８－２５（２０） Ｗ／Ｃ ６０％ | 間知ブロック 高さ２５０×幅４００×控３５０ 滑面 | 軽油 パトロール給油 | 再生クラッシャラン ＲＣ－４０ | - | -
150kg/個以上 各種 | 再生砕石 RC-40 | 3.0m3を超え5.0m3以下 | 不要 | - | 遮水ｼｰﾄA(厚1.0+10.0mm) | 16678 | 4.01 | 4.01 | - | - | 34.09 | 13.55 | 7.27 | 5.25 | 5.09 | 61.9 | 39.01 | 16.38 | 3.26 | 3.25 | - | バックホウ(クローラ型)［標準型・超低騒音型・クレーン機能付・排出ガス対策型(2014年規制)］山積0.8m3(平積0.6m3)吊能力2.9t | * | - | - | 普通作業員 | 運転手（特殊） | ブロック工 | 特殊作業員 | 間知ブロック 高さ２５０×幅４００×控３５０ 滑面 | 遮水シート 厚１．０＋１０．０ｍｍ | 軽油 パトロール給油 | 再生クラッシャラン ＲＣ－４０ | - | -
150kg/個以上 各種 | 再生砕石 RC-40 | 3.0m3を超え5.0m3以下 | 不要 | - | 不要 | 13553 | 4.93 | 4.93 | - | - | 39.05 | 14.99 | 8.95 | 6.46 | 6.26 | 56.02 | 48 | 4.02 | 4 | - | - | バックホウ(クローラ型)［標準型・超低騒音型・クレーン機能付・排出ガス対策型(2014年規制)］山積0.8m3(平積0.6m3)吊能力2.9t | * | - | - | 普通作業員 | 運転手（特殊） | ブロック工 | 特殊作業員 | 間知ブロック 高さ２５０×幅４００×控３５０ 滑面 | 軽油 パトロール給油 | 再生クラッシャラン ＲＣ－４０ | - | - | -
150kg/個以上 各種 | 再生砕石 RC-40 | 5.0m3を超え7.0m3以下 | 18-8-25(高炉) | 0.1m3以上0.5m3以下 | 遮水ｼｰﾄA(厚1.0+10.0mm) | 19142 | 4.36 | 4.36 | - | - | 36.46 | 15.33 | 7.43 | 6.44 | 4.57 | 59.18 | 34.01 | 14.27 | 4.25 | 3.43 | - | バックホウ(クローラ型)［標準型・超低騒音型・クレーン機能付・排出ガス対策型(2014年規制)］山積0.8m3(平積0.6m3)吊能力2.9t | * | - | - | 普通作業員 | 運転手（特殊） | 特殊作業員 | ブロック工 | 間知ブロック 高さ２５０×幅４００×控３５０ 滑面 | 遮水シート 厚１．０＋１０．０ｍｍ | 再生クラッシャラン ＲＣ－４０ | 生コンクリート 高炉 １８－８－２５（２０） Ｗ／Ｃ ６０％ | - | -
150kg/個以上 各種 | 再生砕石 RC-40 | 5.0m3を超え7.0m3以下 | 18-8-25(高炉) | 0.1m3以上0.5m3以下 | 不要 | 16017 | 5.21 | 5.21 | - | - | 41.14 | 16.9 | 8.89 | 7.7 | 5.46 | 53.65 | 40.63 | 5.07 | 4.1 | 3.85 | - | バックホウ(クローラ型)［標準型・超低騒音型・クレーン機能付・排出ガス対策型(2014年規制)］山積0.8m3(平積0.6m3)吊能力2.9t | * | - | - | 普通作業員 | 運転手（特殊） | 特殊作業員 | ブロック工 | 間知ブロック 高さ２５０×幅４００×控３５０ 滑面 | 再生クラッシャラン ＲＣ－４０ | 生コンクリート 高炉 １８－８－２５（２０） Ｗ／Ｃ ６０％ | 軽油 パトロール給油 | - | -
150kg/個以上 各種 | 再生砕石 RC-40 | 5.0m3を超え7.0m3以下 | 18-8-25(高炉) | 0.5m3を超え0.9m3以下 | 遮水ｼｰﾄA(厚1.0+10.0mm) | 20512 | 4.27 | 4.27 | - | - | 36.15 | 15.4 | 7.18 | 6.67 | 4.27 | 59.58 | 31.74 | 13.32 | 7.48 | 3.96 | - | バックホウ(クローラ型)［標準型・超低騒音型・クレーン機能付・排出ガス対策型(2014年規制)］山積0.8m3(平積0.6m3)吊能力2.9t | * | - | - | 普通作業員 | 運転手（特殊） | 特殊作業員 | ブロック工 | 間知ブロック 高さ２５０×幅４００×控３５０ 滑面 | 遮水シート 厚１．０＋１０．０ｍｍ | 生コンクリート 高炉 １８－８－２５（２０） Ｗ／Ｃ ６０％ | 再生クラッシャラン ＲＣ－４０ | - | -
150kg/個以上 各種 | 再生砕石 RC-40 | 5.0m3を超え7.0m3以下 | 18-8-25(高炉) | 0.5m3を超え0.9m3以下 | 不要 | 17387 | 5.04 | 5.04 | - | - | 40.38 | 16.85 | 8.47 | 7.87 | 5.03 | 54.58 | 37.45 | 8.82 | 4.67 | 3.64 | - | バックホウ(クローラ型)［標準型・超低騒音型・クレーン機能付・排出ガス対策型(2014年規制)］山積0.8m3(平積0.6m3)吊能力2.9t | * | - | - | 普通作業員 | 運転手（特殊） | 特殊作業員 | ブロック工 | 間知ブロック 高さ２５０×幅４００×控３５０ 滑面 | 生コンクリート 高炉 １８－８－２５（２０） Ｗ／Ｃ ６０％ | 再生クラッシャラン ＲＣ－４０ | 軽油 パトロール給油 | - | -
150kg/個以上 各種 | 再生砕石 RC-40 | 5.0m3を超え7.0m3以下 | 18-8-25(高炉) | 0.9m3を超え1.3m3以下 | 遮水ｼｰﾄA(厚1.0+10.0mm) | 21882 | 4.2 | 4.2 | - | - | 35.87 | 15.46 | 6.95 | 6.88 | 4 | 59.93 | 29.75 | 12.48 | 11.02 | 3.71 | - | バックホウ(クローラ型)［標準型・超低騒音型・クレーン機能付・排出ガス対策型(2014年規制)］山積0.8m3(平積0.6m3)吊能力2.9t | * | - | - | 普通作業員 | 運転手（特殊） | 特殊作業員 | ブロック工 | 間知ブロック 高さ２５０×幅４００×控３５０ 滑面 | 遮水シート 厚１．０＋１０．０ｍｍ | 生コンクリート 高炉 １８－８－２５（２０） Ｗ／Ｃ ６０％ | 再生クラッシャラン ＲＣ－４０ | - | -
150kg/個以上 各種 | 再生砕石 RC-40 | 5.0m3を超え7.0m3以下 | 18-8-25(高炉) | 0.9m3を超え1.3m3以下 | 不要 | 18758 | 4.9 | 4.9 | - | - | 39.75 | 16.81 | 8.11 | 8.02 | 4.67 | 55.35 | 34.71 | 12.85 | 4.33 | 3.46 | - | バックホウ(クローラ型)［標準型・超低騒音型・クレーン機能付・排出ガス対策型(2014年規制)］山積0.8m3(平積0.6m3)吊能力2.9t | * | - | - | 普通作業員 | 運転手（特殊） | 特殊作業員 | ブロック工 | 間知ブロック 高さ２５０×幅４００×控３５０ 滑面 | 生コンクリート 高炉 １８－８－２５（２０） Ｗ／Ｃ ６０％ | 再生クラッシャラン ＲＣ－４０ | 軽油 パトロール給油 | - | -
150kg/個以上 各種 | 再生砕石 RC-40 | 5.0m3を超え7.0m3以下 | 18-8-25(高炉) | 1.3m3を超え1.7m3以下 | 遮水ｼｰﾄA(厚1.0+10.0mm) | 23252 | 4.14 | 4.14 | - | - | 35.6 | 15.51 | 7.05 | 6.75 | 3.76 | 60.26 | 28.01 | 14.14 | 11.75 | 3.49 | - | バックホウ(クローラ型)［標準型・超低騒音型・クレーン機能付・排出ガス対策型(2014年規制)］山積0.8m3(平積0.6m3)吊能力2.9t | * | - | - | 普通作業員 | 特殊作業員 | 運転手（特殊） | ブロック工 | 間知ブロック 高さ２５０×幅４００×控３５０ 滑面 | 生コンクリート 高炉 １８－８－２５（２０） Ｗ／Ｃ ６０％ | 遮水シート 厚１．０＋１０．０ｍｍ | 再生クラッシャラン ＲＣ－４０ | - | -
150kg/個以上 各種 | 再生砕石 RC-40 | 5.0m3を超え7.0m3以下 | 18-8-25(高炉) | 1.3m3を超え1.7m3以下 | 不要 | 20128 | 4.78 | 4.78 | - | - | 39.2 | 16.78 | 8.15 | 7.8 | 4.35 | 56.02 | 32.34 | 16.33 | 4.04 | 3.31 | - | バックホウ(クローラ型)［標準型・超低騒音型・クレーン機能付・排出ガス対策型(2014年規制)］山積0.8m3(平積0.6m3)吊能力2.9t | * | - | - | 普通作業員 | 特殊作業員 | 運転手（特殊） | ブロック工 | 間知ブロック 高さ２５０×幅４００×控３５０ 滑面 | 生コンクリート 高炉 １８－８－２５（２０） Ｗ／Ｃ ６０％ | 再生クラッシャラン ＲＣ－４０ | 軽油 パトロール給油 | - | -
150kg/個以上 各種 | 再生砕石 RC-40 | 5.0m3を超え7.0m3以下 | 18-8-25(高炉) | 1.7m3を超え2.1m3以下 | 遮水ｼｰﾄA(厚1.0+10.0mm) | 24622 | 4.08 | 4.08 | - | - | 35.38 | 15.55 | 7.21 | 6.57 | 3.55 | 60.54 | 26.47 | 16.91 | 11.09 | 3.3 | - | バックホウ(クローラ型)［標準型・超低騒音型・クレーン機能付・排出ガス対策型(2014年規制)］山積0.8m3(平積0.6m3)吊能力2.9t | * | - | - | 普通作業員 | 特殊作業員 | 運転手（特殊） | ブロック工 | 間知ブロック 高さ２５０×幅４００×控３５０ 滑面 | 生コンクリート 高炉 １８－８－２５（２０） Ｗ／Ｃ ６０％ | 遮水シート 厚１．０＋１０．０ｍｍ | 再生クラッシャラン ＲＣ－４０ | - | -
150kg/個以上 各種 | 再生砕石 RC-40 | 5.0m3を超え7.0m3以下 | 18-8-25(高炉) | 1.7m3を超え2.1m3以下 | 不要 | 21498 | 4.68 | 4.68 | - | - | 38.71 | 16.75 | 8.26 | 7.53 | 4.07 | 56.61 | 30.28 | 19.37 | 3.78 | 3.18 | - | バックホウ(クローラ型)［標準型・超低騒音型・クレーン機能付・排出ガス対策型(2014年規制)］山積0.8m3(平積0.6m3)吊能力2.9t | * | - | - | 普通作業員 | 特殊作業員 | 運転手（特殊） | ブロック工 | 間知ブロック 高さ２５０×幅４００×控３５０ 滑面 | 生コンクリート 高炉 １８－８－２５（２０） Ｗ／Ｃ ６０％ | 再生クラッシャラン ＲＣ－４０ | 軽油 パトロール給油 | - | -
150kg/個以上 各種 | 再生砕石 RC-40 | 5.0m3を超え7.0m3以下 | 18-8-25(高炉) | 2.1m3を超え2.3m3以下 | 遮水ｼｰﾄA(厚1.0+10.0mm) | 25650 | 4.04 | 4.04 | - | - | 35.23 | 15.58 | 7.32 | 6.45 | 3.41 | 60.73 | 25.4 | 18.8 | 10.65 | 3.17 | - | バックホウ(クローラ型)［標準型・超低騒音型・クレーン機能付・排出ガス対策型(2014年規制)］山積0.8m3(平積0.6m3)吊能力2.9t | * | - | - | 普通作業員 | 特殊作業員 | 運転手（特殊） | ブロック工 | 間知ブロック 高さ２５０×幅４００×控３５０ 滑面 | 生コンクリート 高炉 １８－８－２５（２０） Ｗ／Ｃ ６０％ | 遮水シート 厚１．０＋１０．０ｍｍ | 再生クラッシャラン ＲＣ－４０ | - | -
150kg/個以上 各種 | 再生砕石 RC-40 | 5.0m3を超え7.0m3以下 | 18-8-25(高炉) | 2.1m3を超え2.3m3以下 | 不要 | 22525 | 4.61 | 4.61 | - | - | 38.38 | 16.73 | 8.34 | 7.35 | 3.88 | 57.01 | 28.9 | 21.41 | 3.61 | 3.09 | - | バックホウ(クローラ型)［標準型・超低騒音型・クレーン機能付・排出ガス対策型(2014年規制)］山積0.8m3(平積0.6m3)吊能力2.9t | * | - | - | 普通作業員 | 特殊作業員 | 運転手（特殊） | ブロック工 | 間知ブロック 高さ２５０×幅４００×控３５０ 滑面 | 生コンクリート 高炉 １８－８－２５（２０） Ｗ／Ｃ ６０％ | 再生クラッシャラン ＲＣ－４０ | 軽油 パトロール給油 | - | -
150kg/個以上 各種 | 再生砕石 RC-40 | 5.0m3を超え7.0m3以下 | 18-8-25(高炉) | 2.3m3を超え2.7m3以下 | 遮水ｼｰﾄA(厚1.0+10.0mm) | 26677 | 4.01 | 4.01 | - | - | 35.09 | 15.61 | 7.42 | 6.34 | 3.28 | 60.9 | 24.43 | 20.54 | 10.24 | 3.04 | - | バックホウ(クローラ型)［標準型・超低騒音型・クレーン機能付・排出ガス対策型(2014年規制)］山積0.8m3(平積0.6m3)吊能力2.9t | * | - | - | 普通作業員 | 特殊作業員 | 運転手（特殊） | ブロック工 | 間知ブロック 高さ２５０×幅４００×控３５０ 滑面 | 生コンクリート 高炉 １８－８－２５（２０） Ｗ／Ｃ ６０％ | 遮水シート 厚１．０＋１０．０ｍｍ | 再生クラッシャラン ＲＣ－４０ | - | -
150kg/個以上 各種 | 再生砕石 RC-40 | 5.0m3を超え7.0m3以下 | 18-8-25(高炉) | 2.3m3を超え2.7m3以下 | 不要 | 23553 | 4.54 | 4.54 | - | - | 38.09 | 16.71 | 8.41 | 7.19 | 3.71 | 57.37 | 27.65 | 23.26 | 3.45 | 3.01 | - | バックホウ(クローラ型)［標準型・超低騒音型・クレーン機能付・排出ガス対策型(2014年規制)］山積0.8m3(平積0.6m3)吊能力2.9t | * | - | - | 普通作業員 | 特殊作業員 | 運転手（特殊） | ブロック工 | 間知ブロック 高さ２５０×幅４００×控３５０ 滑面 | 生コンクリート 高炉 １８－８－２５（２０） Ｗ／Ｃ ６０％ | 再生クラッシャラン ＲＣ－４０ | 軽油 パトロール給油 | - | -
150kg/個以上 各種 | 再生砕石 RC-40 | 5.0m3を超え7.0m3以下 | 18-8-25(高炉) | 2.7m3を超え3.1m3以下 | 遮水ｼｰﾄA(厚1.0+10.0mm) | 28047 | 3.96 | 3.96 | - | - | 34.92 | 15.64 | 7.54 | 6.21 | 3.12 | 61.12 | 23.24 | 22.66 | 9.74 | 2.9 | - | バックホウ(クローラ型)［標準型・超低騒音型・クレーン機能付・排出ガス対策型(2014年規制)］山積0.8m3(平積0.6m3)吊能力2.9t | * | - | - | 普通作業員 | 特殊作業員 | 運転手（特殊） | ブロック工 | 間知ブロック 高さ２５０×幅４００×控３５０ 滑面 | 生コンクリート 高炉 １８－８－２５（２０） Ｗ／Ｃ ６０％ | 遮水シート 厚１．０＋１０．０ｍｍ | 再生クラッシャラン ＲＣ－４０ | - | -
150kg/個以上 各種 | 再生砕石 RC-40 | 5.0m3を超え7.0m3以下 | 18-8-25(高炉) | 2.7m3を超え3.1m3以下 | 不要 | 24923 | 4.46 | 4.46 | - | - | 37.74 | 16.69 | 8.49 | 6.99 | 3.51 | 57.8 | 26.13 | 25.5 | 3.26 | 2.91 | - | バックホウ(クローラ型)［標準型・超低騒音型・クレーン機能付・排出ガス対策型(2014年規制)］山積0.8m3(平積0.6m3)吊能力2.9t | * | - | - | 普通作業員 | 特殊作業員 | 運転手（特殊） | ブロック工 | 間知ブロック 高さ２５０×幅４００×控３５０ 滑面 | 生コンクリート 高炉 １８－８－２５（２０） Ｗ／Ｃ ６０％ | 再生クラッシャラン ＲＣ－４０ | 軽油 パトロール給油 | - | -
150kg/個以上 各種 | 再生砕石 RC-40 | 5.0m3を超え7.0m3以下 | 18-8-25(高炉) | 3.1m3を超え3.5m3以下 | 遮水ｼｰﾄA(厚1.0+10.0mm) | 29417 | 3.93 | 3.93 | - | - | 34.77 | 15.67 | 7.65 | 6.09 | 2.97 | 61.3 | 24.65 | 22.09 | 9.28 | 2.76 | - | バックホウ(クローラ型)［標準型・超低騒音型・クレーン機能付・排出ガス対策型(2014年規制)］山積0.8m3(平積0.6m3)吊能力2.9t | * | - | - | 普通作業員 | 特殊作業員 | 運転手（特殊） | ブロック工 | 生コンクリート 高炉 １８－８－２５（２０） Ｗ／Ｃ ６０％ | 間知ブロック 高さ２５０×幅４００×控３５０ 滑面 | 遮水シート 厚１．０＋１０．０ｍｍ | 再生クラッシャラン ＲＣ－４０ | - | -
150kg/個以上 各種 | 再生砕石 RC-40 | 5.0m3を超え7.0m3以下 | 18-8-25(高炉) | 3.1m3を超え3.5m3以下 | 不要 | 26293 | 4.39 | 4.39 | - | - | 37.41 | 16.67 | 8.56 | 6.81 | 3.33 | 58.2 | 27.57 | 24.72 | 3.09 | 2.82 | - | バックホウ(クローラ型)［標準型・超低騒音型・クレーン機能付・排出ガス対策型(2014年規制)］山積0.8m3(平積0.6m3)吊能力2.9t | * | - | - | 普通作業員 | 特殊作業員 | 運転手（特殊） | ブロック工 | 生コンクリート 高炉 １８－８－２５（２０） Ｗ／Ｃ ６０％ | 間知ブロック 高さ２５０×幅４００×控３５０ 滑面 | 再生クラッシャラン ＲＣ－４０ | 軽油 パトロール給油 | - | -
150kg/個以上 各種 | 再生砕石 RC-40 | 5.0m3を超え7.0m3以下 | 不要 | - | 遮水ｼｰﾄA(厚1.0+10.0mm) | 18115 | 4.43 | 4.43 | - | - | 36.74 | 15.28 | 7.65 | 6.24 | 4.83 | 58.83 | 35.93 | 15.08 | 4.49 | 3.33 | - | バックホウ(クローラ型)［標準型・超低騒音型・クレーン機能付・排出ガス対策型(2014年規制)］山積0.8m3(平積0.6m3)吊能力2.9t | * | - | - | 普通作業員 | 運転手（特殊） | 特殊作業員 | ブロック工 | 間知ブロック 高さ２５０×幅４００×控３５０ 滑面 | 遮水シート 厚１．０＋１０．０ｍｍ | 再生クラッシャラン ＲＣ－４０ | 軽油 パトロール給油 | - | -
150kg/個以上 各種 | 再生砕石 RC-40 | 5.0m3を超え7.0m3以下 | 不要 | - | 不要 | 14990 | 5.35 | 5.35 | - | - | 41.79 | 16.94 | 9.25 | 7.55 | 5.84 | 52.86 | 43.41 | 5.42 | 4.03 | - | - | バックホウ(クローラ型)［標準型・超低騒音型・クレーン機能付・排出ガス対策型(2014年規制)］山積0.8m3(平積0.6m3)吊能力2.9t | * | - | - | 普通作業員 | 運転手（特殊） | 特殊作業員 | ブロック工 | 間知ブロック 高さ２５０×幅４００×控３５０ 滑面 | 再生クラッシャラン ＲＣ－４０ | 軽油 パトロール給油 | - | - | -
150kg/個以上 各種 | 不要 | - | 18-8-25(高炉) | 0.1m3以上0.5m3以下 | 遮水ｼｰﾄA(厚1.0+10.0mm) | 14832 | 2.92 | 2.92 | - | - | 27.41 | 9.52 | 6.09 | 5.9 | 2.59 | 69.67 | 43.87 | 18.42 | 4.43 | 2.95 | - | バックホウ(クローラ型)［標準型・超低騒音型・クレーン機能付・排出ガス対策型(2014年規制)］山積0.8m3(平積0.6m3)吊能力2.9t | * | - | - | 普通作業員 | 運転手（特殊） | ブロック工 | 特殊作業員 | 間知ブロック 高さ２５０×幅４００×控３５０ 滑面 | 遮水シート 厚１．０＋１０．０ｍｍ | 生コンクリート 高炉 １８－８－２５（２０） Ｗ／Ｃ ６０％ | 軽油 パトロール給油 | - | -
150kg/個以上 各種 | 不要 | - | 18-8-25(高炉) | 0.1m3以上0.5m3以下 | 不要 | 11707 | 3.7 | 3.7 | - | - | 31.38 | 10.11 | 7.71 | 7.48 | 3.28 | 64.92 | 55.57 | 5.61 | 3.74 | - | - | バックホウ(クローラ型)［標準型・超低騒音型・クレーン機能付・排出ガス対策型(2014年規制)］山積0.8m3(平積0.6m3)吊能力2.9t | * | - | - | 普通作業員 | 運転手（特殊） | ブロック工 | 特殊作業員 | 間知ブロック 高さ２５０×幅４００×控３５０ 滑面 | 生コンクリート 高炉 １８－８－２５（２０） Ｗ／Ｃ ６０％ | 軽油 パトロール給油 | - | - | -
150kg/個以上 各種 | 不要 | - | 18-8-25(高炉) | 0.5m3を超え0.9m3以下 | 遮水ｼｰﾄA(厚1.0+10.0mm) | 16202 | 2.94 | 2.94 | - | - | 27.76 | 10.09 | 5.88 | 5.4 | 3.21 | 69.3 | 40.16 | 16.86 | 9.47 | 2.81 | - | バックホウ(クローラ型)［標準型・超低騒音型・クレーン機能付・排出ガス対策型(2014年規制)］山積0.8m3(平積0.6m3)吊能力2.9t | * | - | - | 普通作業員 | 運転手（特殊） | ブロック工 | 特殊作業員 | 間知ブロック 高さ２５０×幅４００×控３５０ 滑面 | 遮水シート 厚１．０＋１０．０ｍｍ | 生コンクリート 高炉 １８－８－２５（２０） Ｗ／Ｃ ６０％ | 軽油 パトロール給油 | - | -
150kg/個以上 各種 | 不要 | - | 18-8-25(高炉) | 0.5m3を超え0.9m3以下 | 不要 | 13077 | 3.64 | 3.64 | - | - | 31.41 | 10.76 | 7.28 | 6.69 | 3.98 | 64.95 | 49.74 | 11.73 | 3.48 | - | - | バックホウ(クローラ型)［標準型・超低騒音型・クレーン機能付・排出ガス対策型(2014年規制)］山積0.8m3(平積0.6m3)吊能力2.9t | * | - | - | 普通作業員 | 運転手（特殊） | ブロック工 | 特殊作業員 | 間知ブロック 高さ２５０×幅４００×控３５０ 滑面 | 生コンクリート 高炉 １８－８－２５（２０） Ｗ／Ｃ ６０％ | 軽油 パトロール給油 | - | - | -
150kg/個以上 各種 | 不要 | - | 18-8-25(高炉) | 0.9m3を超え1.3m3以下 | 遮水ｼｰﾄA(厚1.0+10.0mm) | 17572 | 2.95 | 2.95 | - | - | 28.07 | 10.58 | 5.7 | 4.98 | 3.73 | 68.98 | 37.04 | 15.54 | 13.72 | 2.68 | - | バックホウ(クローラ型)［標準型・超低騒音型・クレーン機能付・排出ガス対策型(2014年規制)］山積0.8m3(平積0.6m3)吊能力2.9t | * | - | - | 普通作業員 | 運転手（特殊） | ブロック工 | 特殊作業員 | 間知ブロック 高さ２５０×幅４００×控３５０ 滑面 | 遮水シート 厚１．０＋１０．０ｍｍ | 生コンクリート 高炉 １８－８－２５（２０） Ｗ／Ｃ ６０％ | 軽油 パトロール給油 | - | -
150kg/個以上 各種 | 不要 | - | 18-8-25(高炉) | 0.9m3を超え1.3m3以下 | 不要 | 14447 | 3.59 | 3.59 | - | - | 31.42 | 11.28 | 6.93 | 6.06 | 4.54 | 64.99 | 45.03 | 16.69 | 3.27 | - | - | バックホウ(クローラ型)［標準型・超低騒音型・クレーン機能付・排出ガス対策型(2014年規制)］山積0.8m3(平積0.6m3)吊能力2.9t | * | - | - | 普通作業員 | 運転手（特殊） | ブロック工 | 特殊作業員 | 間知ブロック 高さ２５０×幅４００×控３５０ 滑面 | 生コンクリート 高炉 １８－８－２５（２０） Ｗ／Ｃ ６０％ | 軽油 パトロール給油 | - | - | -
150kg/個以上 各種 | 不要 | - | 18-8-25(高炉) | 1.3m3を超え1.7m3以下 | 遮水ｼｰﾄA(厚1.0+10.0mm) | 18942 | 2.96 | 2.96 | - | - | 28.32 | 10.99 | 5.54 | 4.62 | 4.18 | 68.72 | 34.36 | 17.36 | 14.42 | 2.58 | - | バックホウ(クローラ型)［標準型・超低騒音型・クレーン機能付・排出ガス対策型(2014年規制)］山積0.8m3(平積0.6m3)吊能力2.9t | * | - | - | 普通作業員 | 運転手（特殊） | ブロック工 | 特殊作業員 | 間知ブロック 高さ２５０×幅４００×控３５０ 滑面 | 生コンクリート 高炉 １８－８－２５（２０） Ｗ／Ｃ ６０％ | 遮水シート 厚１．０＋１０．０ｍｍ | 軽油 パトロール給油 | - | -
150kg/個以上 各種 | 不要 | - | 18-8-25(高炉) | 1.3m3を超え1.7m3以下 | 不要 | 15818 | 3.55 | 3.55 | - | - | 31.43 | 11.72 | 6.64 | 5.53 | 5 | 65.02 | 41.15 | 20.78 | 3.09 | - | - | バックホウ(クローラ型)［標準型・超低騒音型・クレーン機能付・排出ガス対策型(2014年規制)］山積0.8m3(平積0.6m3)吊能力2.9t | * | - | - | 普通作業員 | 運転手（特殊） | ブロック工 | 特殊作業員 | 間知ブロック 高さ２５０×幅４００×控３５０ 滑面 | 生コンクリート 高炉 １８－８－２５（２０） Ｗ／Ｃ ６０％ | 軽油 パトロール給油 | - | - | -
150kg/個以上 各種 | 不要 | - | 18-8-25(高炉) | 1.7m3を超え2.1m3以下 | 遮水ｼｰﾄA(厚1.0+10.0mm) | 20312 | 2.97 | 2.97 | - | - | 28.54 | 11.35 | 5.41 | 4.56 | 4.31 | 68.49 | 32.05 | 20.5 | 13.45 | 2.49 | - | バックホウ(クローラ型)［標準型・超低騒音型・クレーン機能付・排出ガス対策型(2014年規制)］山積0.8m3(平積0.6m3)吊能力2.9t | * | - | - | 普通作業員 | 運転手（特殊） | 特殊作業員 | ブロック工 | 間知ブロック 高さ２５０×幅４００×控３５０ 滑面 | 生コンクリート 高炉 １８－８－２５（２０） Ｗ／Ｃ ６０％ | 遮水シート 厚１．０＋１０．０ｍｍ | 軽油 パトロール給油 | - | -
150kg/個以上 各種 | 不要 | - | 18-8-25(高炉) | 1.7m3を超え2.1m3以下 | 不要 | 17188 | 3.51 | 3.51 | - | - | 31.45 | 12.08 | 6.39 | 5.4 | 5.09 | 65.04 | 37.87 | 24.23 | 2.94 | - | - | バックホウ(クローラ型)［標準型・超低騒音型・クレーン機能付・排出ガス対策型(2014年規制)］山積0.8m3(平積0.6m3)吊能力2.9t | * | - | - | 普通作業員 | 運転手（特殊） | 特殊作業員 | ブロック工 | 間知ブロック 高さ２５０×幅４００×控３５０ 滑面 | 生コンクリート 高炉 １８－８－２５（２０） Ｗ／Ｃ ６０％ | 軽油 パトロール給油 | - | - | -
150kg/個以上 各種 | 不要 | - | 18-8-25(高炉) | 2.1m3を超え2.3m3以下 | 遮水ｼｰﾄA(厚1.0+10.0mm) | 21340 | 2.98 | 2.98 | - | - | 28.69 | 11.59 | 5.32 | 4.82 | 4.1 | 68.33 | 30.5 | 22.6 | 12.8 | 2.43 | - | バックホウ(クローラ型)［標準型・超低騒音型・クレーン機能付・排出ガス対策型(2014年規制)］山積0.8m3(平積0.6m3)吊能力2.9t | * | - | - | 普通作業員 | 運転手（特殊） | 特殊作業員 | ブロック工 | 間知ブロック 高さ２５０×幅４００×控３５０ 滑面 | 生コンクリート 高炉 １８－８－２５（２０） Ｗ／Ｃ ６０％ | 遮水シート 厚１．０＋１０．０ｍｍ | 軽油 パトロール給油 | - | -
150kg/個以上 各種 | 不要 | - | 18-8-25(高炉) | 2.1m3を超え2.3m3以下 | 不要 | 18215 | 3.49 | 3.49 | - | - | 31.45 | 12.32 | 6.23 | 5.65 | 4.8 | 65.06 | 35.75 | 26.47 | 2.84 | - | - | バックホウ(クローラ型)［標準型・超低騒音型・クレーン機能付・排出ガス対策型(2014年規制)］山積0.8m3(平積0.6m3)吊能力2.9t | * | - | - | 普通作業員 | 運転手（特殊） | 特殊作業員 | ブロック工 | 間知ブロック 高さ２５０×幅４００×控３５０ 滑面 | 生コンクリート 高炉 １８－８－２５（２０） Ｗ／Ｃ ６０％ | 軽油 パトロール給油 | - | - | -
150kg/個以上 各種 | 不要 | - | 18-8-25(高炉) | 2.3m3を超え2.7m3以下 | 遮水ｼｰﾄA(厚1.0+10.0mm) | 22367 | 2.99 | 2.99 | - | - | 28.83 | 11.81 | 5.24 | 5.06 | 3.91 | 68.18 | 29.1 | 24.5 | 12.21 | 2.37 | - | バックホウ(クローラ型)［標準型・超低騒音型・クレーン機能付・排出ガス対策型(2014年規制)］山積0.8m3(平積0.6m3)吊能力2.9t | * | - | - | 普通作業員 | 運転手（特殊） | 特殊作業員 | ブロック工 | 間知ブロック 高さ２５０×幅４００×控３５０ 滑面 | 生コンクリート 高炉 １８－８－２５（２０） Ｗ／Ｃ ６０％ | 遮水シート 厚１．０＋１０．０ｍｍ | 軽油 パトロール給油 | - | -
150kg/個以上 各種 | 不要 | - | 18-8-25(高炉) | 2.3m3を超え2.7m3以下 | 不要 | 19243 | 3.47 | 3.47 | - | - | 31.47 | 12.53 | 6.09 | 5.88 | 4.55 | 65.06 | 33.82 | 28.48 | 2.76 | - | - | バックホウ(クローラ型)［標準型・超低騒音型・クレーン機能付・排出ガス対策型(2014年規制)］山積0.8m3(平積0.6m3)吊能力2.9t | * | - | - | 普通作業員 | 運転手（特殊） | 特殊作業員 | ブロック工 | 間知ブロック 高さ２５０×幅４００×控３５０ 滑面 | 生コンクリート 高炉 １８－８－２５（２０） Ｗ／Ｃ ６０％ | 軽油 パトロール給油 | - | - | -
150kg/個以上 各種 | 不要 | - | 18-8-25(高炉) | 2.7m3を超え3.1m3以下 | 遮水ｼｰﾄA(厚1.0+10.0mm) | 23737 | 2.99 | 2.99 | - | - | 28.99 | 12.07 | 5.34 | 5.14 | 3.69 | 68.02 | 27.43 | 26.78 | 11.51 | 2.3 | - | バックホウ(クローラ型)［標準型・超低騒音型・クレーン機能付・排出ガス対策型(2014年規制)］山積0.8m3(平積0.6m3)吊能力2.9t | * | - | - | 普通作業員 | 特殊作業員 | 運転手（特殊） | ブロック工 | 間知ブロック 高さ２５０×幅４００×控３５０ 滑面 | 生コンクリート 高炉 １８－８－２５（２０） Ｗ／Ｃ ６０％ | 遮水シート 厚１．０＋１０．０ｍｍ | 軽油 パトロール給油 | - | -
150kg/個以上 各種 | 不要 | - | 18-8-25(高炉) | 2.7m3を超え3.1m3以下 | 不要 | 20613 | 3.45 | 3.45 | - | - | 31.49 | 12.79 | 6.15 | 5.93 | 4.24 | 65.06 | 31.57 | 30.84 | 2.65 | - | - | バックホウ(クローラ型)［標準型・超低騒音型・クレーン機能付・排出ガス対策型(2014年規制)］山積0.8m3(平積0.6m3)吊能力2.9t | * | - | - | 普通作業員 | 特殊作業員 | 運転手（特殊） | ブロック工 | 間知ブロック 高さ２５０×幅４００×控３５０ 滑面 | 生コンクリート 高炉 １８－８－２５（２０） Ｗ／Ｃ ６０％ | 軽油 パトロール給油 | - | - | -
150kg/個以上 各種 | 不要 | - | 18-8-25(高炉) | 3.1m3を超え3.5m3以下 | 遮水ｼｰﾄA(厚1.0+10.0mm) | 25107 | 3 | 3 | - | - | 29.14 | 12.3 | 5.59 | 5.06 | 3.48 | 67.86 | 28.86 | 25.88 | 10.88 | 2.24 | - | バックホウ(クローラ型)［標準型・超低騒音型・クレーン機能付・排出ガス対策型(2014年規制)］山積0.8m3(平積0.6m3)吊能力2.9t | * | - | - | 普通作業員 | 特殊作業員 | 運転手（特殊） | ブロック工 | 生コンクリート 高炉 １８－８－２５（２０） Ｗ／Ｃ ６０％ | 間知ブロック 高さ２５０×幅４００×控３５０ 滑面 | 遮水シート 厚１．０＋１０．０ｍｍ | 軽油 パトロール給油 | - | -
150kg/個以上 各種 | 不要 | - | 18-8-25(高炉) | 3.1m3を超え3.5m3以下 | 不要 | 21983 | 3.43 | 3.43 | - | - | 31.5 | 13.01 | 6.38 | 5.78 | 3.98 | 65.07 | 32.95 | 29.56 | 2.56 | - | - | バックホウ(クローラ型)［標準型・超低騒音型・クレーン機能付・排出ガス対策型(2014年規制)］山積0.8m3(平積0.6m3)吊能力2.9t | * | - | - | 普通作業員 | 特殊作業員 | 運転手（特殊） | ブロック工 | 生コンクリート 高炉 １８－８－２５（２０） Ｗ／Ｃ ６０％ | 間知ブロック 高さ２５０×幅４００×控３５０ 滑面 | 軽油 パトロール給油 | - | - | -
150kg/個以上 各種 | 不要 | - | 不要 | - | 遮水ｼｰﾄA(厚1.0+10.0mm) | 13805 | 2.9 | 2.9 | - | - | 27.1 | 9.01 | 6.34 | 6.28 | 2.69 | 70 | 47.13 | 19.79 | 3.08 | - | - | バックホウ(クローラ型)［標準型・超低騒音型・クレーン機能付・排出ガス対策型(2014年規制)］山積0.8m3(平積0.6m3)吊能力2.9t | * | - | - | 普通作業員 | ブロック工 | 運転手（特殊） | 土木一般世話役 | 間知ブロック 高さ２５０×幅４００×控３５０ 滑面 | 遮水シート 厚１．０＋１０．０ｍｍ | 軽油 パトロール給油 | - | - | -
150kg/個以上 各種 | 不要 | - | 不要 | - | 不要 | 10680 | 3.75 | 3.75 | - | - | 31.36 | 9.51 | 8.2 | 8.11 | 2.9 | 64.89 | 60.9 | 3.99 | - | - | - | バックホウ(クローラ型)［標準型・超低騒音型・クレーン機能付・排出ガス対策型(2014年規制)］山積0.8m3(平積0.6m3)吊能力2.9t | * | - | - | 普通作業員 | ブロック工 | 運転手（特殊） | 土木一般世話役 | 間知ブロック 高さ２５０×幅４００×控３５０ 滑面 | 軽油 パトロール給油 | - | - | - | -

## 029
No.029【 平ブロック張 】
＜ 積算単位：ｍ２ ＞
条件区分 | [7 empty] | 標準単価 | 機労材構成比 | [14 empty] | 代表機労材規格 | [12 empty] | 備考
ﾌﾞﾛｯｸの質量 | 平ﾌﾞﾛｯｸ規格 | 裏込材規格 | 裏込材10m2当り使用量 | 遮水ｼｰﾄ規格 | 吸出し防止材の有無 | 連結金具の有無 | 連結金具10m2当り使用量 |  | K |  |  |  | R |  |  |  |  | Z |  |  |  |  | S | K （ *印：賃料） |  |  |  | R |  |  |  | Z |  |  |  | S
[10 empty] | K1 | K2 | K3 |  | R1 | R2 | R3 | R4 |  | Z1 | Z2 | Z3 | Z4 |  | K1 |  | K2 | K3 | R1 | R2 | R3 | R4 | Z1 | Z2 | Z3 | Z4
150kg/個以上 | 平ﾌﾞﾛｯｸ各種 | 再生砕石 RC-40 | 1.0m3以下 | 遮水ｼｰﾄA(厚1.0+10.0mm) | 有り | 有り | 5.0個以下 | 11915 | 1.4 | 1.4 | - | - | 21.39 | 8.95 | 3.38 | 2.96 | 2.78 | 77.21 | 42.44 | 22.93 | 6.83 | 0.56 | - | バックホウ(クローラ型)［標準型・超低騒音型・クレーン機能付・排出ガス対策型(2014年規制)］山積0.8m3(平積0.6m3)吊能力2.9t | * | - | - | 普通作業員 | 土木一般世話役 | 特殊作業員 | 運転手（特殊） | 平ブロック 厚さ１００ｍｍ | 遮水シート 厚１．０＋１０．０ｍｍ | 吸出し防止材 合繊不織布 ｔ＝１０ｍｍ ９．８ｋＮ／ｍ | 再生クラッシャラン ＲＣ－４０ | - | -
150kg/個以上 | 平ﾌﾞﾛｯｸ各種 | 再生砕石 RC-40 | 1.0m3以下 | 遮水ｼｰﾄA(厚1.0+10.0mm) | 有り | 有り | 5.0個を超え15.0個以下 | 13040 | 1.28 | 1.28 | - | - | 19.54 | 8.18 | 3.09 | 2.71 | 2.54 | 79.18 | 38.78 | 20.95 | 6.24 | 0.51 | - | バックホウ(クローラ型)［標準型・超低騒音型・クレーン機能付・排出ガス対策型(2014年規制)］山積0.8m3(平積0.6m3)吊能力2.9t | * | - | - | 普通作業員 | 土木一般世話役 | 特殊作業員 | 運転手（特殊） | 平ブロック 厚さ１００ｍｍ | 遮水シート 厚１．０＋１０．０ｍｍ | 吸出し防止材 合繊不織布 ｔ＝１０ｍｍ ９．８ｋＮ／ｍ | 再生クラッシャラン ＲＣ－４０ | - | -
150kg/個以上 | 平ﾌﾞﾛｯｸ各種 | 再生砕石 RC-40 | 1.0m3以下 | 遮水ｼｰﾄA(厚1.0+10.0mm) | 有り | 有り | 15.0個を超え20.0個以下 | 14165 | 1.18 | 1.18 | - | - | 17.99 | 7.53 | 2.84 | 2.49 | 2.34 | 80.83 | 35.71 | 19.28 | 5.74 | 0.47 | - | バックホウ(クローラ型)［標準型・超低騒音型・クレーン機能付・排出ガス対策型(2014年規制)］山積0.8m3(平積0.6m3)吊能力2.9t | * | - | - | 普通作業員 | 土木一般世話役 | 特殊作業員 | 運転手（特殊） | 平ブロック 厚さ１００ｍｍ | 遮水シート 厚１．０＋１０．０ｍｍ | 吸出し防止材 合繊不織布 ｔ＝１０ｍｍ ９．８ｋＮ／ｍ | 再生クラッシャラン ＲＣ－４０ | - | -
150kg/個以上 | 平ﾌﾞﾛｯｸ各種 | 再生砕石 RC-40 | 1.0m3以下 | 遮水ｼｰﾄA(厚1.0+10.0mm) | 有り | 無し | - | 11540 | 1.44 | 1.44 | - | - | 22.08 | 9.24 | 3.49 | 3.06 | 2.87 | 76.48 | 43.82 | 23.67 | 7.05 | 0.58 | - | バックホウ(クローラ型)［標準型・超低騒音型・クレーン機能付・排出ガス対策型(2014年規制)］山積0.8m3(平積0.6m3)吊能力2.9t | * | - | - | 普通作業員 | 土木一般世話役 | 特殊作業員 | 運転手（特殊） | 平ブロック 厚さ１００ｍｍ | 遮水シート 厚１．０＋１０．０ｍｍ | 吸出し防止材 合繊不織布 ｔ＝１０ｍｍ ９．８ｋＮ／ｍ | 再生クラッシャラン ＲＣ－４０ | - | -
150kg/個以上 | 平ﾌﾞﾛｯｸ各種 | 再生砕石 RC-40 | 1.0m3以下 | 遮水ｼｰﾄA(厚1.0+10.0mm) | 無し | 有り | 5.0個以下 | 10867 | 1.53 | 1.53 | - | - | 21.29 | 7.94 | 3.42 | 3.25 | 3.05 | 77.18 | 46.53 | 25.14 | 1.44 | 0.62 | - | バックホウ(クローラ型)［標準型・超低騒音型・クレーン機能付・排出ガス対策型(2014年規制)］山積0.8m3(平積0.6m3)吊能力2.9t | * | - | - | 普通作業員 | 土木一般世話役 | 特殊作業員 | 運転手（特殊） | 平ブロック 厚さ１００ｍｍ | 遮水シート 厚１．０＋１０．０ｍｍ | 軽油 パトロール給油 | 再生クラッシャラン ＲＣ－４０ | - | -
150kg/個以上 | 平ﾌﾞﾛｯｸ各種 | 再生砕石 RC-40 | 1.0m3以下 | 遮水ｼｰﾄA(厚1.0+10.0mm) | 無し | 有り | 5.0個を超え15.0個以下 | 11992 | 1.39 | 1.39 | - | - | 19.3 | 7.2 | 3.1 | 2.94 | 2.77 | 79.31 | 42.17 | 22.78 | 1.3 | 0.56 | - | バックホウ(クローラ型)［標準型・超低騒音型・クレーン機能付・排出ガス対策型(2014年規制)］山積0.8m3(平積0.6m3)吊能力2.9t | * | - | - | 普通作業員 | 土木一般世話役 | 特殊作業員 | 運転手（特殊） | 平ブロック 厚さ１００ｍｍ | 遮水シート 厚１．０＋１０．０ｍｍ | 軽油 パトロール給油 | 再生クラッシャラン ＲＣ－４０ | - | -
150kg/個以上 | 平ﾌﾞﾛｯｸ各種 | 再生砕石 RC-40 | 1.0m3以下 | 遮水ｼｰﾄA(厚1.0+10.0mm) | 無し | 有り | 15.0個を超え20.0個以下 | 13117 | 1.27 | 1.27 | - | - | 17.64 | 6.58 | 2.83 | 2.69 | 2.53 | 81.09 | 38.55 | 20.83 | 1.19 | 0.51 | - | バックホウ(クローラ型)［標準型・超低騒音型・クレーン機能付・排出ガス対策型(2014年規制)］山積0.8m3(平積0.6m3)吊能力2.9t | * | - | - | 普通作業員 | 土木一般世話役 | 特殊作業員 | 運転手（特殊） | 平ブロック 厚さ１００ｍｍ | 遮水シート 厚１．０＋１０．０ｍｍ | 軽油 パトロール給油 | 再生クラッシャラン ＲＣ－４０ | - | -
150kg/個以上 | 平ﾌﾞﾛｯｸ各種 | 再生砕石 RC-40 | 1.0m3以下 | 遮水ｼｰﾄA(厚1.0+10.0mm) | 無し | 無し | - | 10492 | 1.59 | 1.59 | - | - | 22.06 | 8.23 | 3.54 | 3.37 | 3.16 | 76.35 | 48.18 | 26.04 | 1.49 | 0.64 | - | バックホウ(クローラ型)［標準型・超低騒音型・クレーン機能付・排出ガス対策型(2014年規制)］山積0.8m3(平積0.6m3)吊能力2.9t | * | - | - | 普通作業員 | 土木一般世話役 | 特殊作業員 | 運転手（特殊） | 平ブロック 厚さ１００ｍｍ | 遮水シート 厚１．０＋１０．０ｍｍ | 軽油 パトロール給油 | 再生クラッシャラン ＲＣ－４０ | - | -
150kg/個以上 | 平ﾌﾞﾛｯｸ各種 | 再生砕石 RC-40 | 1.0m3以下 | 不要 | 有り | 有り | 5.0個以下 | 8790.3 | 1.9 | 1.9 | - | - | 24.54 | 9.53 | 4.02 | 3.87 | 3.78 | 73.56 | 57.49 | 9.26 | 1.78 | 0.77 | - | バックホウ(クローラ型)［標準型・超低騒音型・クレーン機能付・排出ガス対策型(2014年規制)］山積0.8m3(平積0.6m3)吊能力2.9t | * | - | - | 普通作業員 | 特殊作業員 | 土木一般世話役 | 運転手（特殊） | 平ブロック 厚さ１００ｍｍ | 吸出し防止材 合繊不織布 ｔ＝１０ｍｍ ９．８ｋＮ／ｍ | 軽油 パトロール給油 | 再生クラッシャラン ＲＣ－４０ | - | -
150kg/個以上 | 平ﾌﾞﾛｯｸ各種 | 再生砕石 RC-40 | 1.0m3以下 | 不要 | 有り | 有り | 5.0個を超え15.0個以下 | 9915.3 | 1.68 | 1.68 | - | - | 21.74 | 8.45 | 3.56 | 3.43 | 3.35 | 76.58 | 51 | 8.2 | 1.58 | 0.68 | - | バックホウ(クローラ型)［標準型・超低騒音型・クレーン機能付・排出ガス対策型(2014年規制)］山積0.8m3(平積0.6m3)吊能力2.9t | * | - | - | 普通作業員 | 特殊作業員 | 土木一般世話役 | 運転手（特殊） | 平ブロック 厚さ１００ｍｍ | 吸出し防止材 合繊不織布 ｔ＝１０ｍｍ ９．８ｋＮ／ｍ | 軽油 パトロール給油 | 再生クラッシャラン ＲＣ－４０ | - | -
150kg/個以上 | 平ﾌﾞﾛｯｸ各種 | 再生砕石 RC-40 | 1.0m3以下 | 不要 | 有り | 有り | 15.0個を超え20.0個以下 | 11040 | 1.51 | 1.51 | - | - | 19.53 | 7.59 | 3.2 | 3.08 | 3.01 | 78.96 | 45.79 | 7.37 | 1.42 | 0.61 | - | バックホウ(クローラ型)［標準型・超低騒音型・クレーン機能付・排出ガス対策型(2014年規制)］山積0.8m3(平積0.6m3)吊能力2.9t | * | - | - | 普通作業員 | 特殊作業員 | 土木一般世話役 | 運転手（特殊） | 平ブロック 厚さ１００ｍｍ | 吸出し防止材 合繊不織布 ｔ＝１０ｍｍ ９．８ｋＮ／ｍ | 軽油 パトロール給油 | 再生クラッシャラン ＲＣ－４０ | - | -
150kg/個以上 | 平ﾌﾞﾛｯｸ各種 | 再生砕石 RC-40 | 1.0m3以下 | 不要 | 有り | 無し | - | 8415.3 | 1.98 | 1.98 | - | - | 25.63 | 9.96 | 4.2 | 4.05 | 3.94 | 72.39 | 60.06 | 9.67 | 1.86 | 0.8 | - | バックホウ(クローラ型)［標準型・超低騒音型・クレーン機能付・排出ガス対策型(2014年規制)］山積0.8m3(平積0.6m3)吊能力2.9t | * | - | - | 普通作業員 | 特殊作業員 | 土木一般世話役 | 運転手（特殊） | 平ブロック 厚さ１００ｍｍ | 吸出し防止材 合繊不織布 ｔ＝１０ｍｍ ９．８ｋＮ／ｍ | 軽油 パトロール給油 | 再生クラッシャラン ＲＣ－４０ | - | -
150kg/個以上 | 平ﾌﾞﾛｯｸ各種 | 再生砕石 RC-40 | 1.0m3以下 | 不要 | 無し | 有り | 5.0個以下 | 7742.1 | 2.16 | 2.16 | - | - | 24.84 | 8.2 | 4.56 | 4.29 | 4 | 73 | 65.27 | 2.02 | 0.87 | - | - | バックホウ(クローラ型)［標準型・超低騒音型・クレーン機能付・排出ガス対策型(2014年規制)］山積0.8m3(平積0.6m3)吊能力2.9t | * | - | - | 普通作業員 | 特殊作業員 | 運転手（特殊） | 土木一般世話役 | 平ブロック 厚さ１００ｍｍ | 軽油 パトロール給油 | 再生クラッシャラン ＲＣ－４０ | - | - | -
150kg/個以上 | 平ﾌﾞﾛｯｸ各種 | 再生砕石 RC-40 | 1.0m3以下 | 不要 | 無し | 有り | 5.0個を超え15.0個以下 | 8867.1 | 1.88 | 1.88 | - | - | 21.68 | 7.16 | 3.98 | 3.74 | 3.49 | 76.44 | 57 | 1.77 | 0.76 | - | - | バックホウ(クローラ型)［標準型・超低騒音型・クレーン機能付・排出ガス対策型(2014年規制)］山積0.8m3(平積0.6m3)吊能力2.9t | * | - | - | 普通作業員 | 特殊作業員 | 運転手（特殊） | 土木一般世話役 | 平ブロック 厚さ１００ｍｍ | 軽油 パトロール給油 | 再生クラッシャラン ＲＣ－４０ | - | - | -
150kg/個以上 | 平ﾌﾞﾛｯｸ各種 | 再生砕石 RC-40 | 1.0m3以下 | 不要 | 無し | 有り | 15.0個を超え20.0個以下 | 9992.1 | 1.67 | 1.67 | - | - | 19.24 | 6.35 | 3.54 | 3.32 | 3.1 | 79.09 | 50.58 | 1.57 | 0.67 | - | - | バックホウ(クローラ型)［標準型・超低騒音型・クレーン機能付・排出ガス対策型(2014年規制)］山積0.8m3(平積0.6m3)吊能力2.9t | * | - | - | 普通作業員 | 特殊作業員 | 運転手（特殊） | 土木一般世話役 | 平ブロック 厚さ１００ｍｍ | 軽油 パトロール給油 | 再生クラッシャラン ＲＣ－４０ | - | - | -
150kg/個以上 | 平ﾌﾞﾛｯｸ各種 | 再生砕石 RC-40 | 1.0m3以下 | 不要 | 無し | 無し | - | 7367.1 | 2.27 | 2.27 | - | - | 26.1 | 8.61 | 4.8 | 4.51 | 4.2 | 71.63 | 68.58 | 2.13 | 0.92 | - | - | バックホウ(クローラ型)［標準型・超低騒音型・クレーン機能付・排出ガス対策型(2014年規制)］山積0.8m3(平積0.6m3)吊能力2.9t | * | - | - | 普通作業員 | 特殊作業員 | 運転手（特殊） | 土木一般世話役 | 平ブロック 厚さ１００ｍｍ | 軽油 パトロール給油 | 再生クラッシャラン ＲＣ－４０ | - | - | -
150kg/個以上 | 平ﾌﾞﾛｯｸ各種 | 再生砕石 RC-40 | 1.0m3を超え3.0m3以下 | 遮水ｼｰﾄA(厚1.0+10.0mm) | 有り | 有り | 5.0個以下 | 12993 | 2.06 | 2.06 | - | - | 25.22 | 11.14 | 4.35 | 3.55 | 3.1 | 72.72 | 38.92 | 21.03 | 6.26 | 2.08 | - | バックホウ(クローラ型)［標準型・超低騒音型・クレーン機能付・排出ガス対策型(2014年規制)］山積0.8m3(平積0.6m3)吊能力2.9t | * | - | - | 普通作業員 | 特殊作業員 | 運転手（特殊） | 土木一般世話役 | 平ブロック 厚さ１００ｍｍ | 遮水シート 厚１．０＋１０．０ｍｍ | 吸出し防止材 合繊不織布 ｔ＝１０ｍｍ ９．８ｋＮ／ｍ | 再生クラッシャラン ＲＣ－４０ | - | -
150kg/個以上 | 平ﾌﾞﾛｯｸ各種 | 再生砕石 RC-40 | 1.0m3を超え3.0m3以下 | 遮水ｼｰﾄA(厚1.0+10.0mm) | 有り | 有り | 5.0個を超え15.0個以下 | 14118 | 1.89 | 1.89 | - | - | 23.2 | 10.25 | 4 | 3.27 | 2.85 | 74.91 | 35.84 | 19.35 | 5.76 | 1.92 | - | バックホウ(クローラ型)［標準型・超低騒音型・クレーン機能付・排出ガス対策型(2014年規制)］山積0.8m3(平積0.6m3)吊能力2.9t | * | - | - | 普通作業員 | 特殊作業員 | 運転手（特殊） | 土木一般世話役 | 平ブロック 厚さ１００ｍｍ | 遮水シート 厚１．０＋１０．０ｍｍ | 吸出し防止材 合繊不織布 ｔ＝１０ｍｍ ９．８ｋＮ／ｍ | 再生クラッシャラン ＲＣ－４０ | - | -
150kg/個以上 | 平ﾌﾞﾛｯｸ各種 | 再生砕石 RC-40 | 1.0m3を超え3.0m3以下 | 遮水ｼｰﾄA(厚1.0+10.0mm) | 有り | 有り | 15.0個を超え20.0個以下 | 15243 | 1.75 | 1.75 | - | - | 21.49 | 9.49 | 3.71 | 3.03 | 2.64 | 76.76 | 33.19 | 17.92 | 5.34 | 1.77 | - | バックホウ(クローラ型)［標準型・超低騒音型・クレーン機能付・排出ガス対策型(2014年規制)］山積0.8m3(平積0.6m3)吊能力2.9t | * | - | - | 普通作業員 | 特殊作業員 | 運転手（特殊） | 土木一般世話役 | 平ブロック 厚さ１００ｍｍ | 遮水シート 厚１．０＋１０．０ｍｍ | 吸出し防止材 合繊不織布 ｔ＝１０ｍｍ ９．８ｋＮ／ｍ | 再生クラッシャラン ＲＣ－４０ | - | -
150kg/個以上 | 平ﾌﾞﾛｯｸ各種 | 再生砕石 RC-40 | 1.0m3を超え3.0m3以下 | 遮水ｼｰﾄA(厚1.0+10.0mm) | 有り | 無し | - | 12618 | 2.12 | 2.12 | - | - | 25.97 | 11.47 | 4.48 | 3.66 | 3.19 | 71.91 | 40.08 | 21.65 | 6.45 | 2.14 | - | バックホウ(クローラ型)［標準型・超低騒音型・クレーン機能付・排出ガス対策型(2014年規制)］山積0.8m3(平積0.6m3)吊能力2.9t | * | - | - | 普通作業員 | 特殊作業員 | 運転手（特殊） | 土木一般世話役 | 平ブロック 厚さ１００ｍｍ | 遮水シート 厚１．０＋１０．０ｍｍ | 吸出し防止材 合繊不織布 ｔ＝１０ｍｍ ９．８ｋＮ／ｍ | 再生クラッシャラン ＲＣ－４０ | - | -
150kg/個以上 | 平ﾌﾞﾛｯｸ各種 | 再生砕石 RC-40 | 1.0m3を超え3.0m3以下 | 遮水ｼｰﾄA(厚1.0+10.0mm) | 無し | 有り | 5.0個以下 | 11944 | 2.24 | 2.24 | - | - | 25.47 | 10.41 | 4.73 | 3.87 | 3.11 | 72.29 | 42.34 | 22.87 | 2.27 | 1.68 | - | バックホウ(クローラ型)［標準型・超低騒音型・クレーン機能付・排出ガス対策型(2014年規制)］山積0.8m3(平積0.6m3)吊能力2.9t | * | - | - | 普通作業員 | 特殊作業員 | 運転手（特殊） | 土木一般世話役 | 平ブロック 厚さ１００ｍｍ | 遮水シート 厚１．０＋１０．０ｍｍ | 再生クラッシャラン ＲＣ－４０ | 軽油 パトロール給油 | - | -
150kg/個以上 | 平ﾌﾞﾛｯｸ各種 | 再生砕石 RC-40 | 1.0m3を超え3.0m3以下 | 遮水ｼｰﾄA(厚1.0+10.0mm) | 無し | 有り | 5.0個を超え15.0個以下 | 13069 | 2.04 | 2.04 | - | - | 23.28 | 9.52 | 4.33 | 3.53 | 2.84 | 74.68 | 38.7 | 20.9 | 2.07 | 1.54 | - | バックホウ(クローラ型)［標準型・超低騒音型・クレーン機能付・排出ガス対策型(2014年規制)］山積0.8m3(平積0.6m3)吊能力2.9t | * | - | - | 普通作業員 | 特殊作業員 | 運転手（特殊） | 土木一般世話役 | 平ブロック 厚さ１００ｍｍ | 遮水シート 厚１．０＋１０．０ｍｍ | 再生クラッシャラン ＲＣ－４０ | 軽油 パトロール給油 | - | -
150kg/個以上 | 平ﾌﾞﾛｯｸ各種 | 再生砕石 RC-40 | 1.0m3を超え3.0m3以下 | 遮水ｼｰﾄA(厚1.0+10.0mm) | 無し | 有り | 15.0個を超え20.0個以下 | 14194 | 1.88 | 1.88 | - | - | 21.43 | 8.76 | 3.98 | 3.25 | 2.62 | 76.69 | 35.64 | 19.24 | 1.91 | 1.41 | - | バックホウ(クローラ型)［標準型・超低騒音型・クレーン機能付・排出ガス対策型(2014年規制)］山積0.8m3(平積0.6m3)吊能力2.9t | * | - | - | 普通作業員 | 特殊作業員 | 運転手（特殊） | 土木一般世話役 | 平ブロック 厚さ１００ｍｍ | 遮水シート 厚１．０＋１０．０ｍｍ | 再生クラッシャラン ＲＣ－４０ | 軽油 パトロール給油 | - | -
150kg/個以上 | 平ﾌﾞﾛｯｸ各種 | 再生砕石 RC-40 | 1.0m3を超え3.0m3以下 | 遮水ｼｰﾄA(厚1.0+10.0mm) | 無し | 無し | - | 11569 | 2.31 | 2.31 | - | - | 26.3 | 10.75 | 4.89 | 3.99 | 3.21 | 71.39 | 43.7 | 23.61 | 2.34 | 1.74 | - | バックホウ(クローラ型)［標準型・超低騒音型・クレーン機能付・排出ガス対策型(2014年規制)］山積0.8m3(平積0.6m3)吊能力2.9t | * | - | - | 普通作業員 | 特殊作業員 | 運転手（特殊） | 土木一般世話役 | 平ブロック 厚さ１００ｍｍ | 遮水シート 厚１．０＋１０．０ｍｍ | 再生クラッシャラン ＲＣ－４０ | 軽油 パトロール給油 | - | -
150kg/個以上 | 平ﾌﾞﾛｯｸ各種 | 再生砕石 RC-40 | 1.0m3を超え3.0m3以下 | 不要 | 有り | 有り | 5.0個以下 | 9867.8 | 2.71 | 2.71 | - | - | 29.24 | 12.35 | 5.73 | 4.68 | 3.45 | 68.05 | 51.23 | 8.24 | 2.74 | 2.04 | - | バックホウ(クローラ型)［標準型・超低騒音型・クレーン機能付・排出ガス対策型(2014年規制)］山積0.8m3(平積0.6m3)吊能力2.9t | * | - | - | 普通作業員 | 特殊作業員 | 運転手（特殊） | 土木一般世話役 | 平ブロック 厚さ１００ｍｍ | 吸出し防止材 合繊不織布 ｔ＝１０ｍｍ ９．８ｋＮ／ｍ | 再生クラッシャラン ＲＣ－４０ | 軽油 パトロール給油 | - | -
150kg/個以上 | 平ﾌﾞﾛｯｸ各種 | 再生砕石 RC-40 | 1.0m3を超え3.0m3以下 | 不要 | 有り | 有り | 5.0個を超え15.0個以下 | 10993 | 2.43 | 2.43 | - | - | 26.25 | 11.09 | 5.14 | 4.2 | 3.1 | 71.32 | 45.99 | 7.4 | 2.46 | 1.83 | - | バックホウ(クローラ型)［標準型・超低騒音型・クレーン機能付・排出ガス対策型(2014年規制)］山積0.8m3(平積0.6m3)吊能力2.9t | * | - | - | 普通作業員 | 特殊作業員 | 運転手（特殊） | 土木一般世話役 | 平ブロック 厚さ１００ｍｍ | 吸出し防止材 合繊不織布 ｔ＝１０ｍｍ ９．８ｋＮ／ｍ | 再生クラッシャラン ＲＣ－４０ | 軽油 パトロール給油 | - | -
150kg/個以上 | 平ﾌﾞﾛｯｸ各種 | 再生砕石 RC-40 | 1.0m3を超え3.0m3以下 | 不要 | 有り | 有り | 15.0個を超え20.0個以下 | 12118 | 2.2 | 2.2 | - | - | 23.81 | 10.06 | 4.67 | 3.81 | 2.81 | 73.99 | 41.73 | 6.71 | 2.23 | 1.66 | - | バックホウ(クローラ型)［標準型・超低騒音型・クレーン機能付・排出ガス対策型(2014年規制)］山積0.8m3(平積0.6m3)吊能力2.9t | * | - | - | 普通作業員 | 特殊作業員 | 運転手（特殊） | 土木一般世話役 | 平ブロック 厚さ１００ｍｍ | 吸出し防止材 合繊不織布 ｔ＝１０ｍｍ ９．８ｋＮ／ｍ | 再生クラッシャラン ＲＣ－４０ | 軽油 パトロール給油 | - | -
150kg/個以上 | 平ﾌﾞﾛｯｸ各種 | 再生砕石 RC-40 | 1.0m3を超え3.0m3以下 | 不要 | 有り | 無し | - | 9492.8 | 2.81 | 2.81 | - | - | 30.41 | 12.84 | 5.96 | 4.87 | 3.59 | 66.78 | 53.24 | 8.57 | 2.85 | 2.12 | - | バックホウ(クローラ型)［標準型・超低騒音型・クレーン機能付・排出ガス対策型(2014年規制)］山積0.8m3(平積0.6m3)吊能力2.9t | * | - | - | 普通作業員 | 特殊作業員 | 運転手（特殊） | 土木一般世話役 | 平ブロック 厚さ１００ｍｍ | 吸出し防止材 合繊不織布 ｔ＝１０ｍｍ ９．８ｋＮ／ｍ | 再生クラッシャラン ＲＣ－４０ | 軽油 パトロール給油 | - | -
150kg/個以上 | 平ﾌﾞﾛｯｸ各種 | 再生砕石 RC-40 | 1.0m3を超え3.0m3以下 | 不要 | 無し | 有り | 5.0個以下 | 8819.6 | 3.03 | 3.03 | - | - | 30.06 | 11.51 | 6.41 | 5.24 | 3.51 | 66.91 | 57.31 | 3.07 | 2.28 | - | - | バックホウ(クローラ型)［標準型・超低騒音型・クレーン機能付・排出ガス対策型(2014年規制)］山積0.8m3(平積0.6m3)吊能力2.9t | * | - | - | 普通作業員 | 特殊作業員 | 運転手（特殊） | 土木一般世話役 | 平ブロック 厚さ１００ｍｍ | 再生クラッシャラン ＲＣ－４０ | 軽油 パトロール給油 | - | - | -
150kg/個以上 | 平ﾌﾞﾛｯｸ各種 | 再生砕石 RC-40 | 1.0m3を超え3.0m3以下 | 不要 | 無し | 有り | 5.0個を超え15.0個以下 | 9944.6 | 2.69 | 2.69 | - | - | 26.65 | 10.21 | 5.69 | 4.64 | 3.11 | 70.66 | 50.84 | 2.72 | 2.02 | - | - | バックホウ(クローラ型)［標準型・超低騒音型・クレーン機能付・排出ガス対策型(2014年規制)］山積0.8m3(平積0.6m3)吊能力2.9t | * | - | - | 普通作業員 | 特殊作業員 | 運転手（特殊） | 土木一般世話役 | 平ブロック 厚さ１００ｍｍ | 再生クラッシャラン ＲＣ－４０ | 軽油 パトロール給油 | - | - | -
150kg/個以上 | 平ﾌﾞﾛｯｸ各種 | 再生砕石 RC-40 | 1.0m3を超え3.0m3以下 | 不要 | 無し | 有り | 15.0個を超え20.0個以下 | 11070 | 2.41 | 2.41 | - | - | 23.95 | 9.17 | 5.11 | 4.17 | 2.8 | 73.64 | 45.67 | 2.44 | 1.82 | - | - | バックホウ(クローラ型)［標準型・超低騒音型・クレーン機能付・排出ガス対策型(2014年規制)］山積0.8m3(平積0.6m3)吊能力2.9t | * | - | - | 普通作業員 | 特殊作業員 | 運転手（特殊） | 土木一般世話役 | 平ブロック 厚さ１００ｍｍ | 再生クラッシャラン ＲＣ－４０ | 軽油 パトロール給油 | - | - | -
150kg/個以上 | 平ﾌﾞﾛｯｸ各種 | 再生砕石 RC-40 | 1.0m3を超え3.0m3以下 | 不要 | 無し | 無し | - | 8444.6 | 3.16 | 3.16 | - | - | 31.41 | 12.03 | 6.7 | 5.47 | 3.67 | 65.43 | 59.84 | 3.21 | 2.38 | - | - | バックホウ(クローラ型)［標準型・超低騒音型・クレーン機能付・排出ガス対策型(2014年規制)］山積0.8m3(平積0.6m3)吊能力2.9t | * | - | - | 普通作業員 | 特殊作業員 | 運転手（特殊） | 土木一般世話役 | 平ブロック 厚さ１００ｍｍ | 再生クラッシャラン ＲＣ－４０ | 軽油 パトロール給油 | - | - | -
150kg/個以上 | 平ﾌﾞﾛｯｸ各種 | 再生砕石 RC-40 | 3.0m3を超え5.0m3以下 | 遮水ｼｰﾄA(厚1.0+10.0mm) | 有り | 有り | 5.0個以下 | 14429 | 2.78 | 2.78 | - | - | 29.45 | 13.55 | 5.88 | 4.4 | 2.79 | 67.77 | 35.06 | 18.93 | 5.64 | 3.75 | - | バックホウ(クローラ型)［標準型・超低騒音型・クレーン機能付・排出ガス対策型(2014年規制)］山積0.8m3(平積0.6m3)吊能力2.9t | * | - | - | 普通作業員 | 特殊作業員 | 運転手（特殊） | 土木一般世話役 | 平ブロック 厚さ１００ｍｍ | 遮水シート 厚１．０＋１０．０ｍｍ | 吸出し防止材 合繊不織布 ｔ＝１０ｍｍ ９．８ｋＮ／ｍ | 再生クラッシャラン ＲＣ－４０ | - | -
150kg/個以上 | 平ﾌﾞﾛｯｸ各種 | 再生砕石 RC-40 | 3.0m3を超え5.0m3以下 | 遮水ｼｰﾄA(厚1.0+10.0mm) | 有り | 有り | 5.0個を超え15.0個以下 | 15554 | 2.58 | 2.58 | - | - | 27.31 | 12.57 | 5.45 | 4.08 | 2.59 | 70.11 | 32.53 | 17.56 | 5.23 | 3.48 | - | バックホウ(クローラ型)［標準型・超低騒音型・クレーン機能付・排出ガス対策型(2014年規制)］山積0.8m3(平積0.6m3)吊能力2.9t | * | - | - | 普通作業員 | 特殊作業員 | 運転手（特殊） | 土木一般世話役 | 平ブロック 厚さ１００ｍｍ | 遮水シート 厚１．０＋１０．０ｍｍ | 吸出し防止材 合繊不織布 ｔ＝１０ｍｍ ９．８ｋＮ／ｍ | 再生クラッシャラン ＲＣ－４０ | - | -
150kg/個以上 | 平ﾌﾞﾛｯｸ各種 | 再生砕石 RC-40 | 3.0m3を超え5.0m3以下 | 遮水ｼｰﾄA(厚1.0+10.0mm) | 有り | 有り | 15.0個を超え20.0個以下 | 16679 | 2.4 | 2.4 | - | - | 25.48 | 11.72 | 5.09 | 3.81 | 2.41 | 72.12 | 30.32 | 16.38 | 4.88 | 3.25 | - | バックホウ(クローラ型)［標準型・超低騒音型・クレーン機能付・排出ガス対策型(2014年規制)］山積0.8m3(平積0.6m3)吊能力2.9t | * | - | - | 普通作業員 | 特殊作業員 | 運転手（特殊） | 土木一般世話役 | 平ブロック 厚さ１００ｍｍ | 遮水シート 厚１．０＋１０．０ｍｍ | 吸出し防止材 合繊不織布 ｔ＝１０ｍｍ ９．８ｋＮ／ｍ | 再生クラッシャラン ＲＣ－４０ | - | -
150kg/個以上 | 平ﾌﾞﾛｯｸ各種 | 再生砕石 RC-40 | 3.0m3を超え5.0m3以下 | 遮水ｼｰﾄA(厚1.0+10.0mm) | 有り | 無し | - | 14054 | 2.85 | 2.85 | - | - | 30.23 | 13.91 | 6.04 | 4.52 | 2.86 | 66.92 | 35.99 | 19.44 | 5.79 | 3.85 | - | バックホウ(クローラ型)［標準型・超低騒音型・クレーン機能付・排出ガス対策型(2014年規制)］山積0.8m3(平積0.6m3)吊能力2.9t | * | - | - | 普通作業員 | 特殊作業員 | 運転手（特殊） | 土木一般世話役 | 平ブロック 厚さ１００ｍｍ | 遮水シート 厚１．０＋１０．０ｍｍ | 吸出し防止材 合繊不織布 ｔ＝１０ｍｍ ９．８ｋＮ／ｍ | 再生クラッシャラン ＲＣ－４０ | - | -
150kg/個以上 | 平ﾌﾞﾛｯｸ各種 | 再生砕石 RC-40 | 3.0m3を超え5.0m3以下 | 遮水ｼｰﾄA(厚1.0+10.0mm) | 無し | 有り | 5.0個以下 | 13381 | 3 | 3 | - | - | 30.01 | 13.09 | 6.34 | 4.75 | 2.78 | 66.99 | 37.79 | 20.41 | 4.05 | 1.94 | - | バックホウ(クローラ型)［標準型・超低騒音型・クレーン機能付・排出ガス対策型(2014年規制)］山積0.8m3(平積0.6m3)吊能力2.9t | * | - | - | 普通作業員 | 特殊作業員 | 運転手（特殊） | 土木一般世話役 | 平ブロック 厚さ１００ｍｍ | 遮水シート 厚１．０＋１０．０ｍｍ | 再生クラッシャラン ＲＣ－４０ | 軽油 パトロール給油 | - | -
150kg/個以上 | 平ﾌﾞﾛｯｸ各種 | 再生砕石 RC-40 | 3.0m3を超え5.0m3以下 | 遮水ｼｰﾄA(厚1.0+10.0mm) | 無し | 有り | 5.0個を超え15.0個以下 | 14506 | 2.76 | 2.76 | - | - | 27.69 | 12.08 | 5.85 | 4.38 | 2.56 | 69.55 | 34.86 | 18.83 | 3.73 | 1.79 | - | バックホウ(クローラ型)［標準型・超低騒音型・クレーン機能付・排出ガス対策型(2014年規制)］山積0.8m3(平積0.6m3)吊能力2.9t | * | - | - | 普通作業員 | 特殊作業員 | 運転手（特殊） | 土木一般世話役 | 平ブロック 厚さ１００ｍｍ | 遮水シート 厚１．０＋１０．０ｍｍ | 再生クラッシャラン ＲＣ－４０ | 軽油 パトロール給油 | - | -
150kg/個以上 | 平ﾌﾞﾛｯｸ各種 | 再生砕石 RC-40 | 3.0m3を超え5.0m3以下 | 遮水ｼｰﾄA(厚1.0+10.0mm) | 無し | 有り | 15.0個を超え20.0個以下 | 15631 | 2.56 | 2.56 | - | - | 25.68 | 11.21 | 5.43 | 4.06 | 2.37 | 71.76 | 32.36 | 17.48 | 3.47 | 1.66 | - | バックホウ(クローラ型)［標準型・超低騒音型・クレーン機能付・排出ガス対策型(2014年規制)］山積0.8m3(平積0.6m3)吊能力2.9t | * | - | - | 普通作業員 | 特殊作業員 | 運転手（特殊） | 土木一般世話役 | 平ブロック 厚さ１００ｍｍ | 遮水シート 厚１．０＋１０．０ｍｍ | 再生クラッシャラン ＲＣ－４０ | 軽油 パトロール給油 | - | -
150kg/個以上 | 平ﾌﾞﾛｯｸ各種 | 再生砕石 RC-40 | 3.0m3を超え5.0m3以下 | 遮水ｼｰﾄA(厚1.0+10.0mm) | 無し | 無し | - | 13006 | 3.08 | 3.08 | - | - | 30.87 | 13.47 | 6.52 | 4.88 | 2.86 | 66.05 | 38.88 | 21 | 4.17 | 2 | - | バックホウ(クローラ型)［標準型・超低騒音型・クレーン機能付・排出ガス対策型(2014年規制)］山積0.8m3(平積0.6m3)吊能力2.9t | * | - | - | 普通作業員 | 特殊作業員 | 運転手（特殊） | 土木一般世話役 | 平ブロック 厚さ１００ｍｍ | 遮水シート 厚１．０＋１０．０ｍｍ | 再生クラッシャラン ＲＣ－４０ | 軽油 パトロール給油 | - | -
150kg/個以上 | 平ﾌﾞﾛｯｸ各種 | 再生砕石 RC-40 | 3.0m3を超え5.0m3以下 | 不要 | 有り | 有り | 5.0個以下 | 11305 | 3.55 | 3.55 | - | - | 34.12 | 15.27 | 7.51 | 5.62 | 3.01 | 62.33 | 44.73 | 7.2 | 4.79 | 2.3 | - | バックホウ(クローラ型)［標準型・超低騒音型・クレーン機能付・排出ガス対策型(2014年規制)］山積0.8m3(平積0.6m3)吊能力2.9t | * | - | - | 普通作業員 | 特殊作業員 | 運転手（特殊） | 土木一般世話役 | 平ブロック 厚さ１００ｍｍ | 吸出し防止材 合繊不織布 ｔ＝１０ｍｍ ９．８ｋＮ／ｍ | 再生クラッシャラン ＲＣ－４０ | 軽油 パトロール給油 | - | -
150kg/個以上 | 平ﾌﾞﾛｯｸ各種 | 再生砕石 RC-40 | 3.0m3を超え5.0m3以下 | 不要 | 有り | 有り | 5.0個を超え15.0個以下 | 12430 | 3.22 | 3.22 | - | - | 31.03 | 13.89 | 6.83 | 5.11 | 2.74 | 65.75 | 40.7 | 6.54 | 4.36 | 2.09 | - | バックホウ(クローラ型)［標準型・超低騒音型・クレーン機能付・排出ガス対策型(2014年規制)］山積0.8m3(平積0.6m3)吊能力2.9t | * | - | - | 普通作業員 | 特殊作業員 | 運転手（特殊） | 土木一般世話役 | 平ブロック 厚さ１００ｍｍ | 吸出し防止材 合繊不織布 ｔ＝１０ｍｍ ９．８ｋＮ／ｍ | 再生クラッシャラン ＲＣ－４０ | 軽油 パトロール給油 | - | -
150kg/個以上 | 平ﾌﾞﾛｯｸ各種 | 再生砕石 RC-40 | 3.0m3を超え5.0m3以下 | 不要 | 有り | 有り | 15.0個を超え20.0個以下 | 13555 | 2.96 | 2.96 | - | - | 28.46 | 12.74 | 6.26 | 4.69 | 2.51 | 68.58 | 37.3 | 6 | 4 | 1.92 | - | バックホウ(クローラ型)［標準型・超低騒音型・クレーン機能付・排出ガス対策型(2014年規制)］山積0.8m3(平積0.6m3)吊能力2.9t | * | - | - | 普通作業員 | 特殊作業員 | 運転手（特殊） | 土木一般世話役 | 平ブロック 厚さ１００ｍｍ | 吸出し防止材 合繊不織布 ｔ＝１０ｍｍ ９．８ｋＮ／ｍ | 再生クラッシャラン ＲＣ－４０ | 軽油 パトロール給油 | - | -
150kg/個以上 | 平ﾌﾞﾛｯｸ各種 | 再生砕石 RC-40 | 3.0m3を超え5.0m3以下 | 不要 | 有り | 無し | - | 10930 | 3.67 | 3.67 | - | - | 35.29 | 15.8 | 7.76 | 5.81 | 3.11 | 61.04 | 46.26 | 7.44 | 4.96 | 2.38 | - | バックホウ(クローラ型)［標準型・超低騒音型・クレーン機能付・排出ガス対策型(2014年規制)］山積0.8m3(平積0.6m3)吊能力2.9t | * | - | - | 普通作業員 | 特殊作業員 | 運転手（特殊） | 土木一般世話役 | 平ブロック 厚さ１００ｍｍ | 吸出し防止材 合繊不織布 ｔ＝１０ｍｍ ９．８ｋＮ／ｍ | 再生クラッシャラン ＲＣ－４０ | 軽油 パトロール給油 | - | -
150kg/個以上 | 平ﾌﾞﾛｯｸ各種 | 再生砕石 RC-40 | 3.0m3を超え5.0m3以下 | 不要 | 無し | 有り | 5.0個以下 | 10256 | 3.91 | 3.91 | - | - | 35.32 | 14.85 | 8.27 | 6.19 | 3.02 | 60.77 | 49.3 | 5.28 | 2.54 | - | - | バックホウ(クローラ型)［標準型・超低騒音型・クレーン機能付・排出ガス対策型(2014年規制)］山積0.8m3(平積0.6m3)吊能力2.9t | * | - | - | 普通作業員 | 特殊作業員 | 運転手（特殊） | 土木一般世話役 | 平ブロック 厚さ１００ｍｍ | 再生クラッシャラン ＲＣ－４０ | 軽油 パトロール給油 | - | - | -
150kg/個以上 | 平ﾌﾞﾛｯｸ各種 | 再生砕石 RC-40 | 3.0m3を超え5.0m3以下 | 不要 | 無し | 有り | 5.0個を超え15.0個以下 | 11381 | 3.52 | 3.52 | - | - | 31.83 | 13.39 | 7.45 | 5.58 | 2.72 | 64.65 | 44.43 | 4.76 | 2.29 | - | - | バックホウ(クローラ型)［標準型・超低騒音型・クレーン機能付・排出ガス対策型(2014年規制)］山積0.8m3(平積0.6m3)吊能力2.9t | * | - | - | 普通作業員 | 特殊作業員 | 運転手（特殊） | 土木一般世話役 | 平ブロック 厚さ１００ｍｍ | 再生クラッシャラン ＲＣ－４０ | 軽油 パトロール給油 | - | - | -
150kg/個以上 | 平ﾌﾞﾛｯｸ各種 | 再生砕石 RC-40 | 3.0m3を超え5.0m3以下 | 不要 | 無し | 有り | 15.0個を超え20.0個以下 | 12506 | 3.21 | 3.21 | - | - | 28.96 | 12.18 | 6.78 | 5.08 | 2.47 | 67.83 | 40.44 | 4.33 | 2.08 | - | - | バックホウ(クローラ型)［標準型・超低騒音型・クレーン機能付・排出ガス対策型(2014年規制)］山積0.8m3(平積0.6m3)吊能力2.9t | * | - | - | 普通作業員 | 特殊作業員 | 運転手（特殊） | 土木一般世話役 | 平ブロック 厚さ１００ｍｍ | 再生クラッシャラン ＲＣ－４０ | 軽油 パトロール給油 | - | - | -
150kg/個以上 | 平ﾌﾞﾛｯｸ各種 | 再生砕石 RC-40 | 3.0m3を超え5.0m3以下 | 不要 | 無し | 無し | - | 9881.3 | 4.06 | 4.06 | - | - | 36.68 | 15.42 | 8.59 | 6.43 | 3.13 | 59.26 | 51.15 | 5.48 | 2.63 | - | - | バックホウ(クローラ型)［標準型・超低騒音型・クレーン機能付・排出ガス対策型(2014年規制)］山積0.8m3(平積0.6m3)吊能力2.9t | * | - | - | 普通作業員 | 特殊作業員 | 運転手（特殊） | 土木一般世話役 | 平ブロック 厚さ１００ｍｍ | 再生クラッシャラン ＲＣ－４０ | 軽油 パトロール給油 | - | - | -
150kg/個以上 | 平ﾌﾞﾛｯｸ各種 | 不要 | - | 遮水ｼｰﾄA(厚1.0+10.0mm) | 有り | 有り | 5.0個以下 | 11556 | 1.15 | 1.15 | - | - | 19.95 | 8.13 | 3.48 | 2.52 | 2.5 | 78.9 | 43.75 | 23.64 | 7.04 | 1.23 | - | バックホウ(クローラ型)［標準型・超低騒音型・クレーン機能付・排出ガス対策型(2014年規制)］山積0.8m3(平積0.6m3)吊能力2.9t | * | - | - | 普通作業員 | 土木一般世話役 | ブロック工 | 運転手（特殊） | 平ブロック 厚さ１００ｍｍ | 遮水シート 厚１．０＋１０．０ｍｍ | 吸出し防止材 合繊不織布 ｔ＝１０ｍｍ ９．８ｋＮ／ｍ | 軽油 パトロール給油 | - | -
150kg/個以上 | 平ﾌﾞﾛｯｸ各種 | 不要 | - | 遮水ｼｰﾄA(厚1.0+10.0mm) | 有り | 有り | 5.0個を超え15.0個以下 | 12681 | 1.05 | 1.05 | - | - | 18.18 | 7.41 | 3.17 | 2.3 | 2.27 | 80.77 | 39.88 | 21.54 | 6.41 | 1.12 | - | バックホウ(クローラ型)［標準型・超低騒音型・クレーン機能付・排出ガス対策型(2014年規制)］山積0.8m3(平積0.6m3)吊能力2.9t | * | - | - | 普通作業員 | 土木一般世話役 | ブロック工 | 運転手（特殊） | 平ブロック 厚さ１００ｍｍ | 遮水シート 厚１．０＋１０．０ｍｍ | 吸出し防止材 合繊不織布 ｔ＝１０ｍｍ ９．８ｋＮ／ｍ | 軽油 パトロール給油 | - | -
150kg/個以上 | 平ﾌﾞﾛｯｸ各種 | 不要 | - | 遮水ｼｰﾄA(厚1.0+10.0mm) | 有り | 有り | 15.0個を超え20.0個以下 | 13806 | 0.96 | 0.96 | - | - | 16.68 | 6.8 | 2.91 | 2.11 | 2.09 | 82.36 | 36.65 | 19.79 | 5.89 | 1.02 | - | バックホウ(クローラ型)［標準型・超低騒音型・クレーン機能付・排出ガス対策型(2014年規制)］山積0.8m3(平積0.6m3)吊能力2.9t | * | - | - | 普通作業員 | 土木一般世話役 | ブロック工 | 運転手（特殊） | 平ブロック 厚さ１００ｍｍ | 遮水シート 厚１．０＋１０．０ｍｍ | 吸出し防止材 合繊不織布 ｔ＝１０ｍｍ ９．８ｋＮ／ｍ | 軽油 パトロール給油 | - | -
150kg/個以上 | 平ﾌﾞﾛｯｸ各種 | 不要 | - | 遮水ｼｰﾄA(厚1.0+10.0mm) | 有り | 無し | - | 11181 | 1.19 | 1.19 | - | - | 20.62 | 8.4 | 3.6 | 2.61 | 2.58 | 78.19 | 45.21 | 24.43 | 7.28 | 1.27 | - | バックホウ(クローラ型)［標準型・超低騒音型・クレーン機能付・排出ガス対策型(2014年規制)］山積0.8m3(平積0.6m3)吊能力2.9t | * | - | - | 普通作業員 | 土木一般世話役 | ブロック工 | 運転手（特殊） | 平ブロック 厚さ１００ｍｍ | 遮水シート 厚１．０＋１０．０ｍｍ | 吸出し防止材 合繊不織布 ｔ＝１０ｍｍ ９．８ｋＮ／ｍ | 軽油 パトロール給油 | - | -
150kg/個以上 | 平ﾌﾞﾛｯｸ各種 | 不要 | - | 遮水ｼｰﾄA(厚1.0+10.0mm) | 無し | 有り | 5.0個以下 | 10508 | 1.27 | 1.27 | - | - | 19.72 | 7.01 | 3.54 | 2.77 | 2.75 | 79.01 | 48.1 | 26 | 1.35 | - | - | バックホウ(クローラ型)［標準型・超低騒音型・クレーン機能付・排出ガス対策型(2014年規制)］山積0.8m3(平積0.6m3)吊能力2.9t | * | - | - | 普通作業員 | 土木一般世話役 | ブロック工 | 運転手（特殊） | 平ブロック 厚さ１００ｍｍ | 遮水シート 厚１．０＋１０．０ｍｍ | 軽油 パトロール給油 | - | - | -
150kg/個以上 | 平ﾌﾞﾛｯｸ各種 | 不要 | - | 遮水ｼｰﾄA(厚1.0+10.0mm) | 無し | 有り | 5.0個を超え15.0個以下 | 11633 | 1.15 | 1.15 | - | - | 17.81 | 6.33 | 3.19 | 2.51 | 2.48 | 81.04 | 43.45 | 23.48 | 1.22 | - | - | バックホウ(クローラ型)［標準型・超低騒音型・クレーン機能付・排出ガス対策型(2014年規制)］山積0.8m3(平積0.6m3)吊能力2.9t | * | - | - | 普通作業員 | 土木一般世話役 | ブロック工 | 運転手（特殊） | 平ブロック 厚さ１００ｍｍ | 遮水シート 厚１．０＋１０．０ｍｍ | 軽油 パトロール給油 | - | - | -
150kg/個以上 | 平ﾌﾞﾛｯｸ各種 | 不要 | - | 遮水ｼｰﾄA(厚1.0+10.0mm) | 無し | 有り | 15.0個を超え20.0個以下 | 12758 | 1.04 | 1.04 | - | - | 16.22 | 5.77 | 2.91 | 2.28 | 2.26 | 82.74 | 39.65 | 21.41 | 1.11 | - | - | バックホウ(クローラ型)［標準型・超低騒音型・クレーン機能付・排出ガス対策型(2014年規制)］山積0.8m3(平積0.6m3)吊能力2.9t | * | - | - | 普通作業員 | 土木一般世話役 | ブロック工 | 運転手（特殊） | 平ブロック 厚さ１００ｍｍ | 遮水シート 厚１．０＋１０．０ｍｍ | 軽油 パトロール給油 | - | - | -
150kg/個以上 | 平ﾌﾞﾛｯｸ各種 | 不要 | - | 遮水ｼｰﾄA(厚1.0+10.0mm) | 無し | 無し | - | 10133 | 1.32 | 1.32 | - | - | 20.45 | 7.26 | 3.67 | 2.88 | 2.85 | 78.23 | 49.87 | 26.96 | 1.4 | - | - | バックホウ(クローラ型)［標準型・超低騒音型・クレーン機能付・排出ガス対策型(2014年規制)］山積0.8m3(平積0.6m3)吊能力2.9t | * | - | - | 普通作業員 | 土木一般世話役 | ブロック工 | 運転手（特殊） | 平ブロック 厚さ１００ｍｍ | 遮水シート 厚１．０＋１０．０ｍｍ | 軽油 パトロール給油 | - | - | -
150kg/個以上 | 平ﾌﾞﾛｯｸ各種 | 不要 | - | 不要 | 有り | 有り | 5.0個以下 | 8431.2 | 1.58 | 1.58 | - | - | 22.7 | 8.43 | 4.04 | 3.46 | 3.42 | 75.72 | 59.95 | 9.65 | 1.68 | - | - | バックホウ(クローラ型)［標準型・超低騒音型・クレーン機能付・排出ガス対策型(2014年規制)］山積0.8m3(平積0.6m3)吊能力2.9t | * | - | - | 普通作業員 | 土木一般世話役 | ブロック工 | 運転手（特殊） | 平ブロック 厚さ１００ｍｍ | 吸出し防止材 合繊不織布 ｔ＝１０ｍｍ ９．８ｋＮ／ｍ | 軽油 パトロール給油 | - | - | -
150kg/個以上 | 平ﾌﾞﾛｯｸ各種 | 不要 | - | 不要 | 有り | 有り | 5.0個を超え15.0個以下 | 9556.2 | 1.4 | 1.4 | - | - | 20.03 | 7.44 | 3.56 | 3.05 | 3.02 | 78.57 | 52.89 | 8.51 | 1.48 | - | - | バックホウ(クローラ型)［標準型・超低騒音型・クレーン機能付・排出ガス対策型(2014年規制)］山積0.8m3(平積0.6m3)吊能力2.9t | * | - | - | 普通作業員 | 土木一般世話役 | ブロック工 | 運転手（特殊） | 平ブロック 厚さ１００ｍｍ | 吸出し防止材 合繊不織布 ｔ＝１０ｍｍ ９．８ｋＮ／ｍ | 軽油 パトロール給油 | - | - | -
150kg/個以上 | 平ﾌﾞﾛｯｸ各種 | 不要 | - | 不要 | 有り | 有り | 15.0個を超え20.0個以下 | 10681 | 1.25 | 1.25 | - | - | 17.91 | 6.65 | 3.19 | 2.73 | 2.7 | 80.84 | 47.32 | 7.62 | 1.33 | - | - | バックホウ(クローラ型)［標準型・超低騒音型・クレーン機能付・排出ガス対策型(2014年規制)］山積0.8m3(平積0.6m3)吊能力2.9t | * | - | - | 普通作業員 | 土木一般世話役 | ブロック工 | 運転手（特殊） | 平ブロック 厚さ１００ｍｍ | 吸出し防止材 合繊不織布 ｔ＝１０ｍｍ ９．８ｋＮ／ｍ | 軽油 パトロール給油 | - | - | -
150kg/個以上 | 平ﾌﾞﾛｯｸ各種 | 不要 | - | 不要 | 有り | 無し | - | 8056.2 | 1.66 | 1.66 | - | - | 23.76 | 8.82 | 4.23 | 3.62 | 3.58 | 74.58 | 62.72 | 10.1 | 1.76 | - | - | バックホウ(クローラ型)［標準型・超低騒音型・クレーン機能付・排出ガス対策型(2014年規制)］山積0.8m3(平積0.6m3)吊能力2.9t | * | - | - | 普通作業員 | 土木一般世話役 | ブロック工 | 運転手（特殊） | 平ブロック 厚さ１００ｍｍ | 吸出し防止材 合繊不織布 ｔ＝１０ｍｍ ９．８ｋＮ／ｍ | 軽油 パトロール給油 | - | - | -
150kg/個以上 | 平ﾌﾞﾛｯｸ各種 | 不要 | - | 不要 | 無し | 有り | 5.0個以下 | 7383 | 1.81 | 1.81 | - | - | 22.76 | 6.88 | 4.19 | 3.95 | 3.91 | 75.43 | 68.44 | 1.92 | - | - | - | バックホウ(クローラ型)［標準型・超低騒音型・クレーン機能付・排出ガス対策型(2014年規制)］山積0.8m3(平積0.6m3)吊能力2.9t | * | - | - | 普通作業員 | 土木一般世話役 | ブロック工 | 運転手（特殊） | 平ブロック 厚さ１００ｍｍ | 軽油 パトロール給油 | - | - | - | -
150kg/個以上 | 平ﾌﾞﾛｯｸ各種 | 不要 | - | 不要 | 無し | 有り | 5.0個を超え15.0個以下 | 8508 | 1.57 | 1.57 | - | - | 19.75 | 5.97 | 3.64 | 3.43 | 3.39 | 78.68 | 59.38 | 1.67 | - | - | - | バックホウ(クローラ型)［標準型・超低騒音型・クレーン機能付・排出ガス対策型(2014年規制)］山積0.8m3(平積0.6m3)吊能力2.9t | * | - | - | 普通作業員 | 土木一般世話役 | ブロック工 | 運転手（特殊） | 平ブロック 厚さ１００ｍｍ | 軽油 パトロール給油 | - | - | - | -
150kg/個以上 | 平ﾌﾞﾛｯｸ各種 | 不要 | - | 不要 | 無し | 有り | 15.0個を超え20.0個以下 | 9633 | 1.38 | 1.38 | - | - | 17.44 | 5.27 | 3.21 | 3.03 | 3 | 81.18 | 52.46 | 1.47 | - | - | - | バックホウ(クローラ型)［標準型・超低騒音型・クレーン機能付・排出ガス対策型(2014年規制)］山積0.8m3(平積0.6m3)吊能力2.9t | * | - | - | 普通作業員 | 土木一般世話役 | ブロック工 | 運転手（特殊） | 平ブロック 厚さ１００ｍｍ | 軽油 パトロール給油 | - | - | - | -
150kg/個以上 | 平ﾌﾞﾛｯｸ各種 | 不要 | - | 不要 | 無し | 無し | - | 7008 | 1.9 | 1.9 | - | - | 23.97 | 7.24 | 4.42 | 4.16 | 4.12 | 74.13 | 72.11 | 2.02 | - | - | - | バックホウ(クローラ型)［標準型・超低騒音型・クレーン機能付・排出ガス対策型(2014年規制)］山積0.8m3(平積0.6m3)吊能力2.9t | * | - | - | 普通作業員 | 土木一般世話役 | ブロック工 | 運転手（特殊） | 平ブロック 厚さ１００ｍｍ | 軽油 パトロール給油 | - | - | - | -

## 030
No.030【 連節ブロック張 】
＜ 積算単位：ｍ２ ＞
条件区分 |  |  |  |  | 標準単価 | 機労材構成比 | [14 empty] | 代表機労材規格 | [12 empty] | 備考
ﾌﾞﾛｯｸの質量 | 連結方法 | 連節鉄筋(鋼線)規格 | 遮水ｼｰﾄ規格 | 吸出し防止材の有無 |  | K |  |  |  | R |  |  |  |  | Z |  |  |  |  | S | K （ *印：賃料） |  |  |  | R |  |  |  | Z |  |  |  | S
[7 empty] | K1 | K2 | K3 |  | R1 | R2 | R3 | R4 |  | Z1 | Z2 | Z3 | Z4 |  | K1 |  | K2 | K3 | R1 | R2 | R3 | R4 | Z1 | Z2 | Z3 | Z4
150kg/個未満 | - | SR235 径13mm | 遮水ｼｰﾄA(厚1.0+10.0mm) | 有り | 19167 | 1.39 | 1.39 | - | - | 25.69 | 10.66 | 6.22 | 3.71 | 3.01 | 72.92 | 52.24 | 14.25 | 4.24 | 0.71 | - | バックホウ(クローラ型)［標準型・超低騒音型・クレーン機能付・排出ガス対策型(2014年規制)］山積0.8m3(平積0.6m3)吊能力2.9t | * | - | - | ブロック工 | 普通作業員 | 土木一般世話役 | 運転手（特殊） | 連節ブロック 厚さ２５０ｍｍ | 遮水シート 厚１．０＋１０．０ｍｍ | 吸出し防止材 合繊不織布 ｔ＝１０ｍｍ ９．８ｋＮ／ｍ | 鉄筋コンクリート用棒鋼 ＳＲ２３５ φ１３ | - | -
150kg/個未満 | - | SR235 径13mm | 遮水ｼｰﾄA(厚1.0+10.0mm) | 無し | 18119 | 1.47 | 1.47 | - | - | 25.91 | 11.28 | 5.46 | 3.76 | 3.19 | 72.62 | 55.23 | 15.08 | 1.56 | 0.75 | - | バックホウ(クローラ型)［標準型・超低騒音型・クレーン機能付・排出ガス対策型(2014年規制)］山積0.8m3(平積0.6m3)吊能力2.9t | * | - | - | ブロック工 | 普通作業員 | 土木一般世話役 | 運転手（特殊） | 連節ブロック 厚さ２５０ｍｍ | 遮水シート 厚１．０＋１０．０ｍｍ | 軽油 パトロール給油 | 鉄筋コンクリート用棒鋼 ＳＲ２３５ φ１３ | - | -
150kg/個未満 | - | SR235 径13mm | 不要 | 有り | 16042 | 1.66 | 1.66 | - | - | 28.27 | 12.74 | 6.01 | 4.05 | 3.6 | 70.07 | 62.38 | 5.07 | 1.77 | 0.85 | - | バックホウ(クローラ型)［標準型・超低騒音型・クレーン機能付・排出ガス対策型(2014年規制)］山積0.8m3(平積0.6m3)吊能力2.9t | * | - | - | ブロック工 | 普通作業員 | 土木一般世話役 | 運転手（特殊） | 連節ブロック 厚さ２５０ｍｍ | 吸出し防止材 合繊不織布 ｔ＝１０ｍｍ ９．８ｋＮ／ｍ | 軽油 パトロール給油 | 鉄筋コンクリート用棒鋼 ＳＲ２３５ φ１３ | - | -
150kg/個未満 | - | SR235 径13mm | 不要 | 無し | 14994 | 1.78 | 1.78 | - | - | 28.69 | 13.63 | 5.08 | 4.13 | 3.85 | 69.53 | 66.73 | 1.89 | 0.91 | - | - | バックホウ(クローラ型)［標準型・超低騒音型・クレーン機能付・排出ガス対策型(2014年規制)］山積0.8m3(平積0.6m3)吊能力2.9t | * | - | - | ブロック工 | 普通作業員 | 土木一般世話役 | 運転手（特殊） | 連節ブロック 厚さ２５０ｍｍ | 軽油 パトロール給油 | 鉄筋コンクリート用棒鋼 ＳＲ２３５ φ１３ | - | - | -
150kg/個以上 | 鉄筋又は鋼線 | SR235 径13mm | 遮水ｼｰﾄA(厚1.0+10.0mm) | 有り | 18330 | 1.46 | 1.46 | - | - | 22.31 | 6.37 | 5.12 | 3.88 | 3.15 | 76.23 | 54.6 | 14.9 | 4.44 | 0.74 | - | バックホウ(クローラ型)［標準型・超低騒音型・クレーン機能付・排出ガス対策型(2014年規制)］山積0.8m3(平積0.6m3)吊能力2.9t | * | - | - | ブロック工 | 普通作業員 | 土木一般世話役 | 運転手（特殊） | 連節ブロック 厚さ２５０ｍｍ | 遮水シート 厚１．０＋１０．０ｍｍ | 吸出し防止材 合繊不織布 ｔ＝１０ｍｍ ９．８ｋＮ／ｍ | 鉄筋コンクリート用棒鋼 ＳＲ２３５ φ１３ | - | -
150kg/個以上 | 鉄筋又は鋼線 | SR235 径13mm | 遮水ｼｰﾄA(厚1.0+10.0mm) | 無し | 17282 | 1.54 | 1.54 | - | - | 22.31 | 6.75 | 4.26 | 3.94 | 3.34 | 76.15 | 57.91 | 15.81 | 1.64 | 0.79 | - | バックホウ(クローラ型)［標準型・超低騒音型・クレーン機能付・排出ガス対策型(2014年規制)］山積0.8m3(平積0.6m3)吊能力2.9t | * | - | - | ブロック工 | 普通作業員 | 土木一般世話役 | 運転手（特殊） | 連節ブロック 厚さ２５０ｍｍ | 遮水シート 厚１．０＋１０．０ｍｍ | 軽油 パトロール給油 | 鉄筋コンクリート用棒鋼 ＳＲ２３５ φ１３ | - | -
150kg/個以上 | 鉄筋又は鋼線 | SR235 径13mm | 不要 | 有り | 15206 | 1.76 | 1.76 | - | - | 24.33 | 7.68 | 4.67 | 4.28 | 3.8 | 73.91 | 65.81 | 5.35 | 1.86 | 0.89 | - | バックホウ(クローラ型)［標準型・超低騒音型・クレーン機能付・排出ガス対策型(2014年規制)］山積0.8m3(平積0.6m3)吊能力2.9t | * | - | - | ブロック工 | 普通作業員 | 土木一般世話役 | 運転手（特殊） | 連節ブロック 厚さ２５０ｍｍ | 吸出し防止材 合繊不織布 ｔ＝１０ｍｍ ９．８ｋＮ／ｍ | 軽油 パトロール給油 | 鉄筋コンクリート用棒鋼 ＳＲ２３５ φ１３ | - | -
150kg/個以上 | 鉄筋又は鋼線 | SR235 径13mm | 不要 | 無し | 14157 | 1.89 | 1.89 | - | - | 24.47 | 8.25 | 4.37 | 4.08 | 3.99 | 73.64 | 70.68 | 2 | 0.96 | - | - | バックホウ(クローラ型)［標準型・超低騒音型・クレーン機能付・排出ガス対策型(2014年規制)］山積0.8m3(平積0.6m3)吊能力2.9t | * | - | - | ブロック工 | 土木一般世話役 | 運転手（特殊） | 特殊作業員 | 連節ブロック 厚さ２５０ｍｍ | 軽油 パトロール給油 | 鉄筋コンクリート用棒鋼 ＳＲ２３５ φ１３ | - | - | -
150kg/個以上 | 連結金具 | - | 遮水ｼｰﾄA(厚1.0+10.0mm) | 有り | 16744 | 0.79 | 0.79 | - | - | 17.42 | 5.23 | 4.09 | 3.38 | 2.4 | 81.79 | 59.78 | 16.31 | 4.86 | 0.84 | - | バックホウ(クローラ型)［標準型・超低騒音型・クレーン機能付・排出ガス対策型(2014年規制)］山積0.8m3(平積0.6m3)吊能力2.9t | * | - | - | ブロック工 | 普通作業員 | 特殊作業員 | 土木一般世話役 | 連節ブロック 厚さ２５０ｍｍ | 遮水シート 厚１．０＋１０．０ｍｍ | 吸出し防止材 合繊不織布 ｔ＝１０ｍｍ ９．８ｋＮ／ｍ | 軽油 パトロール給油 | - | -
150kg/個以上 | 連結金具 | - | 遮水ｼｰﾄA(厚1.0+10.0mm) | 無し | 15696 | 0.85 | 0.85 | - | - | 17.1 | 5.58 | 3.6 | 3.07 | 2.37 | 82.05 | 63.75 | 17.4 | 0.9 | - | - | バックホウ(クローラ型)［標準型・超低騒音型・クレーン機能付・排出ガス対策型(2014年規制)］山積0.8m3(平積0.6m3)吊能力2.9t | * | - | - | ブロック工 | 特殊作業員 | 普通作業員 | 土木一般世話役 | 連節ブロック 厚さ２５０ｍｍ | 遮水シート 厚１．０＋１０．０ｍｍ | 軽油 パトロール給油 | - | - | -
150kg/個以上 | 連結金具 | - | 不要 | 有り | 13619 | 0.98 | 0.98 | - | - | 18.55 | 6.43 | 4.15 | 3.35 | 2.5 | 80.47 | 73.46 | 5.97 | 1.04 | - | - | バックホウ(クローラ型)［標準型・超低騒音型・クレーン機能付・排出ガス対策型(2014年規制)］山積0.8m3(平積0.6m3)吊能力2.9t | * | - | - | ブロック工 | 特殊作業員 | 普通作業員 | 土木一般世話役 | 連節ブロック 厚さ２５０ｍｍ | 吸出し防止材 合繊不織布 ｔ＝１０ｍｍ ９．８ｋＮ／ｍ | 軽油 パトロール給油 | - | - | -
150kg/個以上 | 連結金具 | - | 不要 | 無し | 12571 | 1.06 | 1.06 | - | - | 18.23 | 6.96 | 4.5 | 2.46 | 2.29 | 80.71 | 79.58 | 1.13 | - | - | - | バックホウ(クローラ型)［標準型・超低騒音型・クレーン機能付・排出ガス対策型(2014年規制)］山積0.8m3(平積0.6m3)吊能力2.9t | * | - | - | ブロック工 | 特殊作業員 | 土木一般世話役 | 運転手（特殊） | 連節ブロック 厚さ２５０ｍｍ | 軽油 パトロール給油 | - | - | - | -

## 031
No.031【 胴込・裏込コンクリート 】
＜ 積算単位：ｍ３ ＞
条件区分 |  |  | 標準単価 | 機労材構成比 | [14 empty] | 代表機労材規格 | [12 empty] | 備考
ﾌﾞﾛｯｸの種類 | ﾌﾞﾛｯｸの質量 | 生ｺﾝｸﾘｰﾄ規格 |  | K |  |  |  | R |  |  |  |  | Z |  |  |  |  | S | K （ *印：賃料） |  |  |  | R |  |  |  | Z |  |  |  | S
[5 empty] | K1 | K2 | K3 |  | R1 | R2 | R3 | R4 |  | Z1 | Z2 | Z3 | Z4 |  | K1 |  | K2 | K3 | R1 | R2 | R3 | R4 | Z1 | Z2 | Z3 | Z4
間知ﾌﾞﾛｯｸ･緑化ﾌﾞﾛｯｸ | - | 18-8-25(高炉) | 34251 | 3.12 | 3.12 | - | - | 31.62 | 16.31 | 9.91 | 3.57 | - | 65.26 | 64.04 | 1.22 | - | - | - | バックホウ(クローラ型)［標準型・超低騒音型・クレーン機能付・排出ガス対策型(2014年規制)］山積0.8m3(平積0.6m3)吊能力2.9t | * | - | - | 普通作業員 | 特殊作業員 | 運転手（特殊） | - | 生コンクリート 高炉 １８－８－２５（２０） Ｗ／Ｃ ６０％ | 軽油 パトロール給油 | - | - | - | -
間知ﾌﾞﾛｯｸ･緑化ﾌﾞﾛｯｸ | - | 不要 | 12328 | 8.68 | 8.68 | - | - | 87.92 | 45.35 | 27.54 | 9.93 | - | 3.4 | 3.4 | - | - | - | - | バックホウ(クローラ型)［標準型・超低騒音型・クレーン機能付・排出ガス対策型(2014年規制)］山積0.8m3(平積0.6m3)吊能力2.9t | * | - | - | 普通作業員 | 特殊作業員 | 運転手（特殊） | - | 軽油 パトロール給油 | - | - | - | - | -
大型ﾌﾞﾛｯｸ | 2,000kg/個以下 | 18-8-25(高炉) | 31238 | 2.99 | 2.99 | - | - | 25.54 | 10.87 | 8.94 | 3.75 | - | 71.47 | 70.21 | 1.26 | - | - | - | バックホウ(クローラ型)［標準型・超低騒音型・クレーン機能付・排出ガス対策型(2014年規制)］山積0.8m3(平積0.6m3)吊能力2.9t | * | - | - | 特殊作業員 | 普通作業員 | 運転手（特殊） | - | 生コンクリート 高炉 １８－８－２５（２０） Ｗ／Ｃ ６０％ | 軽油 パトロール給油 | - | - | - | -
大型ﾌﾞﾛｯｸ | 2,000kg/個以下 | 不要 | 9315.2 | 10.05 | 10.05 | - | - | 85.7 | 36.48 | 29.99 | 12.59 | - | 4.25 | 4.25 | - | - | - | - | バックホウ(クローラ型)［標準型・超低騒音型・クレーン機能付・排出ガス対策型(2014年規制)］山積0.8m3(平積0.6m3)吊能力2.9t | * | - | - | 特殊作業員 | 普通作業員 | 運転手（特殊） | - | 軽油 パトロール給油 | - | - | - | - | -
大型ﾌﾞﾛｯｸ | 2,000kg/個超え | 18-8-25(高炉) | 26759 | 3.25 | 3.25 | - | - | 14.81 | 10.44 | 2.11 | - | - | 81.94 | 81.94 | - | - | - | - | ラフテレーンクレーン［油圧伸縮ジブ型・排出ガス対策型(第３次基準値)］ 25t吊 | * | - | - | 普通作業員 | 特殊作業員 | - | - | 生コンクリート 高炉 １８－８－２５（２０） Ｗ／Ｃ ６０％ | - | - | - | - | -
大型ﾌﾞﾛｯｸ | 2,000kg/個超え | 不要 | 4836.8 | 18.02 | 18.02 | - | - | 81.98 | 57.78 | 11.7 | - | - | 0 | - | - | - | - | - | ラフテレーンクレーン［油圧伸縮ジブ型・排出ガス対策型(第３次基準値)］ 25t吊 | * | - | - | 普通作業員 | 特殊作業員 | - | - | - | - | - | - | - | -

## 032
No.032【 胴込・裏込材（砕石） 】
＜ 積算単位：ｍ３ ＞
条件区分 |  | 標準単価 | 機労材構成比 | [14 empty] | 代表機労材規格 | [12 empty] | 備考
ﾌﾞﾛｯｸの種類 | 胴込･裏込材規格 |  | K |  |  |  | R |  |  |  |  | Z |  |  |  |  | S | K （ *印：賃料） |  |  |  | R |  |  |  | Z |  |  |  | S
|  |  |  | K1 | K2 | K3 |  | R1 | R2 | R3 | R4 |  | Z1 | Z2 | Z3 | Z4 |  | K1 |  | K2 | K3 | R1 | R2 | R3 | R4 | Z1 | Z2 | Z3 | Z4
間知･平･連節･緑化ﾌﾞﾛｯｸ | 再生砕石 RC-40 | 7183.4 | 9.31 | 9.31 | - | - | 67.69 | 35.39 | 19.69 | 12.06 | - | 23 | 18.87 | 4.13 | - | - | - | バックホウ(クローラ型)［標準型・超低騒音型・クレーン機能付・排出ガス対策型(2014年規制)］山積0.8m3(平積0.6m3)吊能力2.9t | * | - | - | 普通作業員 | 特殊作業員 | 運転手（特殊） | - | 再生クラッシャラン ＲＣ－４０ | 軽油 パトロール給油 | - | - | - | -
間知･平･連節･緑化ﾌﾞﾛｯｸ | 不要 | 5827.4 | 11.48 | 11.48 | - | - | 83.43 | 43.61 | 24.28 | 14.87 | - | 5.09 | 5.09 | - | - | - | - | バックホウ(クローラ型)［標準型・超低騒音型・クレーン機能付・排出ガス対策型(2014年規制)］山積0.8m3(平積0.6m3)吊能力2.9t | * | - | - | 普通作業員 | 特殊作業員 | 運転手（特殊） | - | 軽油 パトロール給油 | - | - | - | - | -
大型ﾌﾞﾛｯｸ | 再生砕石 RC-40 | 3961.8 | 6.75 | 6.75 | - | - | 56.04 | 32.09 | 14.28 | 8.75 | - | 37.21 | 34.22 | 2.99 | - | - | - | バックホウ(クローラ型)［標準型・超低騒音型・クレーン機能付・排出ガス対策型(2014年規制)］山積0.8m3(平積0.6m3)吊能力2.9t | * | - | - | 普通作業員 | 特殊作業員 | 運転手（特殊） | - | 再生クラッシャラン ＲＣ－４０ | 軽油 パトロール給油 | - | - | - | -
大型ﾌﾞﾛｯｸ | 不要 | 2605.8 | 10.27 | 10.27 | - | - | 85.18 | 48.76 | 21.72 | 13.3 | - | 4.55 | 4.55 | - | - | - | - | バックホウ(クローラ型)［標準型・超低騒音型・クレーン機能付・排出ガス対策型(2014年規制)］山積0.8m3(平積0.6m3)吊能力2.9t | * | - | - | 普通作業員 | 特殊作業員 | 運転手（特殊） | - | 軽油 パトロール給油 | - | - | - | - | -

## 033
No.033【 遮水シート張 】
＜ 積算単位：ｍ２ ＞
条件区分 | 標準単価 | 機労材構成比 | [14 empty] | 代表機労材規格 | [11 empty] | 備考
遮水ｼｰﾄ規格 |  | K |  |  |  | R |  |  |  |  | Z |  |  |  |  | S | K （ *印：賃料） |  |  | R |  |  |  | Z |  |  |  | S
|  |  | K1 | K2 | K3 |  | R1 | R2 | R3 | R4 |  | Z1 | Z2 | Z3 | Z4 |  | K1 | K2 | K3 | R1 | R2 | R3 | R4 | Z1 | Z2 | Z3 | Z4
遮水ｼｰﾄA(厚1.0+10.0mm) | 3124.7 | 0 | - | - | - | 12.54 | 7.31 | 1.98 | - | - | 87.46 | 87.46 | - | - | - | - | - | - | - | 普通作業員 | 土木一般世話役 | - | - | 遮水シート 厚１．０＋１０．０ｍｍ | - | - | - | - | -

## 034
No.034【 吸出し防止材（全面）設置 】
＜ 積算単位：ｍ２ ＞
条件区分 | 標準単価 | 機労材構成比 | [14 empty] | 代表機労材規格 | [11 empty] | 備考
- |  | K |  |  |  | R |  |  |  |  | Z |  |  |  |  | S | K （ *印：賃料） |  |  | R |  |  |  | Z |  |  |  | S
|  |  | K1 | K2 | K3 |  | R1 | R2 | R3 | R4 |  | Z1 | Z2 | Z3 | Z4 |  | K1 | K2 | K3 | R1 | R2 | R3 | R4 | Z1 | Z2 | Z3 | Z4
- | 1048.2 | 0 | - | - | - | 22.33 | 19.38 | 2.95 | - | - | 77.67 | 77.67 | - | - | - | - | - | - | - | 普通作業員 | 土木一般世話役 | - | - | 吸出し防止材 合繊不織布 ｔ＝１０ｍｍ ９．８ｋＮ／ｍ | - | - | - | - | -

## 035
No.035【 現場打基礎コンクリート 】
＜ 積算単位：ｍ３ ＞
条件区分 |  |  | 標準単価 | 機労材構成比 | [14 empty] | 代表機労材規格 | [13 empty] | 備考
生ｺﾝｸﾘｰﾄ規格 | 基礎砕石の有無 | 養生工の種類 |  | K |  |  |  | R |  |  |  |  | Z |  |  |  |  | S | K （ *印：賃料） |  |  |  |  | R |  |  |  | Z |  |  |  | S
[5 empty] | K1 | K2 | K3 |  | R1 | R2 | R3 | R4 |  | Z1 | Z2 | Z3 | Z4 |  | K1 |  | K2 |  | K3 | R1 | R2 | R3 | R4 | Z1 | Z2 | Z3 | Z4
18-8-25(高炉) | 有り | 一般養生･特殊養生(練炭) | 81736 | 2.09 | 1.47 | 0.62 | - | 67.8 | 18.74 | 17.98 | 10.22 | 10.17 | 30.11 | 25.85 | 1.42 | - | - | - | バックホウ(クローラ型)［標準型・超低騒音型・クレーン機能付・排出ガス対策型(2014年規制)］山積0.8m3(平積0.6m3)吊能力2.9t | * | バックホウ（クローラ型）［標準型・排出ガス対策型 （2014年規制）］ 山積0.8m3（平積0.6m3） | * | - | 普通作業員 | 型わく工 | 土木一般世話役 | 特殊作業員 | 生コンクリート 高炉 １８－８－２５（２０） Ｗ／Ｃ ６０％ | 軽油 パトロール給油 | - | - | - | -
18-8-25(高炉) | 有り | 養生工なし | 79613 | 2.14 | 1.51 | 0.63 | - | 66.95 | 18.53 | 17.53 | 10.44 | 9.79 | 30.91 | 26.54 | 1.46 | - | - | - | バックホウ(クローラ型)［標準型・超低騒音型・クレーン機能付・排出ガス対策型(2014年規制)］山積0.8m3(平積0.6m3)吊能力2.9t | * | バックホウ（クローラ型）［標準型・排出ガス対策型 （2014年規制）］ 山積0.8m3（平積0.6m3） | * | - | 型わく工 | 普通作業員 | 特殊作業員 | 土木一般世話役 | 生コンクリート 高炉 １８－８－２５（２０） Ｗ／Ｃ ６０％ | 軽油 パトロール給油 | - | - | - | -
18-8-25(高炉) | 無し | 一般養生･特殊養生(練炭) | 71052 | 1.69 | 1.69 | - | - | 67.42 | 20.75 | 16.42 | 10.47 | 9.55 | 30.89 | 29.74 | 0.97 | - | - | - | バックホウ(クローラ型)［標準型・超低騒音型・クレーン機能付・排出ガス対策型(2014年規制)］山積0.8m3(平積0.6m3)吊能力2.9t | * | - |  | - | 型わく工 | 普通作業員 | 土木一般世話役 | 特殊作業員 | 生コンクリート 高炉 １８－８－２５（２０） Ｗ／Ｃ ６０％ | 軽油 パトロール給油 | - | - | - | -
18-8-25(高炉) | 無し | 養生工なし | 68929 | 1.74 | 1.74 | - | - | 66.42 | 21.38 | 15.01 | 9.99 | 9.85 | 31.84 | 30.65 | 1 | - | - | - | バックホウ(クローラ型)［標準型・超低騒音型・クレーン機能付・排出ガス対策型(2014年規制)］山積0.8m3(平積0.6m3)吊能力2.9t | * | - |  | - | 型わく工 | 普通作業員 | 土木一般世話役 | 特殊作業員 | 生コンクリート 高炉 １８－８－２５（２０） Ｗ／Ｃ ６０％ | 軽油 パトロール給油 | - | - | - | -

## 036
No.036【 現場打小口止コンクリート 】
＜ 積算単位：ｍ３ ＞
条件区分 |  | 標準単価 | 機労材構成比 | [14 empty] | 代表機労材規格 | [12 empty] | 備考
生ｺﾝｸﾘｰﾄ規格 | 養生工の種類 |  | K |  |  |  | R |  |  |  |  | Z |  |  |  |  | S | K （ *印：賃料） |  |  |  | R |  |  |  | Z |  |  |  | S
|  |  |  | K1 | K2 | K3 |  | R1 | R2 | R3 | R4 |  | Z1 | Z2 | Z3 | Z4 |  | K1 |  | K2 | K3 | R1 | R2 | R3 | R4 | Z1 | Z2 | Z3 | Z4
18-8-25(高炉) | 一般養生 | 72749 | 1.83 | 1.83 | - | - | 68.15 | 21.77 | 21.44 | 10.56 | 5.83 | 30.02 | 29.04 | 0.98 | - | - | - | バックホウ(クローラ型)［標準型・超低騒音型・クレーン機能付・排出ガス対策型(2014年規制)］山積0.8m3(平積0.6m3)吊能力2.9t | * | - | - | 普通作業員 | 型わく工 | 土木一般世話役 | 特殊作業員 | 生コンクリート 高炉 １８－８－２５（２０） Ｗ／Ｃ ６０％ | 軽油 パトロール給油 | - | - | - | -
18-8-25(高炉) | 特殊養生(練炭) | 76584 | 1.74 | 1.74 | - | - | 69.74 | 23.26 | 20.36 | 11.17 | 5.54 | 28.52 | 27.59 | 0.93 | - | - | - | バックホウ(クローラ型)［標準型・超低騒音型・クレーン機能付・排出ガス対策型(2014年規制)］山積0.8m3(平積0.6m3)吊能力2.9t | * | - | - | 普通作業員 | 型わく工 | 土木一般世話役 | 特殊作業員 | 生コンクリート 高炉 １８－８－２５（２０） Ｗ／Ｃ ６０％ | 軽油 パトロール給油 | - | - | - | -
18-8-25(高炉) | 養生工なし | 70626 | 1.89 | 1.89 | - | - | 67.18 | 22.12 | 20.49 | 10.09 | 6.01 | 30.93 | 29.92 | 1.01 | - | - | - | バックホウ(クローラ型)［標準型・超低騒音型・クレーン機能付・排出ガス対策型(2014年規制)］山積0.8m3(平積0.6m3)吊能力2.9t | * | - | - | 型わく工 | 普通作業員 | 土木一般世話役 | 特殊作業員 | 生コンクリート 高炉 １８－８－２５（２０） Ｗ／Ｃ ６０％ | 軽油 パトロール給油 | - | - | - | -

## 037
No.037【 現場打横帯（隔壁）コンクリート 】
＜ 積算単位：ｍ３ ＞
条件区分 |  | 標準単価 | 機労材構成比 | [14 empty] | 代表機労材規格 | [12 empty] | 備考
生ｺﾝｸﾘｰﾄ規格 | 養生工の種類 |  | K |  |  |  | R |  |  |  |  | Z |  |  |  |  | S | K （ *印：賃料） |  |  |  | R |  |  |  | Z |  |  |  | S
|  |  |  | K1 | K2 | K3 |  | R1 | R2 | R3 | R4 |  | Z1 | Z2 | Z3 | Z4 |  | K1 |  | K2 | K3 | R1 | R2 | R3 | R4 | Z1 | Z2 | Z3 | Z4
18-8-25(高炉) | 一般養生 | 69696 | 2.11 | 2.11 | - | - | 66.44 | 26.3 | 17.2 | 7.3 | 7.02 | 31.45 | 30.32 | 1.13 | - | - | - | バックホウ(クローラ型)［標準型・超低騒音型・クレーン機能付・排出ガス対策型(2014年規制)］山積0.8m3(平積0.6m3)吊能力2.9t | * | - | - | 型わく工 | 普通作業員 | 特殊作業員 | 土木一般世話役 | 生コンクリート 高炉 １８－８－２５（２０） Ｗ／Ｃ ６０％ | 軽油 パトロール給油 | - | - | - | -
18-8-25(高炉) | 特殊養生(練炭) | 73530 | 2 | 2 | - | - | 68.2 | 24.93 | 18.99 | 7.84 | 6.92 | 29.8 | 28.73 | 1.07 | - | - | - | バックホウ(クローラ型)［標準型・超低騒音型・クレーン機能付・排出ガス対策型(2014年規制)］山積0.8m3(平積0.6m3)吊能力2.9t | * | - | - | 型わく工 | 普通作業員 | 土木一般世話役 | 特殊作業員 | 生コンクリート 高炉 １８－８－２５（２０） Ｗ／Ｃ ６０％ | 軽油 パトロール給油 | - | - | - | -
18-8-25(高炉) | 養生工なし | 67573 | 2.17 | 2.17 | - | - | 65.4 | 27.13 | 15.78 | 7.53 | 6.42 | 32.43 | 31.27 | 1.16 | - | - | - | バックホウ(クローラ型)［標準型・超低騒音型・クレーン機能付・排出ガス対策型(2014年規制)］山積0.8m3(平積0.6m3)吊能力2.9t | * | - | - | 型わく工 | 普通作業員 | 特殊作業員 | 土木一般世話役 | 生コンクリート 高炉 １８－８－２５（２０） Ｗ／Ｃ ６０％ | 軽油 パトロール給油 | - | - | - | -

## 038
No.038【 現場打天端コンクリート 】
＜ 積算単位：ｍ３ ＞
条件区分 |  | 標準単価 | 機労材構成比 | [14 empty] | 代表機労材規格 | [12 empty] | 備考
生ｺﾝｸﾘｰﾄ規格 | 養生工の種類 |  | K |  |  |  | R |  |  |  |  | Z |  |  |  |  | S | K （ *印：賃料） |  |  |  | R |  |  |  | Z |  |  |  | S
|  |  |  | K1 | K2 | K3 |  | R1 | R2 | R3 | R4 |  | Z1 | Z2 | Z3 | Z4 |  | K1 |  | K2 | K3 | R1 | R2 | R3 | R4 | Z1 | Z2 | Z3 | Z4
18-8-25(高炉) | 一般養生 | 65822 | 2.43 | 2.43 | - | - | 63.99 | 21.93 | 15.12 | 10.73 | 7.3 | 33.58 | 32.1 | 1.48 | - | - | - | バックホウ(クローラ型)［標準型・超低騒音型・クレーン機能付・排出ガス対策型(2014年規制)］山積0.8m3(平積0.6m3)吊能力2.9t | * | - | - | 型わく工 | 普通作業員 | 土木一般世話役 | 特殊作業員 | 生コンクリート 高炉 １８－８－２５（２０） Ｗ／Ｃ ６０％ | 軽油 パトロール給油 | - | - | - | -
18-8-25(高炉) | 特殊養生(練炭) | 69657 | 2.3 | 2.3 | - | - | 65.97 | 20.71 | 17.13 | 11.39 | 6.9 | 31.73 | 30.33 | 1.4 | - | - | - | バックホウ(クローラ型)［標準型・超低騒音型・クレーン機能付・排出ガス対策型(2014年規制)］山積0.8m3(平積0.6m3)吊能力2.9t | * | - | - | 型わく工 | 普通作業員 | 土木一般世話役 | 特殊作業員 | 生コンクリート 高炉 １８－８－２５（２０） Ｗ／Ｃ ６０％ | 軽油 パトロール給油 | - | - | - | -
18-8-25(高炉) | 養生工なし | 63699 | 2.52 | 2.52 | - | - | 62.78 | 22.65 | 13.55 | 10.21 | 7.55 | 34.7 | 33.17 | 1.53 | - | - | - | バックホウ(クローラ型)［標準型・超低騒音型・クレーン機能付・排出ガス対策型(2014年規制)］山積0.8m3(平積0.6m3)吊能力2.9t | * | - | - | 型わく工 | 普通作業員 | 土木一般世話役 | 特殊作業員 | 生コンクリート 高炉 １８－８－２５（２０） Ｗ／Ｃ ６０％ | 軽油 パトロール給油 | - | - | - | -

## 039
No.039【 プレキャスト基礎ブロック 】
＜ 積算単位：ｍ ＞
条件区分 | 標準単価 | 機労材構成比 | [14 empty] | 代表機労材規格 | [12 empty] | 備考
- |  | K |  |  |  | R |  |  |  |  | Z |  |  |  |  | S | K （ *印：賃料） |  |  |  | R |  |  |  | Z |  |  |  | S
|  |  | K1 | K2 | K3 |  | R1 | R2 | R3 | R4 |  | Z1 | Z2 | Z3 | Z4 |  | K1 |  | K2 | K3 | R1 | R2 | R3 | R4 | Z1 | Z2 | Z3 | Z4
- | 5004.4 | 10.69 | 10.69 | - | - | 77.84 | 25.41 | 23.09 | 16.96 | 12.38 | 11.47 | 11.47 | - | - | - | - | バックホウ(クローラ型)［標準型・超低騒音型・クレーン機能付・排出ガス対策型(2014年規制)］山積0.8m3(平積0.6m3)吊能力2.9t | * | - | - | 普通作業員 | 運転手（特殊） | 特殊作業員 | 土木一般世話役 | 軽油 パトロール給油 | - | - | - | - | -

## 040
No.040【 プレキャスト小口止ブロック 】
＜ 積算単位：ｍ ＞
条件区分 | 標準単価 | 機労材構成比 | [14 empty] | 代表機労材規格 | [12 empty] | 備考
- |  | K |  |  |  | R |  |  |  |  | Z |  |  |  |  | S | K （ *印：賃料） |  |  |  | R |  |  |  | Z |  |  |  | S
|  |  | K1 | K2 | K3 |  | R1 | R2 | R3 | R4 |  | Z1 | Z2 | Z3 | Z4 |  | K1 |  | K2 | K3 | R1 | R2 | R3 | R4 | Z1 | Z2 | Z3 | Z4
- | 6934 | 9.64 | 9.64 | - | - | 80.31 | 25.67 | 20.83 | 20.4 | 13.41 | 10.05 | 10.05 | - | - | - | - | バックホウ(クローラ型)［標準型・超低騒音型・クレーン機能付・排出ガス対策型(2014年規制)］山積0.8m3(平積0.6m3)吊能力2.9t | * | - | - | 普通作業員 | 運転手（特殊） | 特殊作業員 | 土木一般世話役 | 軽油 パトロール給油 | - | - | - | - | -

## 041
No.041【 プレキャスト横帯（隔壁）ブロック 】
＜ 積算単位：ｍ ＞
条件区分 | 標準単価 | 機労材構成比 | [14 empty] | 代表機労材規格 | [12 empty] | 備考
- |  | K |  |  |  | R |  |  |  |  | Z |  |  |  |  | S | K （ *印：賃料） |  |  |  | R |  |  |  | Z |  |  |  | S
|  |  | K1 | K2 | K3 |  | R1 | R2 | R3 | R4 |  | Z1 | Z2 | Z3 | Z4 |  | K1 |  | K2 | K3 | R1 | R2 | R3 | R4 | Z1 | Z2 | Z3 | Z4
- | 7189.4 | 9.3 | 9.3 | - | - | 81.4 | 24.77 | 23.61 | 20.09 | 12.93 | 9.3 | 9.3 | - | - | - | - | バックホウ(クローラ型)［標準型・超低騒音型・クレーン機能付・排出ガス対策型(2014年規制)］山積0.8m3(平積0.6m3)吊能力2.9t | * | - | - | 普通作業員 | 特殊作業員 | 運転手（特殊） | 土木一般世話役 | 軽油 パトロール給油 | - | - | - | - | -

## 042
No.042【 プレキャスト巻止ブロック 】
＜ 積算単位：ｍ ＞
条件区分 | 標準単価 | 機労材構成比 | [14 empty] | 代表機労材規格 | [12 empty] | 備考
- |  | K |  |  |  | R |  |  |  |  | Z |  |  |  |  | S | K （ *印：賃料） |  |  |  | R |  |  |  | Z |  |  |  | S
|  |  | K1 | K2 | K3 |  | R1 | R2 | R3 | R4 |  | Z1 | Z2 | Z3 | Z4 |  | K1 |  | K2 | K3 | R1 | R2 | R3 | R4 | Z1 | Z2 | Z3 | Z4
- | 4976.8 | 10.75 | 10.75 | - | - | 78.27 | 25.55 | 23.22 | 17.05 | 12.45 | 10.98 | 10.98 | - | - | - | - | バックホウ(クローラ型)［標準型・超低騒音型・クレーン機能付・排出ガス対策型(2014年規制)］山積0.8m3(平積0.6m3)吊能力2.9t | * | - | - | 普通作業員 | 運転手（特殊） | 特殊作業員 | 土木一般世話役 | 軽油 パトロール給油 | - | - | - | - | -

## 043
No.043【 石積（練石）（複合） 】
＜ 積算単位：ｍ２ ＞
条件区分 |  |  |  | 標準単価 | 機労材構成比 | [14 empty] | 代表機労材規格 | [12 empty] | 備考
石の種類 | 直高 | 胴込･裏込ｺﾝｸﾘｰﾄ規格 | 裏込材規格 |  | K |  |  |  | R |  |  |  |  | Z |  |  |  |  | S | K （ *印：賃料） |  |  |  | R |  |  |  | Z |  |  |  | S
[6 empty] | K1 | K2 | K3 |  | R1 | R2 | R3 | R4 |  | Z1 | Z2 | Z3 | Z4 |  | K1 |  | K2 | K3 | R1 | R2 | R3 | R4 | Z1 | Z2 | Z3 | Z4
玉石 | 1.0ｍ以上1.5ｍ以下 | 18-8-25(高炉) | 再生ｸﾗｯｼｬﾗﾝ RC-40 | 22207 | 5.02 | 5.02 | - | - | 66.77 | 32.78 | 18.78 | 8.48 | 3.57 | 28.21 | 24.14 | 2.42 | 1.65 | - | - | バックホウ（クローラ型）［標準型・クレーン機能付・排出ガス対策型（第２次基準値）］ 山積0.28m3（平積0.2m3） 吊能力1.7t | * | - | - | 普通作業員 | 運転手（特殊） | 石工 | 特殊作業員 | 生コンクリート 高炉 １８－８－２５（２０） Ｗ／Ｃ ６０％ | 軽油 パトロール給油 | 再生クラッシャラン ＲＣ－４０ | - | - | -
玉石 | 1.5ｍを超え2.0ｍ以下 | 18-8-25(高炉) | 再生ｸﾗｯｼｬﾗﾝ RC-40 | 22572 | 5.07 | 5.07 | - | - | 67.07 | 33.17 | 18.98 | 8.34 | 3.46 | 27.86 | 23.34 | 2.44 | 2.08 | - | - | バックホウ（クローラ型）［標準型・クレーン機能付・排出ガス対策型（第２次基準値）］ 山積0.28m3（平積0.2m3） 吊能力1.7t | * | - | - | 普通作業員 | 運転手（特殊） | 石工 | 特殊作業員 | 生コンクリート 高炉 １８－８－２５（２０） Ｗ／Ｃ ６０％ | 軽油 パトロール給油 | 再生クラッシャラン ＲＣ－４０ | - | - | -
玉石 | 2.0ｍを超え2.5ｍ以下 | 18-8-25(高炉) | 再生ｸﾗｯｼｬﾗﾝ RC-40 | 22784 | 5.11 | 5.11 | - | - | 67.27 | 33.41 | 19.12 | 8.26 | 3.38 | 27.62 | 22.82 | 2.46 | 2.34 | - | - | バックホウ（クローラ型）［標準型・クレーン機能付・排出ガス対策型（第２次基準値）］ 山積0.28m3（平積0.2m3） 吊能力1.7t | * | - | - | 普通作業員 | 運転手（特殊） | 石工 | 特殊作業員 | 生コンクリート 高炉 １８－８－２５（２０） Ｗ／Ｃ ６０％ | 軽油 パトロール給油 | 再生クラッシャラン ＲＣ－４０ | - | - | -
玉石 | 2.5ｍを超え3.0ｍ以下 | 18-8-25(高炉) | 再生ｸﾗｯｼｬﾗﾝ RC-40 | 22994 | 5.13 | 5.13 | - | - | 67.36 | 33.56 | 19.2 | 8.19 | 3.33 | 27.51 | 22.51 | 2.53 | 2.47 | - | - | バックホウ（クローラ型）［標準型・クレーン機能付・排出ガス対策型（第２次基準値）］ 山積0.28m3（平積0.2m3） 吊能力1.7t | * | - | - | 普通作業員 | 運転手（特殊） | 石工 | 特殊作業員 | 生コンクリート 高炉 １８－８－２５（２０） Ｗ／Ｃ ６０％ | 再生クラッシャラン ＲＣ－４０ | 軽油 パトロール給油 | - | - | -
玉石 | 3.0ｍを超え5.0ｍ以下 | 18-8-25(高炉) | 再生ｸﾗｯｼｬﾗﾝ RC-40 | 24951 | 4.91 | 4.91 | - | - | 64.7 | 32.09 | 18.38 | 7.55 | 3.78 | 30.39 | 25.52 | 2.5 | 2.37 | - | - | バックホウ（クローラ型）［標準型・クレーン機能付・排出ガス対策型（第２次基準値）］ 山積0.28m3（平積0.2m3） 吊能力1.7t | * | - | - | 普通作業員 | 運転手（特殊） | 石工 | 特殊作業員 | 生コンクリート 高炉 １８－８－２５（２０） Ｗ／Ｃ ６０％ | 再生クラッシャラン ＲＣ－４０ | 軽油 パトロール給油 | - | - | -
雑割石 | 1.0ｍ以上1.5ｍ以下 | 18-8-25(高炉) | 再生ｸﾗｯｼｬﾗﾝ RC-40 | 25809 | 4.46 | 4.46 | - | - | 65.88 | 34.04 | 16.69 | 8.51 | 3.86 | 29.66 | 26.09 | 2.15 | 1.42 | - | - | バックホウ（クローラ型）［標準型・クレーン機能付・排出ガス対策型（第２次基準値）］ 山積0.28m3（平積0.2m3） 吊能力1.7t | * | - | - | 普通作業員 | 運転手（特殊） | 石工 | 特殊作業員 | 生コンクリート 高炉 １８－８－２５（２０） Ｗ／Ｃ ６０％ | 軽油 パトロール給油 | 再生クラッシャラン ＲＣ－４０ | - | - | -
雑割石 | 1.5ｍを超え2.0ｍ以下 | 18-8-25(高炉) | 再生ｸﾗｯｼｬﾗﾝ RC-40 | 26208 | 4.51 | 4.51 | - | - | 66.1 | 34.31 | 16.89 | 8.38 | 3.77 | 29.39 | 25.43 | 2.17 | 1.79 | - | - | バックホウ（クローラ型）［標準型・クレーン機能付・排出ガス対策型（第２次基準値）］ 山積0.28m3（平積0.2m3） 吊能力1.7t | * | - | - | 普通作業員 | 運転手（特殊） | 石工 | 特殊作業員 | 生コンクリート 高炉 １８－８－２５（２０） Ｗ／Ｃ ６０％ | 軽油 パトロール給油 | 再生クラッシャラン ＲＣ－４０ | - | - | -
雑割石 | 2.0ｍを超え2.5ｍ以下 | 18-8-25(高炉) | 再生ｸﾗｯｼｬﾗﾝ RC-40 | 26420 | 4.55 | 4.55 | - | - | 66.27 | 34.5 | 17.02 | 8.31 | 3.7 | 29.18 | 24.97 | 2.19 | 2.02 | - | - | バックホウ（クローラ型）［標準型・クレーン機能付・排出ガス対策型（第２次基準値）］ 山積0.28m3（平積0.2m3） 吊能力1.7t | * | - | - | 普通作業員 | 運転手（特殊） | 石工 | 特殊作業員 | 生コンクリート 高炉 １８－８－２５（２０） Ｗ／Ｃ ６０％ | 軽油 パトロール給油 | 再生クラッシャラン ＲＣ－４０ | - | - | -
雑割石 | 2.5ｍを超え3.0ｍ以下 | 18-8-25(高炉) | 再生ｸﾗｯｼｬﾗﾝ RC-40 | 26596 | 4.57 | 4.57 | - | - | 66.41 | 34.65 | 17.12 | 8.26 | 3.65 | 29.02 | 24.63 | 2.2 | 2.19 | - | - | バックホウ（クローラ型）［標準型・クレーン機能付・排出ガス対策型（第２次基準値）］ 山積0.28m3（平積0.2m3） 吊能力1.7t | * | - | - | 普通作業員 | 運転手（特殊） | 石工 | 特殊作業員 | 生コンクリート 高炉 １８－８－２５（２０） Ｗ／Ｃ ６０％ | 軽油 パトロール給油 | 再生クラッシャラン ＲＣ－４０ | - | - | -
雑割石 | 3.0ｍを超え5.0ｍ以下 | 18-8-25(高炉) | 再生ｸﾗｯｼｬﾗﾝ RC-40 | 28553 | 4.42 | 4.42 | - | - | 64.14 | 33.28 | 16.55 | 7.69 | 4.02 | 31.44 | 27.12 | 2.19 | 2.13 | - | - | バックホウ（クローラ型）［標準型・クレーン機能付・排出ガス対策型（第２次基準値）］ 山積0.28m3（平積0.2m3） 吊能力1.7t | * | - | - | 普通作業員 | 運転手（特殊） | 石工 | 特殊作業員 | 生コンクリート 高炉 １８－８－２５（２０） Ｗ／Ｃ ６０％ | 再生クラッシャラン ＲＣ－４０ | 軽油 パトロール給油 | - | - | -

## 044
No.044【 石張（複合） 】
＜ 積算単位：ｍ２ ＞
条件区分 |  |  |  |  | 標準単価 | 機労材構成比 | [14 empty] | 代表機労材規格 | [12 empty] | 備考
構造区分 | 玉石控 | 胴込･裏込ｺﾝｸﾘｰﾄ規格 | 裏込材の有無 | 胴込･裏込材規格 |  | K |  |  |  | R |  |  |  |  | Z |  |  |  |  | S | K （ *印：賃料） |  |  |  | R |  |  |  | Z |  |  |  | S
[7 empty] | K1 | K2 | K3 |  | R1 | R2 | R3 | R4 |  | Z1 | Z2 | Z3 | Z4 |  | K1 |  | K2 | K3 | R1 | R2 | R3 | R4 | Z1 | Z2 | Z3 | Z4
練石 | 25cm以上35cm以下 | 18-8-25(高炉) | 有り | 再生ｸﾗｯｼｬﾗﾝRC-40 | 15269 | 8.84 | 8.84 | - | - | 59.24 | 23.06 | 18.16 | 10.28 | 4.06 | 31.92 | 24 | 6.07 | 1.85 | - | - | バックホウ（クローラ型）［標準型・クレーン機能付・排出ガス対策型（第２次基準値）］ 山積0.8m3（平積0.6m3） 吊能力2.9t | * | - | - | 普通作業員 | 運転手（特殊） | 石工 | 土木一般世話役 | 生コンクリート 高炉 １８－８－２５（２０） Ｗ／Ｃ ６０％ | 軽油 パトロール給油 | 再生クラッシャラン ＲＣ－４０ | - | - | -
練石 | 25cm以上35cm以下 | 18-8-25(高炉) | 無し | - | 14094 | 8.78 | 8.78 | - | - | 59.19 | 21.74 | 18.04 | 11.13 | 4.39 | 32.03 | 26 | 6.03 | - | - | - | バックホウ（クローラ型）［標準型・クレーン機能付・排出ガス対策型（第２次基準値）］ 山積0.8m3（平積0.6m3） 吊能力2.9t | * | - | - | 普通作業員 | 運転手（特殊） | 石工 | 土木一般世話役 | 生コンクリート 高炉 １８－８－２５（２０） Ｗ／Ｃ ６０％ | 軽油 パトロール給油 | - | - | - | -
練石 | 30cm以上40cm以下 | 18-8-25(高炉) | 有り | 再生ｸﾗｯｼｬﾗﾝRC-40 | 16283 | 8.42 | 8.42 | - | - | 57.34 | 22.52 | 17.3 | 9.64 | 3.8 | 34.24 | 26.73 | 5.78 | 1.73 | - | - | バックホウ（クローラ型）［標準型・クレーン機能付・排出ガス対策型（第２次基準値）］ 山積0.8m3（平積0.6m3） 吊能力2.9t | * | - | - | 普通作業員 | 運転手（特殊） | 石工 | 土木一般世話役 | 生コンクリート 高炉 １８－８－２５（２０） Ｗ／Ｃ ６０％ | 軽油 パトロール給油 | 再生クラッシャラン ＲＣ－４０ | - | - | -
練石 | 30cm以上40cm以下 | 18-8-25(高炉) | 無し | - | 15108 | 8.33 | 8.33 | - | - | 57.14 | 21.23 | 17.12 | 10.39 | 4.1 | 34.53 | 28.81 | 5.72 | - | - | - | バックホウ（クローラ型）［標準型・クレーン機能付・排出ガス対策型（第２次基準値）］ 山積0.8m3（平積0.6m3） 吊能力2.9t | * | - | - | 普通作業員 | 運転手（特殊） | 石工 | 土木一般世話役 | 生コンクリート 高炉 １８－８－２５（２０） Ｗ／Ｃ ６０％ | 軽油 パトロール給油 | - | - | - | -
練石 | 35cm以上45cm以下 | 18-8-25(高炉) | 有り | 再生ｸﾗｯｼｬﾗﾝRC-40 | 16959 | 8.17 | 8.17 | - | - | 56.2 | 22.2 | 16.78 | 9.25 | 3.85 | 35.63 | 28.36 | 5.61 | 1.66 | - | - | バックホウ（クローラ型）［標準型・クレーン機能付・排出ガス対策型（第２次基準値）］ 山積0.8m3（平積0.6m3） 吊能力2.9t | * | - | - | 普通作業員 | 運転手（特殊） | 石工 | 特殊作業員 | 生コンクリート 高炉 １８－８－２５（２０） Ｗ／Ｃ ６０％ | 軽油 パトロール給油 | 再生クラッシャラン ＲＣ－４０ | - | - | -
練石 | 35cm以上45cm以下 | 18-8-25(高炉) | 無し | - | 15784 | 8.06 | 8.06 | - | - | 55.93 | 20.94 | 16.57 | 9.94 | 4.14 | 36.01 | 30.48 | 5.53 | - | - | - | バックホウ（クローラ型）［標準型・クレーン機能付・排出ガス対策型（第２次基準値）］ 山積0.8m3（平積0.6m3） 吊能力2.9t | * | - | - | 普通作業員 | 運転手（特殊） | 石工 | 特殊作業員 | 生コンクリート 高炉 １８－８－２５（２０） Ｗ／Ｃ ６０％ | 軽油 パトロール給油 | - | - | - | -
練石 | 40cm以上50cm以下 | 18-8-25(高炉) | 有り | 再生ｸﾗｯｼｬﾗﾝRC-40 | 17973 | 7.82 | 7.82 | - | - | 54.65 | 21.76 | 16.07 | 8.73 | 4.15 | 37.53 | 30.59 | 5.37 | 1.57 | - | - | バックホウ（クローラ型）［標準型・クレーン機能付・排出ガス対策型（第２次基準値）］ 山積0.8m3（平積0.6m3） 吊能力2.9t | * | - | - | 普通作業員 | 運転手（特殊） | 石工 | 特殊作業員 | 生コンクリート 高炉 １８－８－２５（２０） Ｗ／Ｃ ６０％ | 軽油 パトロール給油 | 再生クラッシャラン ＲＣ－４０ | - | - | -
練石 | 40cm以上50cm以下 | 18-8-25(高炉) | 無し | - | 16798 | 7.7 | 7.7 | - | - | 54.28 | 20.54 | 15.82 | 9.34 | 4.44 | 38.02 | 32.73 | 5.29 | - | - | - | バックホウ（クローラ型）［標準型・クレーン機能付・排出ガス対策型（第２次基準値）］ 山積0.8m3（平積0.6m3） 吊能力2.9t | * | - | - | 普通作業員 | 運転手（特殊） | 石工 | 特殊作業員 | 生コンクリート 高炉 １８－８－２５（２０） Ｗ／Ｃ ６０％ | 軽油 パトロール給油 | - | - | - | -
練石 | 45cm以上50cm以下 | 18-8-25(高炉) | 有り | 再生ｸﾗｯｼｬﾗﾝRC-40 | 18987 | 7.52 | 7.52 | - | - | 53.26 | 21.36 | 15.44 | 8.26 | 4.42 | 39.22 | 32.57 | 5.16 | 1.49 | - | - | バックホウ（クローラ型）［標準型・クレーン機能付・排出ガス対策型（第２次基準値）］ 山積0.8m3（平積0.6m3） 吊能力2.9t | * | - | - | 普通作業員 | 運転手（特殊） | 石工 | 特殊作業員 | 生コンクリート 高炉 １８－８－２５（２０） Ｗ／Ｃ ６０％ | 軽油 パトロール給油 | 再生クラッシャラン ＲＣ－４０ | - | - | -
練石 | 45cm以上50cm以下 | 18-8-25(高炉) | 無し | - | 17812 | 7.38 | 7.38 | - | - | 52.83 | 20.18 | 15.17 | 8.81 | 4.71 | 39.79 | 34.72 | 5.07 | - | - | - | バックホウ（クローラ型）［標準型・クレーン機能付・排出ガス対策型（第２次基準値）］ 山積0.8m3（平積0.6m3） 吊能力2.9t | * | - | - | 普通作業員 | 運転手（特殊） | 石工 | 特殊作業員 | 生コンクリート 高炉 １８－８－２５（２０） Ｗ／Ｃ ６０％ | 軽油 パトロール給油 | - | - | - | -
空石 | 25cm以上35cm以下 | - | 有り | 再生ｸﾗｯｼｬﾗﾝRC-40 | 10449 | 12.38 | 12.38 | - | - | 75.06 | 28.48 | 25.44 | 15.02 | 5.93 | 12.56 | 8.5 | 4.06 | - | - | - | バックホウ（クローラ型）［標準型・クレーン機能付・排出ガス対策型（第２次基準値）］ 山積0.8m3（平積0.6m3） 吊能力2.9t | * | - | - | 普通作業員 | 運転手（特殊） | 石工 | 土木一般世話役 | 軽油 パトロール給油 | 再生クラッシャラン ＲＣ－４０ | - | - | - | -
空石 | 25cm以上35cm以下 | - | 無し | 再生ｸﾗｯｼｬﾗﾝRC-40 | 9274.1 | 12.74 | 12.74 | - | - | 77 | 27.16 | 26.17 | 16.92 | 6.68 | 10.26 | 8.74 | 1.52 | - | - | - | バックホウ（クローラ型）［標準型・クレーン機能付・排出ガス対策型（第２次基準値）］ 山積0.8m3（平積0.6m3） 吊能力2.9t | * | - | - | 普通作業員 | 運転手（特殊） | 石工 | 土木一般世話役 | 軽油 パトロール給油 | 再生クラッシャラン ＲＣ－４０ | - | - | - | -
空石 | 30cm以上40cm以下 | - | 有り | 再生ｸﾗｯｼｬﾗﾝRC-40 | 10567 | 12.35 | 12.35 | - | - | 74.89 | 28.6 | 25.38 | 14.85 | 5.86 | 12.76 | 8.48 | 4.28 | - | - | - | バックホウ（クローラ型）［標準型・クレーン機能付・排出ガス対策型（第２次基準値）］ 山積0.8m3（平積0.6m3） 吊能力2.9t | * | - | - | 普通作業員 | 運転手（特殊） | 石工 | 土木一般世話役 | 軽油 パトロール給油 | 再生クラッシャラン ＲＣ－４０ | - | - | - | -
空石 | 30cm以上40cm以下 | - | 無し | 再生ｸﾗｯｼｬﾗﾝRC-40 | 9391.6 | 12.7 | 12.7 | - | - | 76.78 | 27.3 | 26.09 | 16.71 | 6.6 | 10.52 | 8.72 | 1.8 | - | - | - | バックホウ（クローラ型）［標準型・クレーン機能付・排出ガス対策型（第２次基準値）］ 山積0.8m3（平積0.6m3） 吊能力2.9t | * | - | - | 普通作業員 | 運転手（特殊） | 石工 | 土木一般世話役 | 軽油 パトロール給油 | 再生クラッシャラン ＲＣ－４０ | - | - | - | -
空石 | 35cm以上45cm以下 | - | 有り | 再生ｸﾗｯｼｬﾗﾝRC-40 | 10626 | 12.34 | 12.34 | - | - | 74.8 | 28.65 | 25.34 | 14.77 | 5.83 | 12.86 | 8.47 | 4.39 | - | - | - | バックホウ（クローラ型）［標準型・クレーン機能付・排出ガス対策型（第２次基準値）］ 山積0.8m3（平積0.6m3） 吊能力2.9t | * | - | - | 普通作業員 | 運転手（特殊） | 石工 | 土木一般世話役 | 軽油 パトロール給油 | 再生クラッシャラン ＲＣ－４０ | - | - | - | -
空石 | 35cm以上45cm以下 | - | 無し | 再生ｸﾗｯｼｬﾗﾝRC-40 | 9450.4 | 12.68 | 12.68 | - | - | 76.68 | 27.37 | 26.05 | 16.61 | 6.56 | 10.64 | 8.7 | 1.94 | - | - | - | バックホウ（クローラ型）［標準型・クレーン機能付・排出ガス対策型（第２次基準値）］ 山積0.8m3（平積0.6m3） 吊能力2.9t | * | - | - | 普通作業員 | 運転手（特殊） | 石工 | 土木一般世話役 | 軽油 パトロール給油 | 再生クラッシャラン ＲＣ－４０ | - | - | - | -
空石 | 40cm以上50cm以下 | - | 有り | 再生ｸﾗｯｼｬﾗﾝRC-40 | 10743 | 12.31 | 12.31 | - | - | 74.63 | 28.75 | 25.28 | 14.61 | 5.77 | 13.06 | 8.45 | 4.61 | - | - | - | バックホウ（クローラ型）［標準型・クレーン機能付・排出ガス対策型（第２次基準値）］ 山積0.8m3（平積0.6m3） 吊能力2.9t | * | - | - | 普通作業員 | 運転手（特殊） | 石工 | 土木一般世話役 | 軽油 パトロール給油 | 再生クラッシャラン ＲＣ－４０ | - | - | - | -
空石 | 40cm以上50cm以下 | - | 無し | 再生ｸﾗｯｼｬﾗﾝRC-40 | 9567.9 | 12.64 | 12.64 | - | - | 76.47 | 27.52 | 25.97 | 16.4 | 6.48 | 10.89 | 8.68 | 2.21 | - | - | - | バックホウ（クローラ型）［標準型・クレーン機能付・排出ガス対策型（第２次基準値）］ 山積0.8m3（平積0.6m3） 吊能力2.9t | * | - | - | 普通作業員 | 運転手（特殊） | 石工 | 土木一般世話役 | 軽油 パトロール給油 | 再生クラッシャラン ＲＣ－４０ | - | - | - | -
空石 | 45cm以上50cm以下 | - | 有り | 再生ｸﾗｯｼｬﾗﾝRC-40 | 10861 | 12.28 | 12.28 | - | - | 74.47 | 28.87 | 25.22 | 14.45 | 5.7 | 13.25 | 8.43 | 4.82 | - | - | - | バックホウ（クローラ型）［標準型・クレーン機能付・排出ガス対策型（第２次基準値）］ 山積0.8m3（平積0.6m3） 吊能力2.9t | * | - | - | 普通作業員 | 運転手（特殊） | 石工 | 土木一般世話役 | 軽油 パトロール給油 | 再生クラッシャラン ＲＣ－４０ | - | - | - | -
空石 | 45cm以上50cm以下 | - | 無し | 再生ｸﾗｯｼｬﾗﾝRC-40 | 9685.4 | 12.61 | 12.61 | - | - | 76.26 | 27.64 | 25.9 | 16.2 | 6.4 | 11.13 | 8.65 | 2.48 | - | - | - | バックホウ（クローラ型）［標準型・クレーン機能付・排出ガス対策型（第２次基準値）］ 山積0.8m3（平積0.6m3） 吊能力2.9t | * | - | - | 普通作業員 | 運転手（特殊） | 石工 | 土木一般世話役 | 軽油 パトロール給油 | 再生クラッシャラン ＲＣ－４０ | - | - | - | -

## 045
No.045【 石積（張） 】
＜ 積算単位：ｍ２ ＞
条件区分 |  |  | 標準単価 | 機労材構成比 | [14 empty] | 代表機労材規格 | [12 empty] | 備考
積張の区分 | 構造区分 | 石の種類 |  | K |  |  |  | R |  |  |  |  | Z |  |  |  |  | S | K （ *印：賃料） |  |  |  | R |  |  |  | Z |  |  |  | S
[5 empty] | K1 | K2 | K3 |  | R1 | R2 | R3 | R4 |  | Z1 | Z2 | Z3 | Z4 |  | K1 |  | K2 | K3 | R1 | R2 | R3 | R4 | Z1 | Z2 | Z3 | Z4
積工 | 練石 | 玉石 | 12531 | 6.78 | 6.78 | - | - | 89.95 | 44.62 | 25.36 | 15.03 | 4.94 | 3.27 | 3.27 | - | - | - | - | バックホウ（クローラ型）［標準型・クレーン機能付・排出ガス対策型（第２次基準値）］ 山積0.28m3（平積0.2m3） 吊能力1.7t | * | - | - | 普通作業員 | 運転手（特殊） | 石工 | 土木一般世話役 | 軽油 パトロール給油 | - | - | - | - | -
積工 | 練石 | 雑割石 | 14115 | 6.02 | 6.02 | - | - | 91.08 | 48.6 | 22.52 | 15.57 | 4.39 | 2.9 | 2.9 | - | - | - | - | バックホウ（クローラ型）［標準型・クレーン機能付・排出ガス対策型（第２次基準値）］ 山積0.28m3（平積0.2m3） 吊能力1.7t | * | - | - | 普通作業員 | 運転手（特殊） | 石工 | 土木一般世話役 | 軽油 パトロール給油 | - | - | - | - | -
張工 | 練石 | 玉石 | 8686.5 | 12.95 | 12.95 | - | - | 78.16 | 26.65 | 26.31 | 18.07 | 7.13 | 8.89 | 8.89 | - | - | - | - | バックホウ（クローラ型）［標準型・クレーン機能付・排出ガス対策型（第２次基準値）］ 山積0.8m3（平積0.6m3） 吊能力2.9t | * | - | - | 運転手（特殊） | 普通作業員 | 石工 | 土木一般世話役 | 軽油 パトロール給油 | - | - | - | - | -
張工 | 練石 | 雑割石 | 8940.5 | 12.59 | 12.59 | - | - | 78.77 | 28.43 | 25.85 | 17.56 | 6.93 | 8.64 | 8.64 | - | - | - | - | バックホウ（クローラ型）［標準型・クレーン機能付・排出ガス対策型（第２次基準値）］ 山積0.8m3（平積0.6m3） 吊能力2.9t | * | - | - | 普通作業員 | 運転手（特殊） | 石工 | 土木一般世話役 | 軽油 パトロール給油 | - | - | - | - | -
張工 | 空石 | 玉石 | 8686.5 | 12.95 | 12.95 | - | - | 78.16 | 26.65 | 26.31 | 18.07 | 7.13 | 8.89 | 8.89 | - | - | - | - | バックホウ（クローラ型）［標準型・クレーン機能付・排出ガス対策型（第２次基準値）］ 山積0.8m3（平積0.6m3） 吊能力2.9t | * | - | - | 運転手（特殊） | 普通作業員 | 石工 | 土木一般世話役 | 軽油 パトロール給油 | - | - | - | - | -

## 046
No.046【 胴込・裏込コンクリート（石積（張）工） 】
＜ 積算単位：ｍ３ ＞
条件区分 |  | 標準単価 | 機労材構成比 | [14 empty] | 代表機労材規格 | [12 empty] | 備考
積張の区分 | 胴込･裏込ｺﾝｸﾘｰﾄ規格 |  | K |  |  |  | R |  |  |  |  | Z |  |  |  |  | S | K （ *印：賃料） |  |  |  | R |  |  |  | Z |  |  |  | S
|  |  |  | K1 | K2 | K3 |  | R1 | R2 | R3 | R4 |  | Z1 | Z2 | Z3 | Z4 |  | K1 |  | K2 | K3 | R1 | R2 | R3 | R4 | Z1 | Z2 | Z3 | Z4
積工 | 18-8-25(高炉) | 33633 | 1.83 | 1.83 | - | - | 29.13 | 11.32 | 10.09 | 6.87 | - | 69.04 | 68.16 | 0.88 | - | - | - | バックホウ（クローラ型）［標準型・クレーン機能付・排出ガス対策型（第２次基準値）］ 山積0.28m3（平積0.2m3） 吊能力1.7t | * | - | - | 普通作業員 | 特殊作業員 | 運転手（特殊） | - | 生コンクリート 高炉 １８－８－２５（２０） Ｗ／Ｃ ６０％ | 軽油 パトロール給油 | - | - | - | -
張工 | 18-8-25(高炉) | 33798 | 2.08 | 2.08 | - | - | 28.68 | 14.27 | 9.21 | 4.27 | - | 69.24 | 67.82 | 1.42 | - | - | - | バックホウ（クローラ型）［標準型・クレーン機能付・排出ガス対策型（第２次基準値）］ 山積0.8m3（平積0.6m3） 吊能力2.9t | * | - | - | 普通作業員 | 特殊作業員 | 運転手（特殊） | - | 生コンクリート 高炉 １８－８－２５（２０） Ｗ／Ｃ ６０％ | 軽油 パトロール給油 | - | - | - | -

## 047
No.047【 裏込材（クラッシャラン）（石積（張）工） 】
＜ 積算単位：ｍ３ ＞
条件区分 |  | 標準単価 | 機労材構成比 | [14 empty] | 代表機労材規格 | [12 empty] | 備考
積張の区分 | 裏込材規格 |  | K |  |  |  | R |  |  |  |  | Z |  |  |  |  | S | K （ *印：賃料） |  |  |  | R |  |  |  | Z |  |  |  | S
|  |  |  | K1 | K2 | K3 |  | R1 | R2 | R3 | R4 |  | Z1 | Z2 | Z3 | Z4 |  | K1 |  | K2 | K3 | R1 | R2 | R3 | R4 | Z1 | Z2 | Z3 | Z4
積工 | 再生ｸﾗｯｼｬﾗﾝ RC-40 | 6946.2 | 6.67 | 6.67 | - | - | 69.74 | 43.91 | 24.96 | - | - | 23.59 | 20.38 | 3.21 | - | - | - | バックホウ（クローラ型）［標準型・クレーン機能付・排出ガス対策型（第２次基準値）］ 山積0.28m3（平積0.2m3） 吊能力1.7t | * | - | - | 普通作業員 | 運転手（特殊） | - | - | 再生クラッシャラン ＲＣ－４０ | 軽油 パトロール給油 | - | - | - | -
張工 | 再生ｸﾗｯｼｬﾗﾝ RC-40 | 5875.8 | 9.57 | 9.57 | - | - | 59.77 | 38.94 | 19.67 | - | - | 30.66 | 24.09 | 6.57 | - | - | - | バックホウ（クローラ型）［標準型・クレーン機能付・排出ガス対策型（第２次基準値）］ 山積0.8m3（平積0.6m3） 吊能力2.9t | * | - | - | 普通作業員 | 運転手（特殊） | - | - | 再生クラッシャラン ＲＣ－４０ | 軽油 パトロール給油 | - | - | - | -

## 048
No.048【 吸出し防止材設置 】
＜ 積算単位：ｍ２ ＞
条件区分 | 標準単価 | 機労材構成比 | [14 empty] | 代表機労材規格 | [11 empty] | 備考
- |  | K |  |  |  | R |  |  |  |  | Z |  |  |  |  | S | K （ *印：賃料） |  |  | R |  |  |  | Z |  |  |  | S
|  |  | K1 | K2 | K3 |  | R1 | R2 | R3 | R4 |  | Z1 | Z2 | Z3 | Z4 |  | K1 | K2 | K3 | R1 | R2 | R3 | R4 | Z1 | Z2 | Z3 | Z4
- | 1026.3 | 0 | - | - | - | 22.12 | 18.8 | 3.32 | - | - | 77.88 | 77.88 | - | - | - | - | - | - | - | 普通作業員 | 土木一般世話役 | - | - | 吸出し防止材 合繊不織布 ｔ＝１０ｍｍ ９．８ｋＮ／ｍ | - | - | - | - | -

## 049
No.049【 舗装版破砕 】
＜ 積算単位：ｍ２ ＞
条件区分 | [5 empty] | 標準単価 | 機労材構成比 | [14 empty] | 代表機労材規格 | [13 empty] | 備考
舗装版種別 | 障害等の有無 | 騒音振動対策 | 舗装版厚 | Co+As(ｶﾊﾞｰ)舗装によるｱｽﾌｧﾙﾄ舗装版厚 | 積込作業の有無 |  | K |  |  |  | R |  |  |  |  | Z |  |  |  |  | S | K （ *印：賃料） |  |  |  |  | R |  |  |  | Z |  |  |  | S
[8 empty] | K1 | K2 | K3 |  | R1 | R2 | R3 | R4 |  | Z1 | Z2 | Z3 | Z4 |  | K1 |  | K2 |  | K3 | R1 | R2 | R3 | R4 | Z1 | Z2 | Z3 | Z4
ｱｽﾌｧﾙﾄ舗装版 | 無し | 不要 | 15cm以下 | - | 有り | 217.37 | 12.85 | 12.85 | - | - | 81.24 | 29.54 | 27.52 | 24.18 | - | 5.91 | 5.91 | - | - | - | - | バックホウ（クローラ型）［後方超小旋回型・超低騒音型・排出ガス対策型（2011年規制）］ 山積0.45m3（平積0.35m3） | * | - |  | - | 土木一般世話役 | 運転手（特殊） | 普通作業員 | - | 軽油 パトロール給油 | - | - | - | - | -
ｱｽﾌｧﾙﾄ舗装版 | 無し | 不要 | 15cmを超え40cm以下 | - | 有り | 604.34 | 20.83 | 11.61 | 8.62 | - | 73.18 | 30.12 | 26.47 | 14.46 | - | 5.99 | 5.82 | - | - | - | - | バックホウ（クローラ型）［後方超小旋回型・超低騒音型・排出ガス対策型（2011年規制）］ 山積0.45m3（平積0.35m3） | * | 大型ブレーカ（油圧ブレーカ）バケット容量0.4m3 アタッチメントのみ | * | - | 運転手（特殊） | 普通作業員 | 土木一般世話役 | - | 軽油 パトロール給油 | - | - | - | - | -
ｱｽﾌｧﾙﾄ舗装版 | 無し | 必要 | 15cm以下 | - | 有り | 612.24 | 30.65 | 21.16 | 9.49 | - | 63.79 | 28.25 | 24.76 | 10.78 | - | 5.56 | 5.56 | - | - | - | - | バックホウ用アタッチメント［コンクリート圧砕装置（大割機）］ 開口幅735～850mm 破砕力550～980kN |  | バックホウ（クローラ型）［後方超小旋回型・超低騒音型・排出ガス対策型（2011年規制）］ 山積0.45m3（平積0.35m3） | * | - | 運転手（特殊） | 普通作業員 | 土木一般世話役 | - | 軽油 パトロール給油 | - | - | - | - | -
ｱｽﾌｧﾙﾄ舗装版 | 無し | 必要 | 15cmを超え35cm以下 | - | 有り | 858.12 | 31.21 | 21.8 | 9.41 | - | 63.23 | 28.25 | 24.8 | 10.18 | - | 5.56 | 5.56 | - | - | - | - | バックホウ用アタッチメント［コンクリート圧砕装置（大割機）］ 開口幅735～850mm 破砕力550～980kN |  | バックホウ（クローラ型）［後方超小旋回型・超低騒音型・排出ガス対策型（2011年規制）］ 山積0.45m3（平積0.35m3） | * | - | 運転手（特殊） | 普通作業員 | 土木一般世話役 | - | 軽油 パトロール給油 | - | - | - | - | -
ｱｽﾌｧﾙﾄ舗装版 | 有り | - | 4cm以下 | - | 有り | 3068.4 | 1.56 | 1.21 | 0.35 | - | 96.47 | 52.6 | 43.87 | - | - | 1.97 | 1.97 | - | - | - | - | 空気圧縮機［可搬式・エンジン駆動・スクリュ型（超低騒音型）・排出ガス対策型（第３次基準値）］ 3.5～3.7m3/min | * | さく岩機［コンクリートブレーカ］ 20kg級 |  | - | 特殊作業員 | 普通作業員 | - | - | 軽油 パトロール給油 | - | - | - | - | -
ｱｽﾌｧﾙﾄ舗装版 | 有り | - | 4cm以下 | - | 無し | 2664.5 | 1.81 | 1.4 | 0.41 | - | 95.92 | 60.56 | 35.36 | - | - | 2.27 | 2.27 | - | - | - | - | 空気圧縮機［可搬式・エンジン駆動・スクリュ型（超低騒音型）・排出ガス対策型（第３次基準値）］ 3.5～3.7m3/min | * | さく岩機［コンクリートブレーカ］ 20kg級 |  | - | 特殊作業員 | 普通作業員 | - | - | 軽油 パトロール給油 | - | - | - | - | -
ｱｽﾌｧﾙﾄ舗装版 | 有り | - | 4cmを超え10cm以下 | - | 有り | 5240.9 | 1.79 | 1.39 | 0.4 | - | 95.96 | 51.86 | 44.1 | - | - | 2.25 | 2.25 | - | - | - | - | 空気圧縮機［可搬式・エンジン駆動・スクリュ型（超低騒音型）・排出ガス対策型（第３次基準値）］ 3.5～3.7m3/min | * | さく岩機［コンクリートブレーカ］ 20kg級 |  | - | 特殊作業員 | 普通作業員 | - | - | 軽油 パトロール給油 | - | - | - | - | -
ｱｽﾌｧﾙﾄ舗装版 | 有り | - | 4cmを超え10cm以下 | - | 無し | 4547.5 | 2.06 | 1.6 | 0.46 | - | 95.34 | 59.77 | 35.57 | - | - | 2.6 | 2.6 | - | - | - | - | 空気圧縮機［可搬式・エンジン駆動・スクリュ型（超低騒音型）・排出ガス対策型（第３次基準値）］ 3.5～3.7m3/min | * | さく岩機［コンクリートブレーカ］ 20kg級 |  | - | 特殊作業員 | 普通作業員 | - | - | 軽油 パトロール給油 | - | - | - | - | -
ｱｽﾌｧﾙﾄ舗装版 | 有り | - | 10cmを超え15cm以下 | - | 有り | 7049.5 | 1.87 | 1.45 | 0.42 | - | 95.77 | 51.82 | 43.95 | - | - | 2.36 | 2.36 | - | - | - | - | 空気圧縮機［可搬式・エンジン駆動・スクリュ型（超低騒音型）・排出ガス対策型（第３次基準値）］ 3.5～3.7m3/min | * | さく岩機［コンクリートブレーカ］ 20kg級 |  | - | 特殊作業員 | 普通作業員 | - | - | 軽油 パトロール給油 | - | - | - | - | -
ｱｽﾌｧﾙﾄ舗装版 | 有り | - | 10cmを超え15cm以下 | - | 無し | 6119.8 | 2.17 | 1.68 | 0.49 | - | 95.11 | 59.67 | 35.44 | - | - | 2.72 | 2.72 | - | - | - | - | 空気圧縮機［可搬式・エンジン駆動・スクリュ型（超低騒音型）・排出ガス対策型（第３次基準値）］ 3.5～3.7m3/min | * | さく岩機［コンクリートブレーカ］ 20kg級 |  | - | 特殊作業員 | 普通作業員 | - | - | 軽油 パトロール給油 | - | - | - | - | -
ｱｽﾌｧﾙﾄ舗装版 | 有り | - | 15cmを超え30cm以下 | - | 有り | 12472 | 1.99 | 1.54 | 0.45 | - | 95.51 | 51.53 | 43.98 | - | - | 2.5 | 2.5 | - | - | - | - | 空気圧縮機［可搬式・エンジン駆動・スクリュ型（超低騒音型）・排出ガス対策型（第３次基準値）］ 3.5～3.7m3/min | * | さく岩機［コンクリートブレーカ］ 20kg級 |  | - | 特殊作業員 | 普通作業員 | - | - | 軽油 パトロール給油 | - | - | - | - | -
ｱｽﾌｧﾙﾄ舗装版 | 有り | - | 15cmを超え30cm以下 | - | 無し | 10826 | 2.28 | 1.77 | 0.51 | - | 94.84 | 59.37 | 35.47 | - | - | 2.88 | 2.88 | - | - | - | - | 空気圧縮機［可搬式・エンジン駆動・スクリュ型（超低騒音型）・排出ガス対策型（第３次基準値）］ 3.5～3.7m3/min | * | さく岩機［コンクリートブレーカ］ 20kg級 |  | - | 特殊作業員 | 普通作業員 | - | - | 軽油 パトロール給油 | - | - | - | - | -
ｺﾝｸﾘｰﾄ舗装版 | 無し | 不要 | 15cm以下 | - | 有り | 217.37 | 12.85 | 12.85 | - | - | 81.24 | 29.54 | 27.52 | 24.18 | - | 5.91 | 5.91 | - | - | - | - | バックホウ（クローラ型）［後方超小旋回型・超低騒音型・排出ガス対策型（2011年規制）］ 山積0.45m3（平積0.35m3） | * | - |  | - | 土木一般世話役 | 運転手（特殊） | 普通作業員 | - | 軽油 パトロール給油 | - | - | - | - | -
ｺﾝｸﾘｰﾄ舗装版 | 無し | 不要 | 15cmを超え35cm以下 | - | 有り | 820.47 | 20.16 | 11.62 | 7.96 | - | 73.9 | 29.9 | 26.25 | 15.6 | - | 5.94 | 5.77 | - | - | - | - | バックホウ（クローラ型）［後方超小旋回型・超低騒音型・排出ガス対策型（2011年規制）］ 山積0.45m3（平積0.35m3） | * | 大型ブレーカ（油圧ブレーカ）バケット容量0.4m3 アタッチメントのみ | * | - | 運転手（特殊） | 普通作業員 | 土木一般世話役 | - | 軽油 パトロール給油 | - | - | - | - | -
ｺﾝｸﾘｰﾄ舗装版 | 無し | 必要 | 15cm以下 | - | 有り | 859.49 | 30.14 | 20.59 | 9.55 | - | 64.31 | 28.24 | 24.79 | 11.28 | - | 5.55 | 5.55 | - | - | - | - | バックホウ用アタッチメント［コンクリート圧砕装置（大割機）］ 開口幅735～850mm 破砕力550～980kN |  | バックホウ（クローラ型）［後方超小旋回型・超低騒音型・排出ガス対策型（2011年規制）］ 山積0.45m3（平積0.35m3） | * | - | 運転手（特殊） | 普通作業員 | 土木一般世話役 | - | 軽油 パトロール給油 | - | - | - | - | -
ｺﾝｸﾘｰﾄ舗装版 | 無し | 必要 | 15cmを超え35cm以下 | - | 有り | 1106.5 | 29.86 | 20.28 | 9.58 | - | 64.59 | 28.23 | 24.79 | 11.57 | - | 5.55 | 5.55 | - | - | - | - | バックホウ用アタッチメント［コンクリート圧砕装置（大割機）］ 開口幅735～850mm 破砕力550～980kN |  | バックホウ（クローラ型）［後方超小旋回型・超低騒音型・排出ガス対策型（2011年規制）］ 山積0.45m3（平積0.35m3） | * | - | 運転手（特殊） | 普通作業員 | 土木一般世話役 | - | 軽油 パトロール給油 | - | - | - | - | -
ｺﾝｸﾘｰﾄ+ｱｽﾌｧﾙﾄ(ｶﾊﾞｰ)舗装版 | 無し | 不要 | 15cm以上35cm以下 | 15cm以下 | 有り | 1046.8 | 18.38 | 11.62 | 6.23 | - | 75.81 | 29.34 | 25.74 | 18.53 | - | 5.81 | 5.65 | - | - | - | - | バックホウ（クローラ型）［後方超小旋回型・超低騒音型・排出ガス対策型（2011年規制）］ 山積0.45m3（平積0.35m3） | * | 大型ブレーカ（油圧ブレーカ）バケット容量0.4m3 アタッチメントのみ | * | - | 運転手（特殊） | 普通作業員 | 土木一般世話役 | - | 軽油 パトロール給油 | - | - | - | - | -
ｺﾝｸﾘｰﾄ+ｱｽﾌｧﾙﾄ(ｶﾊﾞｰ)舗装版 | 無し | 不要 | 15cm以上35cm以下 | 15cmを超え22.5cm以下 | 有り | 1120.9 | 17.96 | 11.62 | 5.82 | - | 76.26 | 29.2 | 25.6 | 19.24 | - | 5.78 | 5.62 | - | - | - | - | バックホウ（クローラ型）［後方超小旋回型・超低騒音型・排出ガス対策型（2011年規制）］ 山積0.45m3（平積0.35m3） | * | 大型ブレーカ（油圧ブレーカ）バケット容量0.4m3 アタッチメントのみ | * | - | 運転手（特殊） | 普通作業員 | 土木一般世話役 | - | 軽油 パトロール給油 | - | - | - | - | -

## 050
No.050【 舗装版切断 】
＜ 積算単位：ｍ ＞
条件区分 |  |  |  | 標準単価 | 機労材構成比 | [14 empty] | 代表機労材規格 | [11 empty] | 備考
舗装版種別 | ｱｽﾌｧﾙﾄ舗装版厚 | ｺﾝｸﾘｰﾄ舗装版厚 | ｺﾝｸﾘｰﾄ+ｱｽﾌｧﾙﾄ(ｶﾊﾞｰ)舗装版の全体厚 |  | K |  |  |  | R |  |  |  |  | Z |  |  |  |  | S | K （ *印：賃料） |  |  | R |  |  |  | Z |  |  |  | S
[6 empty] | K1 | K2 | K3 |  | R1 | R2 | R3 | R4 |  | Z1 | Z2 | Z3 | Z4 |  | K1 | K2 | K3 | R1 | R2 | R3 | R4 | Z1 | Z2 | Z3 | Z4
ｱｽﾌｧﾙﾄ舗装版 | 15cm以下 | - | - | 700.44 | 15.05 | 10.24 | - | - | 58.43 | 19.96 | 10.88 | 8.92 | - | 26.52 | 22.39 | 2.81 | - | - | - | コンクリートカッタ［バキューム式・湿式］ 超低騒音型 切削深20cm級 ブレード径φ56cm | - | - | 特殊作業員 | 土木一般世話役 | 普通作業員 | - | コンクリートカッタ （ブレード） 径１８インチ | ガソリン レギュラー スタンド | - | - | - | -
ｱｽﾌｧﾙﾄ舗装版 | 15cmを超え30cm以下 | - | - | 1479.1 | 12.13 | 8.25 | - | - | 44.25 | 15.11 | 8.25 | 6.76 | - | 43.62 | 19.28 | 13.24 | 8.1 | 2.04 | - | コンクリートカッタ［バキューム式・湿式］ 超低騒音型 切削深30cm級 ブレード径φ75cm | - | - | 特殊作業員 | 土木一般世話役 | 普通作業員 | - | コンクリートカッタ （ブレード） 径３０インチ | コンクリートカッタ （ブレード） 径２２インチ | コンクリートカッタ （ブレード） 径１４インチ | ガソリン レギュラー スタンド | - | -
ｱｽﾌｧﾙﾄ舗装版 | 30cmを超え40cm以下 | - | - | 2439.6 | 12.29 | 8.36 | - | - | 42.54 | 14.5 | 7.94 | 6.5 | - | 45.17 | 16.72 | 11.69 | 8.03 | 4.91 | - | コンクリートカッタ［バキューム式・湿式］ 超低騒音型 切削深40cm級 ブレード径φ96cm | - | - | 特殊作業員 | 土木一般世話役 | 普通作業員 | - | コンクリートカッタ （ブレード） 径３８インチ | コンクリートカッタ （ブレード） 径３０インチ | コンクリートカッタ （ブレード） 径２２インチ | コンクリートカッタ （ブレード） 径１４インチ | - | -
ｺﾝｸﾘｰﾄ舗装版 | - | 15cm以下 | - | 1264.8 | 13.11 | 8.92 | - | - | 50.94 | 17.37 | 9.5 | 7.79 | - | 35.95 | 32.35 | 2.45 | - | - | - | コンクリートカッタ［バキューム式・湿式］ 超低騒音型 切削深20cm級 ブレード径φ56cm | - | - | 特殊作業員 | 土木一般世話役 | 普通作業員 | - | コンクリートカッタ （ブレード） 径１８インチ | ガソリン レギュラー スタンド | - | - | - | -
ｺﾝｸﾘｰﾄ舗装版 | - | 15cmを超え30cm以下 | - | 3232.4 | 10.52 | 7.16 | - | - | 38.34 | 13.07 | 7.15 | 5.86 | - | 51.14 | 23.06 | 15.81 | 9.67 | 1.77 | - | コンクリートカッタ［バキューム式・湿式］ 超低騒音型 切削深30cm級 ブレード径φ75cm | - | - | 特殊作業員 | 土木一般世話役 | 普通作業員 | - | コンクリートカッタ （ブレード） 径３０インチ | コンクリートカッタ （ブレード） 径２２インチ | コンクリートカッタ （ブレード） 径１４インチ | ガソリン レギュラー スタンド | - | -
ｺﾝｸﾘｰﾄ+ｱｽﾌｧﾙﾄ(ｶﾊﾞｰ)舗装版 | - | 15cm以下 | 15cm以下 | 1264.8 | 13.11 | 8.92 | - | - | 50.94 | 17.37 | 9.5 | 7.79 | - | 35.95 | 32.35 | 2.45 | - | - | - | コンクリートカッタ［バキューム式・湿式］ 超低騒音型 切削深20cm級 ブレード径φ56cm | - | - | 特殊作業員 | 土木一般世話役 | 普通作業員 | - | コンクリートカッタ （ブレード） 径１８インチ | ガソリン レギュラー スタンド | - | - | - | -
ｺﾝｸﾘｰﾄ+ｱｽﾌｧﾙﾄ(ｶﾊﾞｰ)舗装版 | - | 15cm以下 | 15cmを超え30cm以下 | 2432.5 | 7.26 | 4.94 | - | - | 26.46 | 9.01 | 4.94 | 4.05 | - | 66.28 | 30.63 | 21.01 | 12.85 | 1.22 | - | コンクリートカッタ［バキューム式・湿式］ 超低騒音型 切削深30cm級 ブレード径φ75cm | - | - | 特殊作業員 | 土木一般世話役 | 普通作業員 | - | コンクリートカッタ （ブレード） 径３０インチ | コンクリートカッタ （ブレード） 径２２インチ | コンクリートカッタ （ブレード） 径１４インチ | ガソリン レギュラー スタンド | - | -
ｺﾝｸﾘｰﾄ+ｱｽﾌｧﾙﾄ(ｶﾊﾞｰ)舗装版 | - | 15cmを超え30cm以下 | 15cmを超え30cm以下 | 3232.4 | 10.52 | 7.16 | - | - | 38.34 | 13.07 | 7.15 | 5.86 | - | 51.14 | 23.06 | 15.81 | 9.67 | 1.77 | - | コンクリートカッタ［バキューム式・湿式］ 超低騒音型 切削深30cm級 ブレード径φ75cm | - | - | 特殊作業員 | 土木一般世話役 | 普通作業員 | - | コンクリートカッタ （ブレード） 径３０インチ | コンクリートカッタ （ブレード） 径２２インチ | コンクリートカッタ （ブレード） 径１４インチ | ガソリン レギュラー スタンド | - | -
ｺﾝｸﾘｰﾄ+ｱｽﾌｧﾙﾄ(ｶﾊﾞｰ)舗装版 | - | 15cmを超え30cm以下 | 30cmを超え40cm以下 | 4339.2 | 8.24 | 5.61 | - | - | 28.54 | 9.73 | 5.32 | 4.36 | - | 63.22 | 24.54 | 17.14 | 11.78 | 7.2 | - | コンクリートカッタ［バキューム式・湿式］ 超低騒音型 切削深40cm級 ブレード径φ96cm | - | - | 特殊作業員 | 土木一般世話役 | 普通作業員 | - | コンクリートカッタ （ブレード） 径３８インチ | コンクリートカッタ （ブレード） 径３０インチ | コンクリートカッタ （ブレード） 径２２インチ | コンクリートカッタ （ブレード） 径１４インチ | - | -

## 051
No.051【 殻運搬 】
＜ 積算単位：ｍ３ ＞
条件区分 |  |  |  | 標準単価 | 機労材構成比 | [14 empty] | 代表機労材規格 | [12 empty] | 備考
殻発生作業 | 積込工法区分 | DID区間 の有無 | 運搬距離 |  | K |  |  |  | R |  |  |  |  | Z |  |  |  |  | S | K （ *印：賃料） |  |  |  | R |  |  |  | Z |  |  |  | S
[6 empty] | K1 | K2 | K3 |  | R1 | R2 | R3 | R4 |  | Z1 | Z2 | Z3 | Z4 |  | K1 |  | K2 | K3 | R1 | R2 | R3 | R4 | Z1 | Z2 | Z3 | Z4
ｺﾝｸﾘｰﾄ(無筋)構造物とりこわし | 機械積込 | 無し | 1.6km以下 | 947.92 | 40.77 | 40.77 | - | - | 44.82 | 44.82 | - | - | - | 14.41 | 14.41 | - | - | - | - | ダンプトラック［オンロード・ディーゼル］ 10t積級 （タイヤ損耗費及び補修費（良好）を含む） |  | - | - | 運転手（一般） | - | - | - | 軽油 パトロール給油 | - | - | - | - | タイヤ損耗費及び補修費（良好）を含む
ｺﾝｸﾘｰﾄ(無筋)構造物とりこわし | 機械積込 | 無し | 3.3km以下 | 1105.9 | 40.77 | 40.77 | - | - | 44.82 | 44.82 | - | - | - | 14.41 | 14.41 | - | - | - | - | ダンプトラック［オンロード・ディーゼル］ 10t積級 （タイヤ損耗費及び補修費（良好）を含む） |  | - | - | 運転手（一般） | - | - | - | 軽油 パトロール給油 | - | - | - | - | タイヤ損耗費及び補修費（良好）を含む
ｺﾝｸﾘｰﾄ(無筋)構造物とりこわし | 機械積込 | 無し | 5.7km以下 | 1316.6 | 40.77 | 40.77 | - | - | 44.82 | 44.82 | - | - | - | 14.41 | 14.41 | - | - | - | - | ダンプトラック［オンロード・ディーゼル］ 10t積級 （タイヤ損耗費及び補修費（良好）を含む） |  | - | - | 運転手（一般） | - | - | - | 軽油 パトロール給油 | - | - | - | - | タイヤ損耗費及び補修費（良好）を含む
ｺﾝｸﾘｰﾄ(無筋)構造物とりこわし | 機械積込 | 無し | 8.0km以下 | 1527.2 | 40.77 | 40.77 | - | - | 44.82 | 44.82 | - | - | - | 14.41 | 14.41 | - | - | - | - | ダンプトラック［オンロード・ディーゼル］ 10t積級 （タイヤ損耗費及び補修費（良好）を含む） |  | - | - | 運転手（一般） | - | - | - | 軽油 パトロール給油 | - | - | - | - | タイヤ損耗費及び補修費（良好）を含む
ｺﾝｸﾘｰﾄ(無筋)構造物とりこわし | 機械積込 | 無し | 10.9km以下 | 1790.5 | 40.77 | 40.77 | - | - | 44.82 | 44.82 | - | - | - | 14.41 | 14.41 | - | - | - | - | ダンプトラック［オンロード・ディーゼル］ 10t積級 （タイヤ損耗費及び補修費（良好）を含む） |  | - | - | 運転手（一般） | - | - | - | 軽油 パトロール給油 | - | - | - | - | タイヤ損耗費及び補修費（良好）を含む
ｺﾝｸﾘｰﾄ(無筋)構造物とりこわし | 機械積込 | 無し | 14.4km以下 | 2106.5 | 40.77 | 40.77 | - | - | 44.82 | 44.82 | - | - | - | 14.41 | 14.41 | - | - | - | - | ダンプトラック［オンロード・ディーゼル］ 10t積級 （タイヤ損耗費及び補修費（良好）を含む） |  | - | - | 運転手（一般） | - | - | - | 軽油 パトロール給油 | - | - | - | - | タイヤ損耗費及び補修費（良好）を含む
ｺﾝｸﾘｰﾄ(無筋)構造物とりこわし | 機械積込 | 無し | 18.5km以下 | 2475.1 | 40.77 | 40.77 | - | - | 44.82 | 44.82 | - | - | - | 14.41 | 14.41 | - | - | - | - | ダンプトラック［オンロード・ディーゼル］ 10t積級 （タイヤ損耗費及び補修費（良好）を含む） |  | - | - | 運転手（一般） | - | - | - | 軽油 パトロール給油 | - | - | - | - | タイヤ損耗費及び補修費（良好）を含む
ｺﾝｸﾘｰﾄ(無筋)構造物とりこわし | 機械積込 | 無し | 23.2km以下 | 2896.4 | 40.77 | 40.77 | - | - | 44.82 | 44.82 | - | - | - | 14.41 | 14.41 | - | - | - | - | ダンプトラック［オンロード・ディーゼル］ 10t積級 （タイヤ損耗費及び補修費（良好）を含む） |  | - | - | 運転手（一般） | - | - | - | 軽油 パトロール給油 | - | - | - | - | タイヤ損耗費及び補修費（良好）を含む
ｺﾝｸﾘｰﾄ(無筋)構造物とりこわし | 機械積込 | 無し | 28.4km以下 | 3370.4 | 40.77 | 40.77 | - | - | 44.82 | 44.82 | - | - | - | 14.41 | 14.41 | - | - | - | - | ダンプトラック［オンロード・ディーゼル］ 10t積級 （タイヤ損耗費及び補修費（良好）を含む） |  | - | - | 運転手（一般） | - | - | - | 軽油 パトロール給油 | - | - | - | - | タイヤ損耗費及び補修費（良好）を含む
ｺﾝｸﾘｰﾄ(無筋)構造物とりこわし | 機械積込 | 無し | 34.3km以下 | 3897 | 40.77 | 40.77 | - | - | 44.82 | 44.82 | - | - | - | 14.41 | 14.41 | - | - | - | - | ダンプトラック［オンロード・ディーゼル］ 10t積級 （タイヤ損耗費及び補修費（良好）を含む） |  | - | - | 運転手（一般） | - | - | - | 軽油 パトロール給油 | - | - | - | - | タイヤ損耗費及び補修費（良好）を含む
ｺﾝｸﾘｰﾄ(無筋)構造物とりこわし | 機械積込 | 無し | 41.3km以下 | 4529 | 40.77 | 40.77 | - | - | 44.82 | 44.82 | - | - | - | 14.41 | 14.41 | - | - | - | - | ダンプトラック［オンロード・ディーゼル］ 10t積級 （タイヤ損耗費及び補修費（良好）を含む） |  | - | - | 運転手（一般） | - | - | - | 軽油 パトロール給油 | - | - | - | - | タイヤ損耗費及び補修費（良好）を含む
ｺﾝｸﾘｰﾄ(無筋)構造物とりこわし | 機械積込 | 無し | 49.4km以下 | 5266.2 | 40.77 | 40.77 | - | - | 44.82 | 44.82 | - | - | - | 14.41 | 14.41 | - | - | - | - | ダンプトラック［オンロード・ディーゼル］ 10t積級 （タイヤ損耗費及び補修費（良好）を含む） |  | - | - | 運転手（一般） | - | - | - | 軽油 パトロール給油 | - | - | - | - | タイヤ損耗費及び補修費（良好）を含む
ｺﾝｸﾘｰﾄ(無筋)構造物とりこわし | 機械積込 | 無し | 58.8km以下 | 6108.8 | 40.77 | 40.77 | - | - | 44.82 | 44.82 | - | - | - | 14.41 | 14.41 | - | - | - | - | ダンプトラック［オンロード・ディーゼル］ 10t積級 （タイヤ損耗費及び補修費（良好）を含む） |  | - | - | 運転手（一般） | - | - | - | 軽油 パトロール給油 | - | - | - | - | タイヤ損耗費及び補修費（良好）を含む
ｺﾝｸﾘｰﾄ(無筋)構造物とりこわし | 機械積込 | 無し | 60.0km以下 | 6319.5 | 40.77 | 40.77 | - | - | 44.82 | 44.82 | - | - | - | 14.41 | 14.41 | - | - | - | - | ダンプトラック［オンロード・ディーゼル］ 10t積級 （タイヤ損耗費及び補修費（良好）を含む） |  | - | - | 運転手（一般） | - | - | - | 軽油 パトロール給油 | - | - | - | - | タイヤ損耗費及び補修費（良好）を含む
ｺﾝｸﾘｰﾄ(無筋)構造物とりこわし | 機械積込 | 有り | 1.6km以下 | 1105.9 | 40.77 | 40.77 | - | - | 44.82 | 44.82 | - | - | - | 14.41 | 14.41 | - | - | - | - | ダンプトラック［オンロード・ディーゼル］ 10t積級 （タイヤ損耗費及び補修費（良好）を含む） |  | - | - | 運転手（一般） | - | - | - | 軽油 パトロール給油 | - | - | - | - | タイヤ損耗費及び補修費（良好）を含む
ｺﾝｸﾘｰﾄ(無筋)構造物とりこわし | 機械積込 | 有り | 3.3km以下 | 1263.9 | 40.77 | 40.77 | - | - | 44.82 | 44.82 | - | - | - | 14.41 | 14.41 | - | - | - | - | ダンプトラック［オンロード・ディーゼル］ 10t積級 （タイヤ損耗費及び補修費（良好）を含む） |  | - | - | 運転手（一般） | - | - | - | 軽油 パトロール給油 | - | - | - | - | タイヤ損耗費及び補修費（良好）を含む
ｺﾝｸﾘｰﾄ(無筋)構造物とりこわし | 機械積込 | 有り | 5.7km以下 | 1527.2 | 40.77 | 40.77 | - | - | 44.82 | 44.82 | - | - | - | 14.41 | 14.41 | - | - | - | - | ダンプトラック［オンロード・ディーゼル］ 10t積級 （タイヤ損耗費及び補修費（良好）を含む） |  | - | - | 運転手（一般） | - | - | - | 軽油 パトロール給油 | - | - | - | - | タイヤ損耗費及び補修費（良好）を含む
ｺﾝｸﾘｰﾄ(無筋)構造物とりこわし | 機械積込 | 有り | 8.0km以下 | 1737.9 | 40.77 | 40.77 | - | - | 44.82 | 44.82 | - | - | - | 14.41 | 14.41 | - | - | - | - | ダンプトラック［オンロード・ディーゼル］ 10t積級 （タイヤ損耗費及び補修費（良好）を含む） |  | - | - | 運転手（一般） | - | - | - | 軽油 パトロール給油 | - | - | - | - | タイヤ損耗費及び補修費（良好）を含む
ｺﾝｸﾘｰﾄ(無筋)構造物とりこわし | 機械積込 | 有り | 10.9km以下 | 2053.8 | 40.77 | 40.77 | - | - | 44.82 | 44.82 | - | - | - | 14.41 | 14.41 | - | - | - | - | ダンプトラック［オンロード・ディーゼル］ 10t積級 （タイヤ損耗費及び補修費（良好）を含む） |  | - | - | 運転手（一般） | - | - | - | 軽油 パトロール給油 | - | - | - | - | タイヤ損耗費及び補修費（良好）を含む
ｺﾝｸﾘｰﾄ(無筋)構造物とりこわし | 機械積込 | 有り | 14.4km以下 | 2422.5 | 40.77 | 40.77 | - | - | 44.82 | 44.82 | - | - | - | 14.41 | 14.41 | - | - | - | - | ダンプトラック［オンロード・ディーゼル］ 10t積級 （タイヤ損耗費及び補修費（良好）を含む） |  | - | - | 運転手（一般） | - | - | - | 軽油 パトロール給油 | - | - | - | - | タイヤ損耗費及び補修費（良好）を含む
ｺﾝｸﾘｰﾄ(無筋)構造物とりこわし | 機械積込 | 有り | 18.5km以下 | 2843.8 | 40.77 | 40.77 | - | - | 44.82 | 44.82 | - | - | - | 14.41 | 14.41 | - | - | - | - | ダンプトラック［オンロード・ディーゼル］ 10t積級 （タイヤ損耗費及び補修費（良好）を含む） |  | - | - | 運転手（一般） | - | - | - | 軽油 パトロール給油 | - | - | - | - | タイヤ損耗費及び補修費（良好）を含む
ｺﾝｸﾘｰﾄ(無筋)構造物とりこわし | 機械積込 | 有り | 23.2km以下 | 3317.7 | 40.77 | 40.77 | - | - | 44.82 | 44.82 | - | - | - | 14.41 | 14.41 | - | - | - | - | ダンプトラック［オンロード・ディーゼル］ 10t積級 （タイヤ損耗費及び補修費（良好）を含む） |  | - | - | 運転手（一般） | - | - | - | 軽油 パトロール給油 | - | - | - | - | タイヤ損耗費及び補修費（良好）を含む
ｺﾝｸﾘｰﾄ(無筋)構造物とりこわし | 機械積込 | 有り | 28.4km以下 | 3844.4 | 40.77 | 40.77 | - | - | 44.82 | 44.82 | - | - | - | 14.41 | 14.41 | - | - | - | - | ダンプトラック［オンロード・ディーゼル］ 10t積級 （タイヤ損耗費及び補修費（良好）を含む） |  | - | - | 運転手（一般） | - | - | - | 軽油 パトロール給油 | - | - | - | - | タイヤ損耗費及び補修費（良好）を含む
ｺﾝｸﾘｰﾄ(無筋)構造物とりこわし | 機械積込 | 有り | 34.3km以下 | 4476.3 | 40.77 | 40.77 | - | - | 44.82 | 44.82 | - | - | - | 14.41 | 14.41 | - | - | - | - | ダンプトラック［オンロード・ディーゼル］ 10t積級 （タイヤ損耗費及び補修費（良好）を含む） |  | - | - | 運転手（一般） | - | - | - | 軽油 パトロール給油 | - | - | - | - | タイヤ損耗費及び補修費（良好）を含む
ｺﾝｸﾘｰﾄ(無筋)構造物とりこわし | 機械積込 | 有り | 41.3km以下 | 5213.6 | 40.77 | 40.77 | - | - | 44.82 | 44.82 | - | - | - | 14.41 | 14.41 | - | - | - | - | ダンプトラック［オンロード・ディーゼル］ 10t積級 （タイヤ損耗費及び補修費（良好）を含む） |  | - | - | 運転手（一般） | - | - | - | 軽油 パトロール給油 | - | - | - | - | タイヤ損耗費及び補修費（良好）を含む
ｺﾝｸﾘｰﾄ(無筋)構造物とりこわし | 機械積込 | 有り | 49.4km以下 | 6056.2 | 40.77 | 40.77 | - | - | 44.82 | 44.82 | - | - | - | 14.41 | 14.41 | - | - | - | - | ダンプトラック［オンロード・ディーゼル］ 10t積級 （タイヤ損耗費及び補修費（良好）を含む） |  | - | - | 運転手（一般） | - | - | - | 軽油 パトロール給油 | - | - | - | - | タイヤ損耗費及び補修費（良好）を含む
ｺﾝｸﾘｰﾄ(無筋)構造物とりこわし | 機械積込 | 有り | 58.8km以下 | 7004.1 | 40.77 | 40.77 | - | - | 44.82 | 44.82 | - | - | - | 14.41 | 14.41 | - | - | - | - | ダンプトラック［オンロード・ディーゼル］ 10t積級 （タイヤ損耗費及び補修費（良好）を含む） |  | - | - | 運転手（一般） | - | - | - | 軽油 パトロール給油 | - | - | - | - | タイヤ損耗費及び補修費（良好）を含む
ｺﾝｸﾘｰﾄ(無筋)構造物とりこわし | 機械積込 | 有り | 60.0km以下 | 7267.4 | 40.77 | 40.77 | - | - | 44.82 | 44.82 | - | - | - | 14.41 | 14.41 | - | - | - | - | ダンプトラック［オンロード・ディーゼル］ 10t積級 （タイヤ損耗費及び補修費（良好）を含む） |  | - | - | 運転手（一般） | - | - | - | 軽油 パトロール給油 | - | - | - | - | タイヤ損耗費及び補修費（良好）を含む
ｺﾝｸﾘｰﾄ(鉄筋)構造物とりこわし | 機械積込 | 無し | 1.6km以下 | 1158.6 | 40.77 | 40.77 | - | - | 44.82 | 44.82 | - | - | - | 14.41 | 14.41 | - | - | - | - | ダンプトラック［オンロード・ディーゼル］ 10t積級 （タイヤ損耗費及び補修費（良好）を含む） |  | - | - | 運転手（一般） | - | - | - | 軽油 パトロール給油 | - | - | - | - | タイヤ損耗費及び補修費（良好）を含む
ｺﾝｸﾘｰﾄ(鉄筋)構造物とりこわし | 機械積込 | 無し | 3.3km以下 | 1369.2 | 40.77 | 40.77 | - | - | 44.82 | 44.82 | - | - | - | 14.41 | 14.41 | - | - | - | - | ダンプトラック［オンロード・ディーゼル］ 10t積級 （タイヤ損耗費及び補修費（良好）を含む） |  | - | - | 運転手（一般） | - | - | - | 軽油 パトロール給油 | - | - | - | - | タイヤ損耗費及び補修費（良好）を含む
ｺﾝｸﾘｰﾄ(鉄筋)構造物とりこわし | 機械積込 | 無し | 5.7km以下 | 1632.5 | 40.77 | 40.77 | - | - | 44.82 | 44.82 | - | - | - | 14.41 | 14.41 | - | - | - | - | ダンプトラック［オンロード・ディーゼル］ 10t積級 （タイヤ損耗費及び補修費（良好）を含む） |  | - | - | 運転手（一般） | - | - | - | 軽油 パトロール給油 | - | - | - | - | タイヤ損耗費及び補修費（良好）を含む
ｺﾝｸﾘｰﾄ(鉄筋)構造物とりこわし | 機械積込 | 無し | 8.0km以下 | 1895.8 | 40.77 | 40.77 | - | - | 44.82 | 44.82 | - | - | - | 14.41 | 14.41 | - | - | - | - | ダンプトラック［オンロード・ディーゼル］ 10t積級 （タイヤ損耗費及び補修費（良好）を含む） |  | - | - | 運転手（一般） | - | - | - | 軽油 パトロール給油 | - | - | - | - | タイヤ損耗費及び補修費（良好）を含む
ｺﾝｸﾘｰﾄ(鉄筋)構造物とりこわし | 機械積込 | 無し | 10.9km以下 | 2211.8 | 40.77 | 40.77 | - | - | 44.82 | 44.82 | - | - | - | 14.41 | 14.41 | - | - | - | - | ダンプトラック［オンロード・ディーゼル］ 10t積級 （タイヤ損耗費及び補修費（良好）を含む） |  | - | - | 運転手（一般） | - | - | - | 軽油 パトロール給油 | - | - | - | - | タイヤ損耗費及び補修費（良好）を含む
ｺﾝｸﾘｰﾄ(鉄筋)構造物とりこわし | 機械積込 | 無し | 14.4km以下 | 2580.5 | 40.77 | 40.77 | - | - | 44.82 | 44.82 | - | - | - | 14.41 | 14.41 | - | - | - | - | ダンプトラック［オンロード・ディーゼル］ 10t積級 （タイヤ損耗費及び補修費（良好）を含む） |  | - | - | 運転手（一般） | - | - | - | 軽油 パトロール給油 | - | - | - | - | タイヤ損耗費及び補修費（良好）を含む
ｺﾝｸﾘｰﾄ(鉄筋)構造物とりこわし | 機械積込 | 無し | 18.5km以下 | 3054.4 | 40.77 | 40.77 | - | - | 44.82 | 44.82 | - | - | - | 14.41 | 14.41 | - | - | - | - | ダンプトラック［オンロード・ディーゼル］ 10t積級 （タイヤ損耗費及び補修費（良好）を含む） |  | - | - | 運転手（一般） | - | - | - | 軽油 パトロール給油 | - | - | - | - | タイヤ損耗費及び補修費（良好）を含む
ｺﾝｸﾘｰﾄ(鉄筋)構造物とりこわし | 機械積込 | 無し | 23.2km以下 | 3581 | 40.77 | 40.77 | - | - | 44.82 | 44.82 | - | - | - | 14.41 | 14.41 | - | - | - | - | ダンプトラック［オンロード・ディーゼル］ 10t積級 （タイヤ損耗費及び補修費（良好）を含む） |  | - | - | 運転手（一般） | - | - | - | 軽油 パトロール給油 | - | - | - | - | タイヤ損耗費及び補修費（良好）を含む
ｺﾝｸﾘｰﾄ(鉄筋)構造物とりこわし | 機械積込 | 無し | 28.4km以下 | 4160.3 | 40.77 | 40.77 | - | - | 44.82 | 44.82 | - | - | - | 14.41 | 14.41 | - | - | - | - | ダンプトラック［オンロード・ディーゼル］ 10t積級 （タイヤ損耗費及び補修費（良好）を含む） |  | - | - | 運転手（一般） | - | - | - | 軽油 パトロール給油 | - | - | - | - | タイヤ損耗費及び補修費（良好）を含む
ｺﾝｸﾘｰﾄ(鉄筋)構造物とりこわし | 機械積込 | 無し | 34.3km以下 | 4792.3 | 40.77 | 40.77 | - | - | 44.82 | 44.82 | - | - | - | 14.41 | 14.41 | - | - | - | - | ダンプトラック［オンロード・ディーゼル］ 10t積級 （タイヤ損耗費及び補修費（良好）を含む） |  | - | - | 運転手（一般） | - | - | - | 軽油 パトロール給油 | - | - | - | - | タイヤ損耗費及び補修費（良好）を含む
ｺﾝｸﾘｰﾄ(鉄筋)構造物とりこわし | 機械積込 | 無し | 41.3km以下 | 5582.2 | 40.77 | 40.77 | - | - | 44.82 | 44.82 | - | - | - | 14.41 | 14.41 | - | - | - | - | ダンプトラック［オンロード・ディーゼル］ 10t積級 （タイヤ損耗費及び補修費（良好）を含む） |  | - | - | 運転手（一般） | - | - | - | 軽油 パトロール給油 | - | - | - | - | タイヤ損耗費及び補修費（良好）を含む
ｺﾝｸﾘｰﾄ(鉄筋)構造物とりこわし | 機械積込 | 無し | 49.4km以下 | 6477.5 | 40.77 | 40.77 | - | - | 44.82 | 44.82 | - | - | - | 14.41 | 14.41 | - | - | - | - | ダンプトラック［オンロード・ディーゼル］ 10t積級 （タイヤ損耗費及び補修費（良好）を含む） |  | - | - | 運転手（一般） | - | - | - | 軽油 パトロール給油 | - | - | - | - | タイヤ損耗費及び補修費（良好）を含む
ｺﾝｸﾘｰﾄ(鉄筋)構造物とりこわし | 機械積込 | 無し | 58.8km以下 | 7530.7 | 40.77 | 40.77 | - | - | 44.82 | 44.82 | - | - | - | 14.41 | 14.41 | - | - | - | - | ダンプトラック［オンロード・ディーゼル］ 10t積級 （タイヤ損耗費及び補修費（良好）を含む） |  | - | - | 運転手（一般） | - | - | - | 軽油 パトロール給油 | - | - | - | - | タイヤ損耗費及び補修費（良好）を含む
ｺﾝｸﾘｰﾄ(鉄筋)構造物とりこわし | 機械積込 | 無し | 60.0km以下 | 7794 | 40.77 | 40.77 | - | - | 44.82 | 44.82 | - | - | - | 14.41 | 14.41 | - | - | - | - | ダンプトラック［オンロード・ディーゼル］ 10t積級 （タイヤ損耗費及び補修費（良好）を含む） |  | - | - | 運転手（一般） | - | - | - | 軽油 パトロール給油 | - | - | - | - | タイヤ損耗費及び補修費（良好）を含む
ｺﾝｸﾘｰﾄ(鉄筋)構造物とりこわし | 機械積込 | 有り | 1.6km以下 | 1369.2 | 40.77 | 40.77 | - | - | 44.82 | 44.82 | - | - | - | 14.41 | 14.41 | - | - | - | - | ダンプトラック［オンロード・ディーゼル］ 10t積級 （タイヤ損耗費及び補修費（良好）を含む） |  | - | - | 運転手（一般） | - | - | - | 軽油 パトロール給油 | - | - | - | - | タイヤ損耗費及び補修費（良好）を含む
ｺﾝｸﾘｰﾄ(鉄筋)構造物とりこわし | 機械積込 | 有り | 3.3km以下 | 1579.9 | 40.77 | 40.77 | - | - | 44.82 | 44.82 | - | - | - | 14.41 | 14.41 | - | - | - | - | ダンプトラック［オンロード・ディーゼル］ 10t積級 （タイヤ損耗費及び補修費（良好）を含む） |  | - | - | 運転手（一般） | - | - | - | 軽油 パトロール給油 | - | - | - | - | タイヤ損耗費及び補修費（良好）を含む
ｺﾝｸﾘｰﾄ(鉄筋)構造物とりこわし | 機械積込 | 有り | 5.7km以下 | 1895.8 | 40.77 | 40.77 | - | - | 44.82 | 44.82 | - | - | - | 14.41 | 14.41 | - | - | - | - | ダンプトラック［オンロード・ディーゼル］ 10t積級 （タイヤ損耗費及び補修費（良好）を含む） |  | - | - | 運転手（一般） | - | - | - | 軽油 パトロール給油 | - | - | - | - | タイヤ損耗費及び補修費（良好）を含む
ｺﾝｸﾘｰﾄ(鉄筋)構造物とりこわし | 機械積込 | 有り | 8.0km以下 | 2159.2 | 40.77 | 40.77 | - | - | 44.82 | 44.82 | - | - | - | 14.41 | 14.41 | - | - | - | - | ダンプトラック［オンロード・ディーゼル］ 10t積級 （タイヤ損耗費及び補修費（良好）を含む） |  | - | - | 運転手（一般） | - | - | - | 軽油 パトロール給油 | - | - | - | - | タイヤ損耗費及び補修費（良好）を含む
ｺﾝｸﾘｰﾄ(鉄筋)構造物とりこわし | 機械積込 | 有り | 10.9km以下 | 2527.8 | 40.77 | 40.77 | - | - | 44.82 | 44.82 | - | - | - | 14.41 | 14.41 | - | - | - | - | ダンプトラック［オンロード・ディーゼル］ 10t積級 （タイヤ損耗費及び補修費（良好）を含む） |  | - | - | 運転手（一般） | - | - | - | 軽油 パトロール給油 | - | - | - | - | タイヤ損耗費及び補修費（良好）を含む
ｺﾝｸﾘｰﾄ(鉄筋)構造物とりこわし | 機械積込 | 有り | 14.4km以下 | 3001.8 | 40.77 | 40.77 | - | - | 44.82 | 44.82 | - | - | - | 14.41 | 14.41 | - | - | - | - | ダンプトラック［オンロード・ディーゼル］ 10t積級 （タイヤ損耗費及び補修費（良好）を含む） |  | - | - | 運転手（一般） | - | - | - | 軽油 パトロール給油 | - | - | - | - | タイヤ損耗費及び補修費（良好）を含む
ｺﾝｸﾘｰﾄ(鉄筋)構造物とりこわし | 機械積込 | 有り | 18.5km以下 | 3475.7 | 40.77 | 40.77 | - | - | 44.82 | 44.82 | - | - | - | 14.41 | 14.41 | - | - | - | - | ダンプトラック［オンロード・ディーゼル］ 10t積級 （タイヤ損耗費及び補修費（良好）を含む） |  | - | - | 運転手（一般） | - | - | - | 軽油 パトロール給油 | - | - | - | - | タイヤ損耗費及び補修費（良好）を含む
ｺﾝｸﾘｰﾄ(鉄筋)構造物とりこわし | 機械積込 | 有り | 23.2km以下 | 4055 | 40.77 | 40.77 | - | - | 44.82 | 44.82 | - | - | - | 14.41 | 14.41 | - | - | - | - | ダンプトラック［オンロード・ディーゼル］ 10t積級 （タイヤ損耗費及び補修費（良好）を含む） |  | - | - | 運転手（一般） | - | - | - | 軽油 パトロール給油 | - | - | - | - | タイヤ損耗費及び補修費（良好）を含む
ｺﾝｸﾘｰﾄ(鉄筋)構造物とりこわし | 機械積込 | 有り | 28.4km以下 | 4739.6 | 40.77 | 40.77 | - | - | 44.82 | 44.82 | - | - | - | 14.41 | 14.41 | - | - | - | - | ダンプトラック［オンロード・ディーゼル］ 10t積級 （タイヤ損耗費及び補修費（良好）を含む） |  | - | - | 運転手（一般） | - | - | - | 軽油 パトロール給油 | - | - | - | - | タイヤ損耗費及び補修費（良好）を含む
ｺﾝｸﾘｰﾄ(鉄筋)構造物とりこわし | 機械積込 | 有り | 34.3km以下 | 5529.6 | 40.77 | 40.77 | - | - | 44.82 | 44.82 | - | - | - | 14.41 | 14.41 | - | - | - | - | ダンプトラック［オンロード・ディーゼル］ 10t積級 （タイヤ損耗費及び補修費（良好）を含む） |  | - | - | 運転手（一般） | - | - | - | 軽油 パトロール給油 | - | - | - | - | タイヤ損耗費及び補修費（良好）を含む
ｺﾝｸﾘｰﾄ(鉄筋)構造物とりこわし | 機械積込 | 有り | 41.3km以下 | 6424.8 | 40.77 | 40.77 | - | - | 44.82 | 44.82 | - | - | - | 14.41 | 14.41 | - | - | - | - | ダンプトラック［オンロード・ディーゼル］ 10t積級 （タイヤ損耗費及び補修費（良好）を含む） |  | - | - | 運転手（一般） | - | - | - | 軽油 パトロール給油 | - | - | - | - | タイヤ損耗費及び補修費（良好）を含む
ｺﾝｸﾘｰﾄ(鉄筋)構造物とりこわし | 機械積込 | 有り | 49.4km以下 | 7425.4 | 40.77 | 40.77 | - | - | 44.82 | 44.82 | - | - | - | 14.41 | 14.41 | - | - | - | - | ダンプトラック［オンロード・ディーゼル］ 10t積級 （タイヤ損耗費及び補修費（良好）を含む） |  | - | - | 運転手（一般） | - | - | - | 軽油 パトロール給油 | - | - | - | - | タイヤ損耗費及び補修費（良好）を含む
ｺﾝｸﾘｰﾄ(鉄筋)構造物とりこわし | 機械積込 | 有り | 58.8km以下 | 8636.6 | 40.77 | 40.77 | - | - | 44.82 | 44.82 | - | - | - | 14.41 | 14.41 | - | - | - | - | ダンプトラック［オンロード・ディーゼル］ 10t積級 （タイヤ損耗費及び補修費（良好）を含む） |  | - | - | 運転手（一般） | - | - | - | 軽油 パトロール給油 | - | - | - | - | タイヤ損耗費及び補修費（良好）を含む
ｺﾝｸﾘｰﾄ(鉄筋)構造物とりこわし | 機械積込 | 有り | 60.0km以下 | 8952.6 | 40.77 | 40.77 | - | - | 44.82 | 44.82 | - | - | - | 14.41 | 14.41 | - | - | - | - | ダンプトラック［オンロード・ディーゼル］ 10t積級 （タイヤ損耗費及び補修費（良好）を含む） |  | - | - | 運転手（一般） | - | - | - | 軽油 パトロール給油 | - | - | - | - | タイヤ損耗費及び補修費（良好）を含む
舗装版破砕 | 機械積込(騒音対策不要,舗装版厚15cm超)又は(騒音対策必要) | 無し | 0.5km以下 | 846.28 | 44.05 | 44.05 | - | - | 39.87 | 39.87 | - | - | - | 16.08 | 16.08 | - | - | - | - | ダンプトラック［オンロード・ディーゼル］ 10t積級 （タイヤ損耗費及び補修費（良好）を含む） |  | - | - | 運転手（一般） | - | - | - | 軽油 パトロール給油 | - | - | - | - | タイヤ損耗費及び補修費（良好）を含む
舗装版破砕 | 機械積込(騒音対策不要,舗装版厚15cm超)又は(騒音対策必要) | 無し | 1.0km以下 | 923.22 | 44.05 | 44.05 | - | - | 39.87 | 39.87 | - | - | - | 16.08 | 16.08 | - | - | - | - | ダンプトラック［オンロード・ディーゼル］ 10t積級 （タイヤ損耗費及び補修費（良好）を含む） |  | - | - | 運転手（一般） | - | - | - | 軽油 パトロール給油 | - | - | - | - | タイヤ損耗費及び補修費（良好）を含む
舗装版破砕 | 機械積込(騒音対策不要,舗装版厚15cm超)又は(騒音対策必要) | 無し | 2.0km以下 | 1077.1 | 44.05 | 44.05 | - | - | 39.87 | 39.87 | - | - | - | 16.08 | 16.08 | - | - | - | - | ダンプトラック［オンロード・ディーゼル］ 10t積級 （タイヤ損耗費及び補修費（良好）を含む） |  | - | - | 運転手（一般） | - | - | - | 軽油 パトロール給油 | - | - | - | - | タイヤ損耗費及び補修費（良好）を含む
舗装版破砕 | 機械積込(騒音対策不要,舗装版厚15cm超)又は(騒音対策必要) | 無し | 2.5km以下 | 1231 | 44.05 | 44.05 | - | - | 39.87 | 39.87 | - | - | - | 16.08 | 16.08 | - | - | - | - | ダンプトラック［オンロード・ディーゼル］ 10t積級 （タイヤ損耗費及び補修費（良好）を含む） |  | - | - | 運転手（一般） | - | - | - | 軽油 パトロール給油 | - | - | - | - | タイヤ損耗費及び補修費（良好）を含む
舗装版破砕 | 機械積込(騒音対策不要,舗装版厚15cm超)又は(騒音対策必要) | 無し | 3.5km以下 | 1384.8 | 44.05 | 44.05 | - | - | 39.87 | 39.87 | - | - | - | 16.08 | 16.08 | - | - | - | - | ダンプトラック［オンロード・ディーゼル］ 10t積級 （タイヤ損耗費及び補修費（良好）を含む） |  | - | - | 運転手（一般） | - | - | - | 軽油 パトロール給油 | - | - | - | - | タイヤ損耗費及び補修費（良好）を含む
舗装版破砕 | 機械積込(騒音対策不要,舗装版厚15cm超)又は(騒音対策必要) | 無し | 4.5km以下 | 1615.6 | 44.05 | 44.05 | - | - | 39.87 | 39.87 | - | - | - | 16.08 | 16.08 | - | - | - | - | ダンプトラック［オンロード・ディーゼル］ 10t積級 （タイヤ損耗費及び補修費（良好）を含む） |  | - | - | 運転手（一般） | - | - | - | 軽油 パトロール給油 | - | - | - | - | タイヤ損耗費及び補修費（良好）を含む
舗装版破砕 | 機械積込(騒音対策不要,舗装版厚15cm超)又は(騒音対策必要) | 無し | 6.0km以下 | 1846.4 | 44.05 | 44.05 | - | - | 39.87 | 39.87 | - | - | - | 16.08 | 16.08 | - | - | - | - | ダンプトラック［オンロード・ディーゼル］ 10t積級 （タイヤ損耗費及び補修費（良好）を含む） |  | - | - | 運転手（一般） | - | - | - | 軽油 パトロール給油 | - | - | - | - | タイヤ損耗費及び補修費（良好）を含む
舗装版破砕 | 機械積込(騒音対策不要,舗装版厚15cm超)又は(騒音対策必要) | 無し | 7.5km以下 | 2077.2 | 44.05 | 44.05 | - | - | 39.87 | 39.87 | - | - | - | 16.08 | 16.08 | - | - | - | - | ダンプトラック［オンロード・ディーゼル］ 10t積級 （タイヤ損耗費及び補修費（良好）を含む） |  | - | - | 運転手（一般） | - | - | - | 軽油 パトロール給油 | - | - | - | - | タイヤ損耗費及び補修費（良好）を含む
舗装版破砕 | 機械積込(騒音対策不要,舗装版厚15cm超)又は(騒音対策必要) | 無し | 10.0km以下 | 2385 | 44.05 | 44.05 | - | - | 39.87 | 39.87 | - | - | - | 16.08 | 16.08 | - | - | - | - | ダンプトラック［オンロード・ディーゼル］ 10t積級 （タイヤ損耗費及び補修費（良好）を含む） |  | - | - | 運転手（一般） | - | - | - | 軽油 パトロール給油 | - | - | - | - | タイヤ損耗費及び補修費（良好）を含む
舗装版破砕 | 機械積込(騒音対策不要,舗装版厚15cm超)又は(騒音対策必要) | 無し | 13.5km以下 | 2923.5 | 44.05 | 44.05 | - | - | 39.87 | 39.87 | - | - | - | 16.08 | 16.08 | - | - | - | - | ダンプトラック［オンロード・ディーゼル］ 10t積級 （タイヤ損耗費及び補修費（良好）を含む） |  | - | - | 運転手（一般） | - | - | - | 軽油 パトロール給油 | - | - | - | - | タイヤ損耗費及び補修費（良好）を含む
舗装版破砕 | 機械積込(騒音対策不要,舗装版厚15cm超)又は(騒音対策必要) | 無し | 19.5km以下 | 3615.9 | 44.05 | 44.05 | - | - | 39.87 | 39.87 | - | - | - | 16.08 | 16.08 | - | - | - | - | ダンプトラック［オンロード・ディーゼル］ 10t積級 （タイヤ損耗費及び補修費（良好）を含む） |  | - | - | 運転手（一般） | - | - | - | 軽油 パトロール給油 | - | - | - | - | タイヤ損耗費及び補修費（良好）を含む
舗装版破砕 | 機械積込(騒音対策不要,舗装版厚15cm超)又は(騒音対策必要) | 無し | 39.0km以下 | 4846.9 | 44.05 | 44.05 | - | - | 39.87 | 39.87 | - | - | - | 16.08 | 16.08 | - | - | - | - | ダンプトラック［オンロード・ディーゼル］ 10t積級 （タイヤ損耗費及び補修費（良好）を含む） |  | - | - | 運転手（一般） | - | - | - | 軽油 パトロール給油 | - | - | - | - | タイヤ損耗費及び補修費（良好）を含む
舗装版破砕 | 機械積込(騒音対策不要,舗装版厚15cm超)又は(騒音対策必要) | 無し | 60.0km以下 | 7231.9 | 44.05 | 44.05 | - | - | 39.87 | 39.87 | - | - | - | 16.08 | 16.08 | - | - | - | - | ダンプトラック［オンロード・ディーゼル］ 10t積級 （タイヤ損耗費及び補修費（良好）を含む） |  | - | - | 運転手（一般） | - | - | - | 軽油 パトロール給油 | - | - | - | - | タイヤ損耗費及び補修費（良好）を含む
舗装版破砕 | 機械積込(騒音対策不要,舗装版厚15cm超)又は(騒音対策必要) | 有り | 0.5km以下 | 846.28 | 44.05 | 44.05 | - | - | 39.87 | 39.87 | - | - | - | 16.08 | 16.08 | - | - | - | - | ダンプトラック［オンロード・ディーゼル］ 10t積級 （タイヤ損耗費及び補修費（良好）を含む） |  | - | - | 運転手（一般） | - | - | - | 軽油 パトロール給油 | - | - | - | - | タイヤ損耗費及び補修費（良好）を含む
舗装版破砕 | 機械積込(騒音対策不要,舗装版厚15cm超)又は(騒音対策必要) | 有り | 1.0km以下 | 923.22 | 44.05 | 44.05 | - | - | 39.87 | 39.87 | - | - | - | 16.08 | 16.08 | - | - | - | - | ダンプトラック［オンロード・ディーゼル］ 10t積級 （タイヤ損耗費及び補修費（良好）を含む） |  | - | - | 運転手（一般） | - | - | - | 軽油 パトロール給油 | - | - | - | - | タイヤ損耗費及び補修費（良好）を含む
舗装版破砕 | 機械積込(騒音対策不要,舗装版厚15cm超)又は(騒音対策必要) | 有り | 1.5km以下 | 1077.1 | 44.05 | 44.05 | - | - | 39.87 | 39.87 | - | - | - | 16.08 | 16.08 | - | - | - | - | ダンプトラック［オンロード・ディーゼル］ 10t積級 （タイヤ損耗費及び補修費（良好）を含む） |  | - | - | 運転手（一般） | - | - | - | 軽油 パトロール給油 | - | - | - | - | タイヤ損耗費及び補修費（良好）を含む
舗装版破砕 | 機械積込(騒音対策不要,舗装版厚15cm超)又は(騒音対策必要) | 有り | 2.0km以下 | 1231 | 44.05 | 44.05 | - | - | 39.87 | 39.87 | - | - | - | 16.08 | 16.08 | - | - | - | - | ダンプトラック［オンロード・ディーゼル］ 10t積級 （タイヤ損耗費及び補修費（良好）を含む） |  | - | - | 運転手（一般） | - | - | - | 軽油 パトロール給油 | - | - | - | - | タイヤ損耗費及び補修費（良好）を含む
舗装版破砕 | 機械積込(騒音対策不要,舗装版厚15cm超)又は(騒音対策必要) | 有り | 3.0km以下 | 1384.8 | 44.05 | 44.05 | - | - | 39.87 | 39.87 | - | - | - | 16.08 | 16.08 | - | - | - | - | ダンプトラック［オンロード・ディーゼル］ 10t積級 （タイヤ損耗費及び補修費（良好）を含む） |  | - | - | 運転手（一般） | - | - | - | 軽油 パトロール給油 | - | - | - | - | タイヤ損耗費及び補修費（良好）を含む
舗装版破砕 | 機械積込(騒音対策不要,舗装版厚15cm超)又は(騒音対策必要) | 有り | 4.0km以下 | 1615.6 | 44.05 | 44.05 | - | - | 39.87 | 39.87 | - | - | - | 16.08 | 16.08 | - | - | - | - | ダンプトラック［オンロード・ディーゼル］ 10t積級 （タイヤ損耗費及び補修費（良好）を含む） |  | - | - | 運転手（一般） | - | - | - | 軽油 パトロール給油 | - | - | - | - | タイヤ損耗費及び補修費（良好）を含む
舗装版破砕 | 機械積込(騒音対策不要,舗装版厚15cm超)又は(騒音対策必要) | 有り | 5.5km以下 | 1846.4 | 44.05 | 44.05 | - | - | 39.87 | 39.87 | - | - | - | 16.08 | 16.08 | - | - | - | - | ダンプトラック［オンロード・ディーゼル］ 10t積級 （タイヤ損耗費及び補修費（良好）を含む） |  | - | - | 運転手（一般） | - | - | - | 軽油 パトロール給油 | - | - | - | - | タイヤ損耗費及び補修費（良好）を含む
舗装版破砕 | 機械積込(騒音対策不要,舗装版厚15cm超)又は(騒音対策必要) | 有り | 7.0km以下 | 2077.2 | 44.05 | 44.05 | - | - | 39.87 | 39.87 | - | - | - | 16.08 | 16.08 | - | - | - | - | ダンプトラック［オンロード・ディーゼル］ 10t積級 （タイヤ損耗費及び補修費（良好）を含む） |  | - | - | 運転手（一般） | - | - | - | 軽油 パトロール給油 | - | - | - | - | タイヤ損耗費及び補修費（良好）を含む
舗装版破砕 | 機械積込(騒音対策不要,舗装版厚15cm超)又は(騒音対策必要) | 有り | 9.0km以下 | 2385 | 44.05 | 44.05 | - | - | 39.87 | 39.87 | - | - | - | 16.08 | 16.08 | - | - | - | - | ダンプトラック［オンロード・ディーゼル］ 10t積級 （タイヤ損耗費及び補修費（良好）を含む） |  | - | - | 運転手（一般） | - | - | - | 軽油 パトロール給油 | - | - | - | - | タイヤ損耗費及び補修費（良好）を含む
舗装版破砕 | 機械積込(騒音対策不要,舗装版厚15cm超)又は(騒音対策必要) | 有り | 12.0km以下 | 2923.5 | 44.05 | 44.05 | - | - | 39.87 | 39.87 | - | - | - | 16.08 | 16.08 | - | - | - | - | ダンプトラック［オンロード・ディーゼル］ 10t積級 （タイヤ損耗費及び補修費（良好）を含む） |  | - | - | 運転手（一般） | - | - | - | 軽油 パトロール給油 | - | - | - | - | タイヤ損耗費及び補修費（良好）を含む
舗装版破砕 | 機械積込(騒音対策不要,舗装版厚15cm超)又は(騒音対策必要) | 有り | 17.5km以下 | 3615.9 | 44.05 | 44.05 | - | - | 39.87 | 39.87 | - | - | - | 16.08 | 16.08 | - | - | - | - | ダンプトラック［オンロード・ディーゼル］ 10t積級 （タイヤ損耗費及び補修費（良好）を含む） |  | - | - | 運転手（一般） | - | - | - | 軽油 パトロール給油 | - | - | - | - | タイヤ損耗費及び補修費（良好）を含む
舗装版破砕 | 機械積込(騒音対策不要,舗装版厚15cm超)又は(騒音対策必要) | 有り | 28.5km以下 | 4846.9 | 44.05 | 44.05 | - | - | 39.87 | 39.87 | - | - | - | 16.08 | 16.08 | - | - | - | - | ダンプトラック［オンロード・ディーゼル］ 10t積級 （タイヤ損耗費及び補修費（良好）を含む） |  | - | - | 運転手（一般） | - | - | - | 軽油 パトロール給油 | - | - | - | - | タイヤ損耗費及び補修費（良好）を含む
舗装版破砕 | 機械積込(騒音対策不要,舗装版厚15cm超)又は(騒音対策必要) | 有り | 60.0km以下 | 7231.9 | 44.05 | 44.05 | - | - | 39.87 | 39.87 | - | - | - | 16.08 | 16.08 | - | - | - | - | ダンプトラック［オンロード・ディーゼル］ 10t積級 （タイヤ損耗費及び補修費（良好）を含む） |  | - | - | 運転手（一般） | - | - | - | 軽油 パトロール給油 | - | - | - | - | タイヤ損耗費及び補修費（良好）を含む
舗装版破砕 | 機械積込(騒音対策不要,舗装版厚15cm以下) | 無し | 0.3km以下 | 1846.4 | 44.05 | 44.05 | - | - | 39.87 | 39.87 | - | - | - | 16.08 | 16.08 | - | - | - | - | ダンプトラック［オンロード・ディーゼル］ 10t積級 （タイヤ損耗費及び補修費（良好）を含む） |  | - | - | 運転手（一般） | - | - | - | 軽油 パトロール給油 | - | - | - | - | タイヤ損耗費及び補修費（良好）を含む
舗装版破砕 | 機械積込(騒音対策不要,舗装版厚15cm以下) | 無し | 1.5km以下 | 2077.2 | 44.05 | 44.05 | - | - | 39.87 | 39.87 | - | - | - | 16.08 | 16.08 | - | - | - | - | ダンプトラック［オンロード・ディーゼル］ 10t積級 （タイヤ損耗費及び補修費（良好）を含む） |  | - | - | 運転手（一般） | - | - | - | 軽油 パトロール給油 | - | - | - | - | タイヤ損耗費及び補修費（良好）を含む
舗装版破砕 | 機械積込(騒音対策不要,舗装版厚15cm以下) | 無し | 3.5km以下 | 2385 | 44.05 | 44.05 | - | - | 39.87 | 39.87 | - | - | - | 16.08 | 16.08 | - | - | - | - | ダンプトラック［オンロード・ディーゼル］ 10t積級 （タイヤ損耗費及び補修費（良好）を含む） |  | - | - | 運転手（一般） | - | - | - | 軽油 パトロール給油 | - | - | - | - | タイヤ損耗費及び補修費（良好）を含む
舗装版破砕 | 機械積込(騒音対策不要,舗装版厚15cm以下) | 無し | 6.5km以下 | 2923.5 | 44.05 | 44.05 | - | - | 39.87 | 39.87 | - | - | - | 16.08 | 16.08 | - | - | - | - | ダンプトラック［オンロード・ディーゼル］ 10t積級 （タイヤ損耗費及び補修費（良好）を含む） |  | - | - | 運転手（一般） | - | - | - | 軽油 パトロール給油 | - | - | - | - | タイヤ損耗費及び補修費（良好）を含む
舗装版破砕 | 機械積込(騒音対策不要,舗装版厚15cm以下) | 無し | 11.5km以下 | 3615.9 | 44.05 | 44.05 | - | - | 39.87 | 39.87 | - | - | - | 16.08 | 16.08 | - | - | - | - | ダンプトラック［オンロード・ディーゼル］ 10t積級 （タイヤ損耗費及び補修費（良好）を含む） |  | - | - | 運転手（一般） | - | - | - | 軽油 パトロール給油 | - | - | - | - | タイヤ損耗費及び補修費（良好）を含む
舗装版破砕 | 機械積込(騒音対策不要,舗装版厚15cm以下) | 無し | 22.0km以下 | 4846.9 | 44.05 | 44.05 | - | - | 39.87 | 39.87 | - | - | - | 16.08 | 16.08 | - | - | - | - | ダンプトラック［オンロード・ディーゼル］ 10t積級 （タイヤ損耗費及び補修費（良好）を含む） |  | - | - | 運転手（一般） | - | - | - | 軽油 パトロール給油 | - | - | - | - | タイヤ損耗費及び補修費（良好）を含む
舗装版破砕 | 機械積込(騒音対策不要,舗装版厚15cm以下) | 無し | 60.0km以下 | 7231.9 | 44.05 | 44.05 | - | - | 39.87 | 39.87 | - | - | - | 16.08 | 16.08 | - | - | - | - | ダンプトラック［オンロード・ディーゼル］ 10t積級 （タイヤ損耗費及び補修費（良好）を含む） |  | - | - | 運転手（一般） | - | - | - | 軽油 パトロール給油 | - | - | - | - | タイヤ損耗費及び補修費（良好）を含む
舗装版破砕 | 機械積込(騒音対策不要,舗装版厚15cm以下) | 有り | 0.3km以下 | 1846.4 | 44.05 | 44.05 | - | - | 39.87 | 39.87 | - | - | - | 16.08 | 16.08 | - | - | - | - | ダンプトラック［オンロード・ディーゼル］ 10t積級 （タイヤ損耗費及び補修費（良好）を含む） |  | - | - | 運転手（一般） | - | - | - | 軽油 パトロール給油 | - | - | - | - | タイヤ損耗費及び補修費（良好）を含む
舗装版破砕 | 機械積込(騒音対策不要,舗装版厚15cm以下) | 有り | 1.5km以下 | 2077.2 | 44.05 | 44.05 | - | - | 39.87 | 39.87 | - | - | - | 16.08 | 16.08 | - | - | - | - | ダンプトラック［オンロード・ディーゼル］ 10t積級 （タイヤ損耗費及び補修費（良好）を含む） |  | - | - | 運転手（一般） | - | - | - | 軽油 パトロール給油 | - | - | - | - | タイヤ損耗費及び補修費（良好）を含む
舗装版破砕 | 機械積込(騒音対策不要,舗装版厚15cm以下) | 有り | 3.5km以下 | 2385 | 44.05 | 44.05 | - | - | 39.87 | 39.87 | - | - | - | 16.08 | 16.08 | - | - | - | - | ダンプトラック［オンロード・ディーゼル］ 10t積級 （タイヤ損耗費及び補修費（良好）を含む） |  | - | - | 運転手（一般） | - | - | - | 軽油 パトロール給油 | - | - | - | - | タイヤ損耗費及び補修費（良好）を含む
舗装版破砕 | 機械積込(騒音対策不要,舗装版厚15cm以下) | 有り | 6.0km以下 | 2923.5 | 44.05 | 44.05 | - | - | 39.87 | 39.87 | - | - | - | 16.08 | 16.08 | - | - | - | - | ダンプトラック［オンロード・ディーゼル］ 10t積級 （タイヤ損耗費及び補修費（良好）を含む） |  | - | - | 運転手（一般） | - | - | - | 軽油 パトロール給油 | - | - | - | - | タイヤ損耗費及び補修費（良好）を含む
舗装版破砕 | 機械積込(騒音対策不要,舗装版厚15cm以下) | 有り | 10.5km以下 | 3615.9 | 44.05 | 44.05 | - | - | 39.87 | 39.87 | - | - | - | 16.08 | 16.08 | - | - | - | - | ダンプトラック［オンロード・ディーゼル］ 10t積級 （タイヤ損耗費及び補修費（良好）を含む） |  | - | - | 運転手（一般） | - | - | - | 軽油 パトロール給油 | - | - | - | - | タイヤ損耗費及び補修費（良好）を含む
舗装版破砕 | 機械積込(騒音対策不要,舗装版厚15cm以下) | 有り | 19.5km以下 | 4846.9 | 44.05 | 44.05 | - | - | 39.87 | 39.87 | - | - | - | 16.08 | 16.08 | - | - | - | - | ダンプトラック［オンロード・ディーゼル］ 10t積級 （タイヤ損耗費及び補修費（良好）を含む） |  | - | - | 運転手（一般） | - | - | - | 軽油 パトロール給油 | - | - | - | - | タイヤ損耗費及び補修費（良好）を含む
舗装版破砕 | 機械積込(騒音対策不要,舗装版厚15cm以下) | 有り | 60.0km以下 | 7231.9 | 44.05 | 44.05 | - | - | 39.87 | 39.87 | - | - | - | 16.08 | 16.08 | - | - | - | - | ダンプトラック［オンロード・ディーゼル］ 10t積級 （タイヤ損耗費及び補修費（良好）を含む） |  | - | - | 運転手（一般） | - | - | - | 軽油 パトロール給油 | - | - | - | - | タイヤ損耗費及び補修費（良好）を含む
舗装版破砕 | 機械積込(小規模土工) | 無し | 0.3km以下 | 1943.7 | 20.25 | 20.25 | - | - | 71.03 | 71.03 | - | - | - | 8.72 | 8.72 | - | - | - | - | ダンプトラック［オンロード・ディーゼル］ 2t積級 （タイヤ損耗費及び補修費（良好）を含む） |  | - | - | 運転手（一般） | - | - | - | 軽油 パトロール給油 | - | - | - | - | タイヤ損耗費及び補修費（良好）を含む
舗装版破砕 | 機械積込(小規模土工) | 無し | 1.0km以下 | 2159.7 | 20.25 | 20.25 | - | - | 71.03 | 71.03 | - | - | - | 8.72 | 8.72 | - | - | - | - | ダンプトラック［オンロード・ディーゼル］ 2t積級 （タイヤ損耗費及び補修費（良好）を含む） |  | - | - | 運転手（一般） | - | - | - | 軽油 パトロール給油 | - | - | - | - | タイヤ損耗費及び補修費（良好）を含む
舗装版破砕 | 機械積込(小規模土工) | 無し | 1.5km以下 | 2591.7 | 20.25 | 20.25 | - | - | 71.03 | 71.03 | - | - | - | 8.72 | 8.72 | - | - | - | - | ダンプトラック［オンロード・ディーゼル］ 2t積級 （タイヤ損耗費及び補修費（良好）を含む） |  | - | - | 運転手（一般） | - | - | - | 軽油 パトロール給油 | - | - | - | - | タイヤ損耗費及び補修費（良好）を含む
舗装版破砕 | 機械積込(小規模土工) | 無し | 2.5km以下 | 3023.6 | 20.25 | 20.25 | - | - | 71.03 | 71.03 | - | - | - | 8.72 | 8.72 | - | - | - | - | ダンプトラック［オンロード・ディーゼル］ 2t積級 （タイヤ損耗費及び補修費（良好）を含む） |  | - | - | 運転手（一般） | - | - | - | 軽油 パトロール給油 | - | - | - | - | タイヤ損耗費及び補修費（良好）を含む
舗装版破砕 | 機械積込(小規模土工) | 無し | 3.0km以下 | 3455.5 | 20.25 | 20.25 | - | - | 71.03 | 71.03 | - | - | - | 8.72 | 8.72 | - | - | - | - | ダンプトラック［オンロード・ディーゼル］ 2t積級 （タイヤ損耗費及び補修費（良好）を含む） |  | - | - | 運転手（一般） | - | - | - | 軽油 パトロール給油 | - | - | - | - | タイヤ損耗費及び補修費（良好）を含む
舗装版破砕 | 機械積込(小規模土工) | 無し | 3.5km以下 | 3887.5 | 20.25 | 20.25 | - | - | 71.03 | 71.03 | - | - | - | 8.72 | 8.72 | - | - | - | - | ダンプトラック［オンロード・ディーゼル］ 2t積級 （タイヤ損耗費及び補修費（良好）を含む） |  | - | - | 運転手（一般） | - | - | - | 軽油 パトロール給油 | - | - | - | - | タイヤ損耗費及び補修費（良好）を含む
舗装版破砕 | 機械積込(小規模土工) | 無し | 4.5km以下 | 4319.4 | 20.25 | 20.25 | - | - | 71.03 | 71.03 | - | - | - | 8.72 | 8.72 | - | - | - | - | ダンプトラック［オンロード・ディーゼル］ 2t積級 （タイヤ損耗費及び補修費（良好）を含む） |  | - | - | 運転手（一般） | - | - | - | 軽油 パトロール給油 | - | - | - | - | タイヤ損耗費及び補修費（良好）を含む
舗装版破砕 | 機械積込(小規模土工) | 無し | 5.5km以下 | 4751.4 | 20.25 | 20.25 | - | - | 71.03 | 71.03 | - | - | - | 8.72 | 8.72 | - | - | - | - | ダンプトラック［オンロード・ディーゼル］ 2t積級 （タイヤ損耗費及び補修費（良好）を含む） |  | - | - | 運転手（一般） | - | - | - | 軽油 パトロール給油 | - | - | - | - | タイヤ損耗費及び補修費（良好）を含む
舗装版破砕 | 機械積込(小規模土工) | 無し | 7.0km以下 | 5615.3 | 20.25 | 20.25 | - | - | 71.03 | 71.03 | - | - | - | 8.72 | 8.72 | - | - | - | - | ダンプトラック［オンロード・ディーゼル］ 2t積級 （タイヤ損耗費及び補修費（良好）を含む） |  | - | - | 運転手（一般） | - | - | - | 軽油 パトロール給油 | - | - | - | - | タイヤ損耗費及び補修費（良好）を含む
舗装版破砕 | 機械積込(小規模土工) | 無し | 9.0km以下 | 6479.1 | 20.25 | 20.25 | - | - | 71.03 | 71.03 | - | - | - | 8.72 | 8.72 | - | - | - | - | ダンプトラック［オンロード・ディーゼル］ 2t積級 （タイヤ損耗費及び補修費（良好）を含む） |  | - | - | 運転手（一般） | - | - | - | 軽油 パトロール給油 | - | - | - | - | タイヤ損耗費及び補修費（良好）を含む
舗装版破砕 | 機械積込(小規模土工) | 無し | 12.0km以下 | 7775 | 20.25 | 20.25 | - | - | 71.03 | 71.03 | - | - | - | 8.72 | 8.72 | - | - | - | - | ダンプトラック［オンロード・ディーゼル］ 2t積級 （タイヤ損耗費及び補修費（良好）を含む） |  | - | - | 運転手（一般） | - | - | - | 軽油 パトロール給油 | - | - | - | - | タイヤ損耗費及び補修費（良好）を含む
舗装版破砕 | 機械積込(小規模土工) | 無し | 17.0km以下 | 9934.7 | 20.25 | 20.25 | - | - | 71.03 | 71.03 | - | - | - | 8.72 | 8.72 | - | - | - | - | ダンプトラック［オンロード・ディーゼル］ 2t積級 （タイヤ損耗費及び補修費（良好）を含む） |  | - | - | 運転手（一般） | - | - | - | 軽油 パトロール給油 | - | - | - | - | タイヤ損耗費及び補修費（良好）を含む
舗装版破砕 | 機械積込(小規模土工) | 無し | 28.5km以下 | 12958 | 20.25 | 20.25 | - | - | 71.03 | 71.03 | - | - | - | 8.72 | 8.72 | - | - | - | - | ダンプトラック［オンロード・ディーゼル］ 2t積級 （タイヤ損耗費及び補修費（良好）を含む） |  | - | - | 運転手（一般） | - | - | - | 軽油 パトロール給油 | - | - | - | - | タイヤ損耗費及び補修費（良好）を含む
舗装版破砕 | 機械積込(小規模土工) | 無し | 60.0km以下 | 19437 | 20.25 | 20.25 | - | - | 71.03 | 71.03 | - | - | - | 8.72 | 8.72 | - | - | - | - | ダンプトラック［オンロード・ディーゼル］ 2t積級 （タイヤ損耗費及び補修費（良好）を含む） |  | - | - | 運転手（一般） | - | - | - | 軽油 パトロール給油 | - | - | - | - | タイヤ損耗費及び補修費（良好）を含む
舗装版破砕 | 機械積込(小規模土工) | 有り | 0.3km以下 | 1943.7 | 20.25 | 20.25 | - | - | 71.03 | 71.03 | - | - | - | 8.72 | 8.72 | - | - | - | - | ダンプトラック［オンロード・ディーゼル］ 2t積級 （タイヤ損耗費及び補修費（良好）を含む） |  | - | - | 運転手（一般） | - | - | - | 軽油 パトロール給油 | - | - | - | - | タイヤ損耗費及び補修費（良好）を含む
舗装版破砕 | 機械積込(小規模土工) | 有り | 1.0km以下 | 2159.7 | 20.25 | 20.25 | - | - | 71.03 | 71.03 | - | - | - | 8.72 | 8.72 | - | - | - | - | ダンプトラック［オンロード・ディーゼル］ 2t積級 （タイヤ損耗費及び補修費（良好）を含む） |  | - | - | 運転手（一般） | - | - | - | 軽油 パトロール給油 | - | - | - | - | タイヤ損耗費及び補修費（良好）を含む
舗装版破砕 | 機械積込(小規模土工) | 有り | 1.5km以下 | 2591.7 | 20.25 | 20.25 | - | - | 71.03 | 71.03 | - | - | - | 8.72 | 8.72 | - | - | - | - | ダンプトラック［オンロード・ディーゼル］ 2t積級 （タイヤ損耗費及び補修費（良好）を含む） |  | - | - | 運転手（一般） | - | - | - | 軽油 パトロール給油 | - | - | - | - | タイヤ損耗費及び補修費（良好）を含む
舗装版破砕 | 機械積込(小規模土工) | 有り | 2.5km以下 | 3023.6 | 20.25 | 20.25 | - | - | 71.03 | 71.03 | - | - | - | 8.72 | 8.72 | - | - | - | - | ダンプトラック［オンロード・ディーゼル］ 2t積級 （タイヤ損耗費及び補修費（良好）を含む） |  | - | - | 運転手（一般） | - | - | - | 軽油 パトロール給油 | - | - | - | - | タイヤ損耗費及び補修費（良好）を含む
舗装版破砕 | 機械積込(小規模土工) | 有り | 3.0km以下 | 3455.5 | 20.25 | 20.25 | - | - | 71.03 | 71.03 | - | - | - | 8.72 | 8.72 | - | - | - | - | ダンプトラック［オンロード・ディーゼル］ 2t積級 （タイヤ損耗費及び補修費（良好）を含む） |  | - | - | 運転手（一般） | - | - | - | 軽油 パトロール給油 | - | - | - | - | タイヤ損耗費及び補修費（良好）を含む
舗装版破砕 | 機械積込(小規模土工) | 有り | 3.5km以下 | 3887.5 | 20.25 | 20.25 | - | - | 71.03 | 71.03 | - | - | - | 8.72 | 8.72 | - | - | - | - | ダンプトラック［オンロード・ディーゼル］ 2t積級 （タイヤ損耗費及び補修費（良好）を含む） |  | - | - | 運転手（一般） | - | - | - | 軽油 パトロール給油 | - | - | - | - | タイヤ損耗費及び補修費（良好）を含む
舗装版破砕 | 機械積込(小規模土工) | 有り | 4.5km以下 | 4319.4 | 20.25 | 20.25 | - | - | 71.03 | 71.03 | - | - | - | 8.72 | 8.72 | - | - | - | - | ダンプトラック［オンロード・ディーゼル］ 2t積級 （タイヤ損耗費及び補修費（良好）を含む） |  | - | - | 運転手（一般） | - | - | - | 軽油 パトロール給油 | - | - | - | - | タイヤ損耗費及び補修費（良好）を含む
舗装版破砕 | 機械積込(小規模土工) | 有り | 5.0km以下 | 4751.4 | 20.25 | 20.25 | - | - | 71.03 | 71.03 | - | - | - | 8.72 | 8.72 | - | - | - | - | ダンプトラック［オンロード・ディーゼル］ 2t積級 （タイヤ損耗費及び補修費（良好）を含む） |  | - | - | 運転手（一般） | - | - | - | 軽油 パトロール給油 | - | - | - | - | タイヤ損耗費及び補修費（良好）を含む
舗装版破砕 | 機械積込(小規模土工) | 有り | 6.5km以下 | 5615.3 | 20.25 | 20.25 | - | - | 71.03 | 71.03 | - | - | - | 8.72 | 8.72 | - | - | - | - | ダンプトラック［オンロード・ディーゼル］ 2t積級 （タイヤ損耗費及び補修費（良好）を含む） |  | - | - | 運転手（一般） | - | - | - | 軽油 パトロール給油 | - | - | - | - | タイヤ損耗費及び補修費（良好）を含む
舗装版破砕 | 機械積込(小規模土工) | 有り | 8.0km以下 | 6479.1 | 20.25 | 20.25 | - | - | 71.03 | 71.03 | - | - | - | 8.72 | 8.72 | - | - | - | - | ダンプトラック［オンロード・ディーゼル］ 2t積級 （タイヤ損耗費及び補修費（良好）を含む） |  | - | - | 運転手（一般） | - | - | - | 軽油 パトロール給油 | - | - | - | - | タイヤ損耗費及び補修費（良好）を含む
舗装版破砕 | 機械積込(小規模土工) | 有り | 11.0km以下 | 7775 | 20.25 | 20.25 | - | - | 71.03 | 71.03 | - | - | - | 8.72 | 8.72 | - | - | - | - | ダンプトラック［オンロード・ディーゼル］ 2t積級 （タイヤ損耗費及び補修費（良好）を含む） |  | - | - | 運転手（一般） | - | - | - | 軽油 パトロール給油 | - | - | - | - | タイヤ損耗費及び補修費（良好）を含む
舗装版破砕 | 機械積込(小規模土工) | 有り | 15.0km以下 | 9934.7 | 20.25 | 20.25 | - | - | 71.03 | 71.03 | - | - | - | 8.72 | 8.72 | - | - | - | - | ダンプトラック［オンロード・ディーゼル］ 2t積級 （タイヤ損耗費及び補修費（良好）を含む） |  | - | - | 運転手（一般） | - | - | - | 軽油 パトロール給油 | - | - | - | - | タイヤ損耗費及び補修費（良好）を含む
舗装版破砕 | 機械積込(小規模土工) | 有り | 24.0km以下 | 12958 | 20.25 | 20.25 | - | - | 71.03 | 71.03 | - | - | - | 8.72 | 8.72 | - | - | - | - | ダンプトラック［オンロード・ディーゼル］ 2t積級 （タイヤ損耗費及び補修費（良好）を含む） |  | - | - | 運転手（一般） | - | - | - | 軽油 パトロール給油 | - | - | - | - | タイヤ損耗費及び補修費（良好）を含む
舗装版破砕 | 機械積込(小規模土工) | 有り | 60.0km以下 | 19437 | 20.25 | 20.25 | - | - | 71.03 | 71.03 | - | - | - | 8.72 | 8.72 | - | - | - | - | ダンプトラック［オンロード・ディーゼル］ 2t積級 （タイヤ損耗費及び補修費（良好）を含む） |  | - | - | 運転手（一般） | - | - | - | 軽油 パトロール給油 | - | - | - | - | タイヤ損耗費及び補修費（良好）を含む
吹付法面とりこわし(ﾓﾙﾀﾙ) | 機械積込 | 無し | 0.5km以下 | 573.84 | 20.72 | 20.72 | - | - | 65.82 | 65.82 | - | - | - | 13.46 | 13.46 | - | - | - | - | ダンプトラック［オンロード・ディーゼル］ 4t積級 | * | - | - | 運転手（一般） | - | - | - | 軽油 パトロール給油 | - | - | - | - | -
吹付法面とりこわし(ﾓﾙﾀﾙ) | 機械積込 | 無し | 1.0km以下 | 753.16 | 20.72 | 20.72 | - | - | 65.82 | 65.82 | - | - | - | 13.46 | 13.46 | - | - | - | - | ダンプトラック［オンロード・ディーゼル］ 4t積級 | * | - | - | 運転手（一般） | - | - | - | 軽油 パトロール給油 | - | - | - | - | -
吹付法面とりこわし(ﾓﾙﾀﾙ) | 機械積込 | 無し | 1.5km以下 | 860.75 | 20.72 | 20.72 | - | - | 65.82 | 65.82 | - | - | - | 13.46 | 13.46 | - | - | - | - | ダンプトラック［オンロード・ディーゼル］ 4t積級 | * | - | - | 運転手（一般） | - | - | - | 軽油 パトロール給油 | - | - | - | - | -
吹付法面とりこわし(ﾓﾙﾀﾙ) | 機械積込 | 無し | 2.0km以下 | 1004.2 | 20.72 | 20.72 | - | - | 65.82 | 65.82 | - | - | - | 13.46 | 13.46 | - | - | - | - | ダンプトラック［オンロード・ディーゼル］ 4t積級 | * | - | - | 運転手（一般） | - | - | - | 軽油 パトロール給油 | - | - | - | - | -
吹付法面とりこわし(ﾓﾙﾀﾙ) | 機械積込 | 無し | 2.5km以下 | 1111.8 | 20.72 | 20.72 | - | - | 65.82 | 65.82 | - | - | - | 13.46 | 13.46 | - | - | - | - | ダンプトラック［オンロード・ディーゼル］ 4t積級 | * | - | - | 運転手（一般） | - | - | - | 軽油 パトロール給油 | - | - | - | - | -
吹付法面とりこわし(ﾓﾙﾀﾙ) | 機械積込 | 無し | 3.5km以下 | 1255.3 | 20.72 | 20.72 | - | - | 65.82 | 65.82 | - | - | - | 13.46 | 13.46 | - | - | - | - | ダンプトラック［オンロード・ディーゼル］ 4t積級 | * | - | - | 運転手（一般） | - | - | - | 軽油 パトロール給油 | - | - | - | - | -
吹付法面とりこわし(ﾓﾙﾀﾙ) | 機械積込 | 無し | 4.5km以下 | 1542.2 | 20.72 | 20.72 | - | - | 65.82 | 65.82 | - | - | - | 13.46 | 13.46 | - | - | - | - | ダンプトラック［オンロード・ディーゼル］ 4t積級 | * | - | - | 運転手（一般） | - | - | - | 軽油 パトロール給油 | - | - | - | - | -
吹付法面とりこわし(ﾓﾙﾀﾙ) | 機械積込 | 無し | 6.0km以下 | 1829.1 | 20.72 | 20.72 | - | - | 65.82 | 65.82 | - | - | - | 13.46 | 13.46 | - | - | - | - | ダンプトラック［オンロード・ディーゼル］ 4t積級 | * | - | - | 運転手（一般） | - | - | - | 軽油 パトロール給油 | - | - | - | - | -
吹付法面とりこわし(ﾓﾙﾀﾙ) | 機械積込 | 無し | 7.0km以下 | 2008.4 | 20.72 | 20.72 | - | - | 65.82 | 65.82 | - | - | - | 13.46 | 13.46 | - | - | - | - | ダンプトラック［オンロード・ディーゼル］ 4t積級 | * | - | - | 運転手（一般） | - | - | - | 軽油 パトロール給油 | - | - | - | - | -
吹付法面とりこわし(ﾓﾙﾀﾙ) | 機械積込 | 無し | 8.5km以下 | 2223.6 | 20.72 | 20.72 | - | - | 65.82 | 65.82 | - | - | - | 13.46 | 13.46 | - | - | - | - | ダンプトラック［オンロード・ディーゼル］ 4t積級 | * | - | - | 運転手（一般） | - | - | - | 軽油 パトロール給油 | - | - | - | - | -
吹付法面とりこわし(ﾓﾙﾀﾙ) | 機械積込 | 無し | 9.0km以下 | 2474.7 | 20.72 | 20.72 | - | - | 65.82 | 65.82 | - | - | - | 13.46 | 13.46 | - | - | - | - | ダンプトラック［オンロード・ディーゼル］ 4t積級 | * | - | - | 運転手（一般） | - | - | - | 軽油 パトロール給油 | - | - | - | - | -
吹付法面とりこわし(ﾓﾙﾀﾙ) | 機械積込 | 無し | 10.5km以下 | 2833.3 | 20.72 | 20.72 | - | - | 65.82 | 65.82 | - | - | - | 13.46 | 13.46 | - | - | - | - | ダンプトラック［オンロード・ディーゼル］ 4t積級 | * | - | - | 運転手（一般） | - | - | - | 軽油 パトロール給油 | - | - | - | - | -
吹付法面とりこわし(ﾓﾙﾀﾙ) | 機械積込 | 無し | 13.5km以下 | 3335.4 | 20.72 | 20.72 | - | - | 65.82 | 65.82 | - | - | - | 13.46 | 13.46 | - | - | - | - | ダンプトラック［オンロード・ディーゼル］ 4t積級 | * | - | - | 運転手（一般） | - | - | - | 軽油 パトロール給油 | - | - | - | - | -
吹付法面とりこわし(ﾓﾙﾀﾙ) | 機械積込 | 無し | 18.0km以下 | 3981 | 20.72 | 20.72 | - | - | 65.82 | 65.82 | - | - | - | 13.46 | 13.46 | - | - | - | - | ダンプトラック［オンロード・ディーゼル］ 4t積級 | * | - | - | 運転手（一般） | - | - | - | 軽油 パトロール給油 | - | - | - | - | -
吹付法面とりこわし(ﾓﾙﾀﾙ) | 機械積込 | 無し | 27.5km以下 | 4985.2 | 20.72 | 20.72 | - | - | 65.82 | 65.82 | - | - | - | 13.46 | 13.46 | - | - | - | - | ダンプトラック［オンロード・ディーゼル］ 4t積級 | * | - | - | 運転手（一般） | - | - | - | 軽油 パトロール給油 | - | - | - | - | -
吹付法面とりこわし(ﾓﾙﾀﾙ) | 機械積込 | 無し | 60.0km以下 | 6635 | 20.72 | 20.72 | - | - | 65.82 | 65.82 | - | - | - | 13.46 | 13.46 | - | - | - | - | ダンプトラック［オンロード・ディーゼル］ 4t積級 | * | - | - | 運転手（一般） | - | - | - | 軽油 パトロール給油 | - | - | - | - | -
吹付法面とりこわし(ﾓﾙﾀﾙ) | 機械積込 | 有り | 0.5km以下 | 609.7 | 20.72 | 20.72 | - | - | 65.82 | 65.82 | - | - | - | 13.46 | 13.46 | - | - | - | - | ダンプトラック［オンロード・ディーゼル］ 4t積級 | * | - | - | 運転手（一般） | - | - | - | 軽油 パトロール給油 | - | - | - | - | -
吹付法面とりこわし(ﾓﾙﾀﾙ) | 機械積込 | 有り | 1.0km以下 | 753.16 | 20.72 | 20.72 | - | - | 65.82 | 65.82 | - | - | - | 13.46 | 13.46 | - | - | - | - | ダンプトラック［オンロード・ディーゼル］ 4t積級 | * | - | - | 運転手（一般） | - | - | - | 軽油 パトロール給油 | - | - | - | - | -
吹付法面とりこわし(ﾓﾙﾀﾙ) | 機械積込 | 有り | 1.5km以下 | 860.75 | 20.72 | 20.72 | - | - | 65.82 | 65.82 | - | - | - | 13.46 | 13.46 | - | - | - | - | ダンプトラック［オンロード・ディーゼル］ 4t積級 | * | - | - | 運転手（一般） | - | - | - | 軽油 パトロール給油 | - | - | - | - | -
吹付法面とりこわし(ﾓﾙﾀﾙ) | 機械積込 | 有り | 2.0km以下 | 1004.2 | 20.72 | 20.72 | - | - | 65.82 | 65.82 | - | - | - | 13.46 | 13.46 | - | - | - | - | ダンプトラック［オンロード・ディーゼル］ 4t積級 | * | - | - | 運転手（一般） | - | - | - | 軽油 パトロール給油 | - | - | - | - | -
吹付法面とりこわし(ﾓﾙﾀﾙ) | 機械積込 | 有り | 2.5km以下 | 1183.5 | 20.72 | 20.72 | - | - | 65.82 | 65.82 | - | - | - | 13.46 | 13.46 | - | - | - | - | ダンプトラック［オンロード・ディーゼル］ 4t積級 | * | - | - | 運転手（一般） | - | - | - | 軽油 パトロール給油 | - | - | - | - | -
吹付法面とりこわし(ﾓﾙﾀﾙ) | 機械積込 | 有り | 3.5km以下 | 1327 | 20.72 | 20.72 | - | - | 65.82 | 65.82 | - | - | - | 13.46 | 13.46 | - | - | - | - | ダンプトラック［オンロード・ディーゼル］ 4t積級 | * | - | - | 運転手（一般） | - | - | - | 軽油 パトロール給油 | - | - | - | - | -
吹付法面とりこわし(ﾓﾙﾀﾙ) | 機械積込 | 有り | 4.0km以下 | 1542.2 | 20.72 | 20.72 | - | - | 65.82 | 65.82 | - | - | - | 13.46 | 13.46 | - | - | - | - | ダンプトラック［オンロード・ディーゼル］ 4t積級 | * | - | - | 運転手（一般） | - | - | - | 軽油 パトロール給油 | - | - | - | - | -
吹付法面とりこわし(ﾓﾙﾀﾙ) | 機械積込 | 有り | 5.0km以下 | 1649.8 | 20.72 | 20.72 | - | - | 65.82 | 65.82 | - | - | - | 13.46 | 13.46 | - | - | - | - | ダンプトラック［オンロード・ディーゼル］ 4t積級 | * | - | - | 運転手（一般） | - | - | - | 軽油 パトロール給油 | - | - | - | - | -
吹付法面とりこわし(ﾓﾙﾀﾙ) | 機械積込 | 有り | 6.0km以下 | 2008.4 | 20.72 | 20.72 | - | - | 65.82 | 65.82 | - | - | - | 13.46 | 13.46 | - | - | - | - | ダンプトラック［オンロード・ディーゼル］ 4t積級 | * | - | - | 運転手（一般） | - | - | - | 軽油 パトロール給油 | - | - | - | - | -
吹付法面とりこわし(ﾓﾙﾀﾙ) | 機械積込 | 有り | 7.0km以下 | 2223.6 | 20.72 | 20.72 | - | - | 65.82 | 65.82 | - | - | - | 13.46 | 13.46 | - | - | - | - | ダンプトラック［オンロード・ディーゼル］ 4t積級 | * | - | - | 運転手（一般） | - | - | - | 軽油 パトロール給油 | - | - | - | - | -
吹付法面とりこわし(ﾓﾙﾀﾙ) | 機械積込 | 有り | 8.0km以下 | 2474.7 | 20.72 | 20.72 | - | - | 65.82 | 65.82 | - | - | - | 13.46 | 13.46 | - | - | - | - | ダンプトラック［オンロード・ディーゼル］ 4t積級 | * | - | - | 運転手（一般） | - | - | - | 軽油 パトロール給油 | - | - | - | - | -
吹付法面とりこわし(ﾓﾙﾀﾙ) | 機械積込 | 有り | 9.0km以下 | 2833.3 | 20.72 | 20.72 | - | - | 65.82 | 65.82 | - | - | - | 13.46 | 13.46 | - | - | - | - | ダンプトラック［オンロード・ディーゼル］ 4t積級 | * | - | - | 運転手（一般） | - | - | - | 軽油 パトロール給油 | - | - | - | - | -
吹付法面とりこわし(ﾓﾙﾀﾙ) | 機械積込 | 有り | 12.0km以下 | 3335.4 | 20.72 | 20.72 | - | - | 65.82 | 65.82 | - | - | - | 13.46 | 13.46 | - | - | - | - | ダンプトラック［オンロード・ディーゼル］ 4t積級 | * | - | - | 運転手（一般） | - | - | - | 軽油 パトロール給油 | - | - | - | - | -
吹付法面とりこわし(ﾓﾙﾀﾙ) | 機械積込 | 有り | 16.0km以下 | 3981 | 20.72 | 20.72 | - | - | 65.82 | 65.82 | - | - | - | 13.46 | 13.46 | - | - | - | - | ダンプトラック［オンロード・ディーゼル］ 4t積級 | * | - | - | 運転手（一般） | - | - | - | 軽油 パトロール給油 | - | - | - | - | -
吹付法面とりこわし(ﾓﾙﾀﾙ) | 機械積込 | 有り | 23.0km以下 | 4985.2 | 20.72 | 20.72 | - | - | 65.82 | 65.82 | - | - | - | 13.46 | 13.46 | - | - | - | - | ダンプトラック［オンロード・ディーゼル］ 4t積級 | * | - | - | 運転手（一般） | - | - | - | 軽油 パトロール給油 | - | - | - | - | -
吹付法面とりこわし(ﾓﾙﾀﾙ) | 機械積込 | 有り | 43.0km以下 | 6635 | 20.72 | 20.72 | - | - | 65.82 | 65.82 | - | - | - | 13.46 | 13.46 | - | - | - | - | ダンプトラック［オンロード・ディーゼル］ 4t積級 | * | - | - | 運転手（一般） | - | - | - | 軽油 パトロール給油 | - | - | - | - | -
吹付法面とりこわし(ﾓﾙﾀﾙ) | 機械積込 | 有り | 60.0km以下 | 9970.4 | 20.72 | 20.72 | - | - | 65.82 | 65.82 | - | - | - | 13.46 | 13.46 | - | - | - | - | ダンプトラック［オンロード・ディーゼル］ 4t積級 | * | - | - | 運転手（一般） | - | - | - | 軽油 パトロール給油 | - | - | - | - | -

## 052
No.052【 吹付法面取壊し 】
＜ 積算単位：ｍ２ ＞
条件区分 |  | 標準単価 | 機労材構成比 | [14 empty] | 代表機労材規格 | [12 empty] | 備考
集積積込の有無 | 工法区分 |  | K |  |  |  | R |  |  |  |  | Z |  |  |  |  | S | K （ *印：賃料） |  |  |  | R |  |  |  | Z |  |  |  | S
|  |  |  | K1 | K2 | K3 |  | R1 | R2 | R3 | R4 |  | Z1 | Z2 | Z3 | Z4 |  | K1 |  | K2 | K3 | R1 | R2 | R3 | R4 | Z1 | Z2 | Z3 | Z4
有り | 人力施工 | 3134 | 1.43 | 1.43 | - | - | 97.31 | 50.45 | 18.64 | 17.8 | 3.96 | 1.26 | 1.26 | - | - | - | - | バックホウ（クローラ型）［標準型・超低騒音型・排出ガス対策型（第３次基準値）］ 山積0.5m3（平積0.4m3） | * | - | - | 法面工 | 普通作業員 | 土木一般世話役 | 運転手（特殊） | 軽油 パトロール給油 | - | - | - | - | -
有り | 機械施工 | 753.38 | 15.34 | 15.34 | - | - | 71.79 | 42.6 | 16.85 | 12.34 | - | 12.87 | 12.87 | - | - | - | - | バックホウ（クローラ型）［標準型・超低騒音型・排出ガス対策型（第３次基準値）］ 山積0.5m3（平積0.4m3） | * | - | - | 運転手（特殊） | 普通作業員 | 土木一般世話役 | - | 軽油 パトロール給油 | - | - | - | - | -
無し | 人力施工 | 2735.9 | 0 | - | - | - | 100 | 57.77 | 18.12 | 16.71 | - | 0 | - | - | - | - | - | - |  | - | - | 法面工 | 土木一般世話役 | 普通作業員 | - | - | - | - | - | - | -
無し | 機械施工 | 355.25 | 19.84 | 19.84 | - | - | 64.05 | 55.33 | 8.72 | - | - | 16.11 | 16.11 | - | - | - | - | バックホウ（クローラ型）［標準型・超低騒音型・排出ガス対策型（第３次基準値）］ 山積0.5m3（平積0.4m3） | * | - | - | 運転手（特殊） | 土木一般世話役 | - | - | 軽油 パトロール給油 | - | - | - | - | -

## 053
No.053【 削孔（アンカー） 】
＜ 積算単位：ｍ ＞
条件区分 |  |  | 標準単価 | 機労材構成比 | [14 empty] | 代表機労材規格 | [11 empty] | 備考
足場工の有無 | 呼び径 | 土質 |  | K |  |  |  | R |  |  |  |  | Z |  |  |  |  | S | K （ *印：賃料） |  |  | R |  |  |  | Z |  |  |  | S
[5 empty] | K1 | K2 | K3 |  | R1 | R2 | R3 | R4 |  | Z1 | Z2 | Z3 | Z4 |  | K1 | K2 | K3 | R1 | R2 | R3 | R4 | Z1 | Z2 | Z3 | Z4
有り(ｽｷｯﾄﾞ型) | 90mm | 粘性土･砂質土 | 8586.1 | 36.64 | 30.3 | - | - | 34.12 | 13.01 | 7.94 | 7.25 | - | 29.24 | 8.72 | 4.61 | 4.58 | 3.39 | - | ボーリングマシン［ロータリーパーカッション式・スキッド型］ 55kW級 | - | - | 普通作業員 | 土木一般世話役 | 特殊作業員 | - | リングビット φ９０ｍｍ用 | インナーロッド φ９０ｍｍ用（１．５ｍ） | ドリルパイプ φ９０ｍｍ用（１．５ｍ） | インナービット φ９０ｍｍ用 | - | -
有り(ｽｷｯﾄﾞ型) | 90mm | ﾚｷ質土 | 13908 | 33.86 | 27.99 | - | - | 31.59 | 12.05 | 7.35 | 6.71 | - | 34.55 | 8.35 | 8.09 | 6.95 | 3.72 | - | ボーリングマシン［ロータリーパーカッション式・スキッド型］ 55kW級 | - | - | 普通作業員 | 土木一般世話役 | 特殊作業員 | - | リングビット φ９０ｍｍ用 | ドリルパイプ φ９０ｍｍ用（１．５ｍ） | インナーロッド φ９０ｍｍ用（１．５ｍ） | インナービット φ９０ｍｍ用 | - | -
有り(ｽｷｯﾄﾞ型) | 90mm | 玉石混じり土 | 21080 | 31.82 | 26.3 | - | - | 29.68 | 11.32 | 6.91 | 6.3 | - | 38.5 | 10.52 | 10.14 | 7.65 | 2.76 | - | ボーリングマシン［ロータリーパーカッション式・スキッド型］ 55kW級 | - | - | 普通作業員 | 土木一般世話役 | 特殊作業員 | - | インナーロッド φ９０ｍｍ用（１．５ｍ） | ドリルパイプ φ９０ｍｍ用（１．５ｍ） | リングビット φ９０ｍｍ用 | インナービット φ９０ｍｍ用 | - | -
有り(ｽｷｯﾄﾞ型) | 90mm | 軟岩 | 17053 | 32.64 | 26.98 | - | - | 30.44 | 11.61 | 7.08 | 6.47 | - | 36.92 | 9.65 | 8.77 | 8.1 | 3.04 | - | ボーリングマシン［ロータリーパーカッション式・スキッド型］ 55kW級 | - | - | 普通作業員 | 土木一般世話役 | 特殊作業員 | - | ドリルパイプ φ９０ｍｍ用（１．５ｍ） | インナーロッド φ９０ｍｍ用（１．５ｍ） | リングビット φ９０ｍｍ用 | インナービット φ９０ｍｍ用 | - | -
有り(ｽｷｯﾄﾞ型) | 90mm | 硬岩 | 22367 | 31.9 | 26.37 | - | - | 29.75 | 11.35 | 6.92 | 6.32 | - | 38.35 | 11.9 | 8.85 | 7.21 | 2.89 | - | ボーリングマシン［ロータリーパーカッション式・スキッド型］ 55kW級 | - | - | 普通作業員 | 土木一般世話役 | 特殊作業員 | - | ドリルパイプ φ９０ｍｍ用（１．５ｍ） | インナーロッド φ９０ｍｍ用（１．５ｍ） | リングビット φ９０ｍｍ用 | インナービット φ９０ｍｍ用 | - | -
有り(ｽｷｯﾄﾞ型) | 115mm | 粘性土･砂質土 | 12860 | 40.02 | 33.09 | - | - | 37.28 | 14.22 | 8.67 | 7.92 | - | 22.7 | 7.27 | 3.18 | 3.14 | 3.12 | - | ボーリングマシン［ロータリーパーカッション式・スキッド型］ 55kW級 | - | - | 普通作業員 | 土木一般世話役 | 特殊作業員 | - | リングビット φ１１５ｍｍ用 | インナーロッド φ１１５ｍｍ用（１．５ｍ） | ドリルパイプ φ１１５ｍｍ用（１．５ｍ） | インナービット φ１１５ｍｍ用 | - | -
有り(ｽｷｯﾄﾞ型) | 115mm | ﾚｷ質土 | 17351 | 35.45 | 29.31 | - | - | 32.99 | 12.58 | 7.68 | 7.01 | - | 31.56 | 8.29 | 6.66 | 5.76 | 4.11 | - | ボーリングマシン［ロータリーパーカッション式・スキッド型］ 55kW級 | - | - | 普通作業員 | 土木一般世話役 | 特殊作業員 | - | リングビット φ１１５ｍｍ用 | ドリルパイプ φ１１５ｍｍ用（１．５ｍ） | インナーロッド φ１１５ｍｍ用（１．５ｍ） | インナービット φ１１５ｍｍ用 | - | -
有り(ｽｷｯﾄﾞ型) | 115mm | 玉石混じり土 | 25901 | 33.61 | 27.78 | - | - | 31.36 | 11.96 | 7.3 | 6.66 | - | 35.03 | 8.85 | 8.47 | 7.78 | 3.09 | - | ボーリングマシン［ロータリーパーカッション式・スキッド型］ 55kW級 | - | - | 普通作業員 | 土木一般世話役 | 特殊作業員 | - | インナーロッド φ１１５ｍｍ用（１．５ｍ） | ドリルパイプ φ１１５ｍｍ用（１．５ｍ） | リングビット φ１１５ｍｍ用 | インナービット φ１１５ｍｍ用 | - | -
有り(ｽｷｯﾄﾞ型) | 115mm | 軟岩 | 20891 | 34.24 | 28.31 | - | - | 31.86 | 12.15 | 7.41 | 6.77 | - | 33.9 | 8.27 | 8.02 | 7.4 | 3.41 | - | ボーリングマシン［ロータリーパーカッション式・スキッド型］ 55kW級 | - | - | 普通作業員 | 土木一般世話役 | 特殊作業員 | - | リングビット φ１１５ｍｍ用 | ドリルパイプ φ１１５ｍｍ用（１．５ｍ） | インナーロッド φ１１５ｍｍ用（１．５ｍ） | インナービット φ１１５ｍｍ用 | - | -
有り(ｽｷｯﾄﾞ型) | 115mm | 硬岩 | 26955 | 33.36 | 27.57 | - | - | 31.12 | 11.87 | 7.24 | 6.61 | - | 35.52 | 10.15 | 7.59 | 7.47 | 3.3 | - | ボーリングマシン［ロータリーパーカッション式・スキッド型］ 55kW級 | - | - | 普通作業員 | 土木一般世話役 | 特殊作業員 | - | ドリルパイプ φ１１５ｍｍ用（１．５ｍ） | インナーロッド φ１１５ｍｍ用（１．５ｍ） | リングビット φ１１５ｍｍ用 | インナービット φ１１５ｍｍ用 | - | -
有り(ｽｷｯﾄﾞ型) | 135mm | 粘性土･砂質土 | 15933 | 41.29 | 34.14 | - | - | 38.44 | 14.66 | 8.94 | 8.17 | - | 20.27 | 6.46 | 3.16 | 3.11 | 2.57 | - | ボーリングマシン［ロータリーパーカッション式・スキッド型］ 55kW級 | - | - | 普通作業員 | 土木一般世話役 | 特殊作業員 | - | リングビット φ１３５ｍｍ用 | インナービット φ１３５ｍｍ用 | ドリルパイプ φ１３５ｍｍ用（１．５ｍ） | インナーロッド φ１３５ｍｍ用（１．５ｍ） | - | -
有り(ｽｷｯﾄﾞ型) | 135mm | ﾚｷ質土 | 21294 | 36.95 | 30.55 | - | - | 34.39 | 13.12 | 8 | 7.3 | - | 28.66 | 7.43 | 6.65 | 4.7 | 4.21 | - | ボーリングマシン［ロータリーパーカッション式・スキッド型］ 55kW級 | - | - | 普通作業員 | 土木一般世話役 | 特殊作業員 | - | リングビット φ１３５ｍｍ用 | ドリルパイプ φ１３５ｍｍ用（１．５ｍ） | インナーロッド φ１３５ｍｍ用（１．５ｍ） | インナービット φ１３５ｍｍ用 | - | -
有り(ｽｷｯﾄﾞ型) | 135mm | 玉石混じり土 | 30185 | 34.59 | 28.6 | - | - | 32.2 | 12.28 | 7.49 | 6.84 | - | 33.21 | 8.92 | 7.53 | 7.34 | 3.34 | - | ボーリングマシン［ロータリーパーカッション式・スキッド型］ 55kW級 | - | - | 普通作業員 | 土木一般世話役 | 特殊作業員 | - | ドリルパイプ φ１３５ｍｍ用（１．５ｍ） | インナーロッド φ１３５ｍｍ用（１．５ｍ） | リングビット φ１３５ｍｍ用 | インナービット φ１３５ｍｍ用 | - | -
有り(ｽｷｯﾄﾞ型) | 135mm | 軟岩 | 25816 | 36 | 29.77 | - | - | 33.53 | 12.79 | 7.8 | 7.12 | - | 30.47 | 7.96 | 7.36 | 5.99 | 3.47 | - | ボーリングマシン［ロータリーパーカッション式・スキッド型］ 55kW級 | - | - | 普通作業員 | 土木一般世話役 | 特殊作業員 | - | ドリルパイプ φ１３５ｍｍ用（１．５ｍ） | リングビット φ１３５ｍｍ用 | インナーロッド φ１３５ｍｍ用（１．５ｍ） | インナービット φ１３５ｍｍ用 | - | -
有り(ｽｷｯﾄﾞ型) | 135mm | 硬岩 | 32759 | 34.92 | 28.87 | - | - | 32.52 | 12.4 | 7.57 | 6.91 | - | 32.56 | 10.17 | 6.76 | 6.25 | 3.42 | - | ボーリングマシン［ロータリーパーカッション式・スキッド型］ 55kW級 | - | - | 普通作業員 | 土木一般世話役 | 特殊作業員 | - | ドリルパイプ φ１３５ｍｍ用（１．５ｍ） | リングビット φ１３５ｍｍ用 | インナーロッド φ１３５ｍｍ用（１．５ｍ） | インナービット φ１３５ｍｍ用 | - | -
有り(ｽｷｯﾄﾞ型) | 146mm | 粘性土･砂質土 | 18898 | 40.1 | 33.16 | - | - | 37.34 | 14.24 | 8.69 | 7.93 | - | 22.56 | 7.91 | 3.44 | 3.2 | 2.47 | - | ボーリングマシン［ロータリーパーカッション式・スキッド型］ 55kW級 | - | - | 普通作業員 | 土木一般世話役 | 特殊作業員 | - | リングビット φ１４６ｍｍ用 | ドリルパイプ φ１４６ｍｍ用（１．５ｍ） | インナービット φ１４６ｍｍ用 | インナーロッド φ１４６ｍｍ用（１．５ｍ） | - | -
有り(ｽｷｯﾄﾞ型) | 146mm | ﾚｷ質土 | 25343 | 35.56 | 29.4 | - | - | 33.09 | 12.62 | 7.7 | 7.03 | - | 31.35 | 9.07 | 7.33 | 4.51 | 4.24 | - | ボーリングマシン［ロータリーパーカッション式・スキッド型］ 55kW級 | - | - | 普通作業員 | 土木一般世話役 | 特殊作業員 | - | リングビット φ１４６ｍｍ用 | ドリルパイプ φ１４６ｍｍ用（１．５ｍ） | インナーロッド φ１４６ｍｍ用（１．５ｍ） | インナービット φ１４６ｍｍ用 | - | -
有り(ｽｷｯﾄﾞ型) | 146mm | 玉石混じり土 | 35310 | 32.74 | 27.06 | - | - | 30.55 | 11.65 | 7.11 | 6.49 | - | 36.71 | 10.05 | 9.11 | 7.36 | 3.43 | - | ボーリングマシン［ロータリーパーカッション式・スキッド型］ 55kW級 | - | - | 普通作業員 | 土木一般世話役 | 特殊作業員 | - | ドリルパイプ φ１４６ｍｍ用（１．５ｍ） | リングビット φ１４６ｍｍ用 | インナーロッド φ１４６ｍｍ用（１．５ｍ） | インナービット φ１４６ｍｍ用 | - | -
有り(ｽｷｯﾄﾞ型) | 146mm | 軟岩 | 30654 | 34.52 | 28.54 | - | - | 32.15 | 12.26 | 7.48 | 6.83 | - | 33.33 | 9 | 8.78 | 5.76 | 3.51 | - | ボーリングマシン［ロータリーパーカッション式・スキッド型］ 55kW級 | - | - | 普通作業員 | 土木一般世話役 | 特殊作業員 | - | リングビット φ１４６ｍｍ用 | ドリルパイプ φ１４６ｍｍ用（１．５ｍ） | インナーロッド φ１４６ｍｍ用（１．５ｍ） | インナービット φ１４６ｍｍ用 | - | -
有り(ｽｷｯﾄﾞ型) | 146mm | 硬岩 | 42264 | 34.86 | 28.83 | - | - | 32.45 | 12.38 | 7.55 | 6.89 | - | 32.69 | 10.33 | 7.61 | 5.53 | 3.18 | - | ボーリングマシン［ロータリーパーカッション式・スキッド型］ 55kW級 | - | - | 普通作業員 | 土木一般世話役 | 特殊作業員 | - | ドリルパイプ φ１４６ｍｍ用（１．５ｍ） | リングビット φ１４６ｍｍ用 | インナーロッド φ１４６ｍｍ用（１．５ｍ） | インナービット φ１４６ｍｍ用 | - | -
無し(ｸﾛｰﾗ型) | 90mm | 粘性土･砂質土 | 7417.6 | 29.42 | 26.04 | - | - | 33.52 | 13.69 | 8.35 | 7.63 | - | 37.06 | 10.17 | 5.33 | 5.31 | 3.93 | - | ボーリングマシン［ロータリーパーカッション式・クローラ型］ 81kW級 | - | - | 普通作業員 | 土木一般世話役 | 特殊作業員 | - | リングビット φ９０ｍｍ用 | インナーロッド φ９０ｍｍ用（１．５ｍ） | ドリルパイプ φ９０ｍｍ用（１．５ｍ） | インナービット φ９０ｍｍ用 | - | -
無し(ｸﾛｰﾗ型) | 90mm | ﾚｷ質土 | 12155 | 26.93 | 23.84 | - | - | 30.69 | 12.53 | 7.65 | 6.98 | - | 42.38 | 9.54 | 9.26 | 7.96 | 4.26 | - | ボーリングマシン［ロータリーパーカッション式・クローラ型］ 81kW級 | - | - | 普通作業員 | 土木一般世話役 | 特殊作業員 | - | リングビット φ９０ｍｍ用 | ドリルパイプ φ９０ｍｍ用（１．５ｍ） | インナーロッド φ９０ｍｍ用（１．５ｍ） | インナービット φ９０ｍｍ用 | - | -
無し(ｸﾛｰﾗ型) | 90mm | 玉石混じり土 | 18405 | 24.9 | 22.04 | - | - | 28.37 | 11.59 | 7.07 | 6.45 | - | 46.73 | 12.02 | 11.62 | 8.76 | 3.16 | - | ボーリングマシン［ロータリーパーカッション式・クローラ型］ 81kW級 | - | - | 普通作業員 | 土木一般世話役 | 特殊作業員 | - | インナーロッド φ９０ｍｍ用（１．５ｍ） | ドリルパイプ φ９０ｍｍ用（１．５ｍ） | リングビット φ９０ｍｍ用 | インナービット φ９０ｍｍ用 | - | -
無し(ｸﾛｰﾗ型) | 90mm | 軟岩 | 14870 | 25.68 | 22.73 | - | - | 29.26 | 11.95 | 7.29 | 6.66 | - | 45.06 | 11.05 | 10.06 | 9.29 | 3.48 | - | ボーリングマシン［ロータリーパーカッション式・クローラ型］ 81kW級 | - | - | 普通作業員 | 土木一般世話役 | 特殊作業員 | - | ドリルパイプ φ９０ｍｍ用（１．５ｍ） | インナーロッド φ９０ｍｍ用（１．５ｍ） | リングビット φ９０ｍｍ用 | インナービット φ９０ｍｍ用 | - | -
無し(ｸﾛｰﾗ型) | 90mm | 硬岩 | 19600 | 25.05 | 22.17 | - | - | 28.54 | 11.66 | 7.11 | 6.49 | - | 46.41 | 13.57 | 10.1 | 8.22 | 3.3 | - | ボーリングマシン［ロータリーパーカッション式・クローラ型］ 81kW級 | - | - | 普通作業員 | 土木一般世話役 | 特殊作業員 | - | ドリルパイプ φ９０ｍｍ用（１．５ｍ） | インナーロッド φ９０ｍｍ用（１．５ｍ） | リングビット φ９０ｍｍ用 | インナービット φ９０ｍｍ用 | - | -
無し(ｸﾛｰﾗ型) | 115mm | 粘性土･砂質土 | 10770 | 32.43 | 28.7 | - | - | 37.01 | 15.15 | 9.21 | 8.4 | - | 30.56 | 8.69 | 3.8 | 3.75 | 3.72 | - | ボーリングマシン［ロータリーパーカッション式・クローラ型］ 81kW級 | - | - | 普通作業員 | 土木一般世話役 | 特殊作業員 | - | リングビット φ１１５ｍｍ用 | インナーロッド φ１１５ｍｍ用（１．５ｍ） | ドリルパイプ φ１１５ｍｍ用（１．５ｍ） | インナービット φ１１５ｍｍ用 | - | -
無し(ｸﾛｰﾗ型) | 115mm | ﾚｷ質土 | 15045 | 28.29 | 25.04 | - | - | 32.23 | 13.16 | 8.03 | 7.33 | - | 39.48 | 9.63 | 7.68 | 6.65 | 4.74 | - | ボーリングマシン［ロータリーパーカッション式・クローラ型］ 81kW級 | - | - | 普通作業員 | 土木一般世話役 | 特殊作業員 | - | リングビット φ１１５ｍｍ用 | ドリルパイプ φ１１５ｍｍ用（１．５ｍ） | インナーロッド φ１１５ｍｍ用（１．５ｍ） | インナービット φ１１５ｍｍ用 | - | -
無し(ｸﾛｰﾗ型) | 115mm | 玉石混じり土 | 22550 | 26.62 | 23.56 | - | - | 30.34 | 12.39 | 7.56 | 6.9 | - | 43.04 | 10.11 | 9.74 | 8.94 | 3.56 | - | ボーリングマシン［ロータリーパーカッション式・クローラ型］ 81kW級 | - | - | 普通作業員 | 土木一般世話役 | 特殊作業員 | - | インナーロッド φ１１５ｍｍ用（１．５ｍ） | ドリルパイプ φ１１５ｍｍ用（１．５ｍ） | リングビット φ１１５ｍｍ用 | インナービット φ１１５ｍｍ用 | - | -
無し(ｸﾛｰﾗ型) | 115mm | 軟岩 | 18124 | 27.09 | 23.98 | - | - | 30.87 | 12.61 | 7.69 | 7.02 | - | 42.04 | 9.61 | 9.24 | 8.53 | 3.93 | - | ボーリングマシン［ロータリーパーカッション式・クローラ型］ 81kW級 | - | - | 普通作業員 | 土木一般世話役 | 特殊作業員 | - | リングビット φ１１５ｍｍ用 | ドリルパイプ φ１１５ｍｍ用（１．５ｍ） | インナーロッド φ１１５ｍｍ用（１．５ｍ） | インナービット φ１１５ｍｍ用 | - | -
無し(ｸﾛｰﾗ型) | 115mm | 硬岩 | 23542 | 26.42 | 23.38 | - | - | 30.1 | 12.29 | 7.5 | 6.85 | - | 43.48 | 11.62 | 8.69 | 8.56 | 3.78 | - | ボーリングマシン［ロータリーパーカッション式・クローラ型］ 81kW級 | - | - | 普通作業員 | 土木一般世話役 | 特殊作業員 | - | ドリルパイプ φ１１５ｍｍ用（１．５ｍ） | インナーロッド φ１１５ｍｍ用（１．５ｍ） | リングビット φ１１５ｍｍ用 | インナービット φ１１５ｍｍ用 | - | -
無し(ｸﾛｰﾗ型) | 135mm | 粘性土･砂質土 | 13289 | 33.67 | 29.8 | - | - | 38.43 | 15.73 | 9.56 | 8.73 | - | 27.9 | 7.74 | 3.79 | 3.73 | 3.08 | - | ボーリングマシン［ロータリーパーカッション式・クローラ型］ 81kW級 | - | - | 普通作業員 | 土木一般世話役 | 特殊作業員 | - | リングビット φ１３５ｍｍ用 | インナービット φ１３５ｍｍ用 | ドリルパイプ φ１３５ｍｍ用（１．５ｍ） | インナーロッド φ１３５ｍｍ用（１．５ｍ） | - | -
無し(ｸﾛｰﾗ型) | 135mm | ﾚｷ質土 | 18373 | 29.69 | 26.28 | - | - | 33.84 | 13.82 | 8.43 | 7.7 | - | 36.47 | 8.7 | 7.71 | 5.44 | 4.88 | - | ボーリングマシン［ロータリーパーカッション式・クローラ型］ 81kW級 | - | - | 普通作業員 | 土木一般世話役 | 特殊作業員 | - | リングビット φ１３５ｍｍ用 | ドリルパイプ φ１３５ｍｍ用（１．５ｍ） | インナーロッド φ１３５ｍｍ用（１．５ｍ） | インナービット φ１３５ｍｍ用 | - | -
無し(ｸﾛｰﾗ型) | 135mm | 玉石混じり土 | 26218 | 27.47 | 24.31 | - | - | 31.3 | 12.78 | 7.8 | 7.12 | - | 41.23 | 10.34 | 8.67 | 8.45 | 3.85 | - | ボーリングマシン［ロータリーパーカッション式・クローラ型］ 81kW級 | - | - | 普通作業員 | 土木一般世話役 | 特殊作業員 | - | ドリルパイプ φ１３５ｍｍ用（１．５ｍ） | インナーロッド φ１３５ｍｍ用（１．５ｍ） | リングビット φ１３５ｍｍ用 | インナービット φ１３５ｍｍ用 | - | -
無し(ｸﾛｰﾗ型) | 135mm | 軟岩 | 22341 | 28.82 | 25.51 | - | - | 32.83 | 13.41 | 8.18 | 7.47 | - | 38.35 | 9.28 | 8.5 | 6.92 | 4.01 | - | ボーリングマシン［ロータリーパーカッション式・クローラ型］ 81kW級 | - | - | 普通作業員 | 土木一般世話役 | 特殊作業員 | - | ドリルパイプ φ１３５ｍｍ用（１．５ｍ） | リングビット φ１３５ｍｍ用 | インナーロッド φ１３５ｍｍ用（１．５ｍ） | インナービット φ１３５ｍｍ用 | - | -
無し(ｸﾛｰﾗ型) | 135mm | 硬岩 | 28332 | 27.73 | 24.54 | - | - | 31.59 | 12.9 | 7.87 | 7.19 | - | 40.68 | 11.84 | 7.82 | 7.22 | 3.96 | - | ボーリングマシン［ロータリーパーカッション式・クローラ型］ 81kW級 | - | - | 普通作業員 | 土木一般世話役 | 特殊作業員 | - | ドリルパイプ φ１３５ｍｍ用（１．５ｍ） | リングビット φ１３５ｍｍ用 | インナーロッド φ１３５ｍｍ用（１．５ｍ） | インナービット φ１３５ｍｍ用 | - | -
無し(ｸﾛｰﾗ型) | 146mm | 粘性土･砂質土 | 16039 | 32.66 | 28.91 | - | - | 37.27 | 15.26 | 9.27 | 8.46 | - | 30.07 | 9.32 | 4.05 | 3.77 | 2.91 | - | ボーリングマシン［ロータリーパーカッション式・クローラ型］ 81kW級 | - | - | 普通作業員 | 土木一般世話役 | 特殊作業員 | - | リングビット φ１４６ｍｍ用 | ドリルパイプ φ１４６ｍｍ用（１．５ｍ） | インナービット φ１４６ｍｍ用 | インナーロッド φ１４６ｍｍ用（１．５ｍ） | - | -
無し(ｸﾛｰﾗ型) | 146mm | ﾚｷ質土 | 21930 | 28.36 | 25.1 | - | - | 32.32 | 13.2 | 8.05 | 7.35 | - | 39.32 | 10.55 | 8.47 | 5.21 | 4.91 | - | ボーリングマシン［ロータリーパーカッション式・クローラ型］ 81kW級 | - | - | 普通作業員 | 土木一般世話役 | 特殊作業員 | - | リングビット φ１４６ｍｍ用 | ドリルパイプ φ１４６ｍｍ用（１．５ｍ） | インナーロッド φ１４６ｍｍ用（１．５ｍ） | インナービット φ１４６ｍｍ用 | - | -
無し(ｸﾛｰﾗ型) | 146mm | 玉石混じり土 | 30851 | 25.82 | 22.85 | - | - | 29.42 | 12.02 | 7.33 | 6.69 | - | 44.76 | 11.51 | 10.43 | 8.42 | 3.92 | - | ボーリングマシン［ロータリーパーカッション式・クローラ型］ 81kW級 | - | - | 普通作業員 | 土木一般世話役 | 特殊作業員 | - | ドリルパイプ φ１４６ｍｍ用（１．５ｍ） | リングビット φ１４６ｍｍ用 | インナーロッド φ１４６ｍｍ用（１．５ｍ） | インナービット φ１４６ｍｍ用 | - | -
無し(ｸﾛｰﾗ型) | 146mm | 軟岩 | 26656 | 27.43 | 24.28 | - | - | 31.25 | 12.76 | 7.79 | 7.11 | - | 41.32 | 10.42 | 10.1 | 6.63 | 4.03 | - | ボーリングマシン［ロータリーパーカッション式・クローラ型］ 81kW級 | - | - | 普通作業員 | 土木一般世話役 | 特殊作業員 | - | リングビット φ１４６ｍｍ用 | ドリルパイプ φ１４６ｍｍ用（１．５ｍ） | インナーロッド φ１４６ｍｍ用（１．５ｍ） | インナービット φ１４６ｍｍ用 | - | -
無し(ｸﾛｰﾗ型) | 146mm | 硬岩 | 36637 | 27.7 | 24.52 | - | - | 31.56 | 12.89 | 7.86 | 7.18 | - | 40.74 | 11.99 | 8.78 | 6.38 | 3.67 | - | ボーリングマシン［ロータリーパーカッション式・クローラ型］ 81kW級 | - | - | 普通作業員 | 土木一般世話役 | 特殊作業員 | - | ドリルパイプ φ１４６ｍｍ用（１．５ｍ） | リングビット φ１４６ｍｍ用 | インナーロッド φ１４６ｍｍ用（１．５ｍ） | インナービット φ１４６ｍｍ用 | - | -

## 054
No.054【 アンカー鋼材加工・組立・挿入・緊張・定着・頭部処理（アンカー） 】
＜ 積算単位：本 ＞
条件区分 |  |  |  |  | 標準単価 | 機労材構成比 | [14 empty] | 代表機労材規格 | [11 empty] | 備考
防食方式 | ｱﾝｶｰ鋼材 | 削孔長 | 設計荷重(f) | 頭部処理の有無 |  | K |  |  |  | R |  |  |  |  | Z |  |  |  |  | S | K （ *印：賃料） |  |  | R |  |  |  | Z |  |  |  | S
[7 empty] | K1 | K2 | K3 |  | R1 | R2 | R3 | R4 |  | Z1 | Z2 | Z3 | Z4 |  | K1 | K2 | K3 | R1 | R2 | R3 | R4 | Z1 | Z2 | Z3 | Z4
二重防食 | PC鋼線より線 | 10m以内 | f＜400kN | 有り | 41001 | 0 | - | - | - | 100 | 42.14 | 25.7 | 23.46 | - | 0 | - | - | - | - | - | - | - | - | 普通作業員 | 土木一般世話役 | 特殊作業員 | - | - | - | - | - | - | -
二重防食 | PC鋼線より線 | 10m以内 | f＜400kN | 無し | 37170 | 0 | - | - | - | 100 | 42.38 | 25.85 | 23.6 | - | 0 | - | - | - | - | - | - | - | - | 普通作業員 | 土木一般世話役 | 特殊作業員 | - | - | - | - | - | - | -
二重防食 | PC鋼線より線 | 10m以内 | 400≦f＜1300kN | 有り | 44723 | 0 | - | - | - | 100 | 42.04 | 25.64 | 23.41 | - | 0 | - | - | - | - | - | - | - | - | 普通作業員 | 土木一般世話役 | 特殊作業員 | - | - | - | - | - | - | -
二重防食 | PC鋼線より線 | 10m以内 | 400≦f＜1300kN | 無し | 40891 | 0 | - | - | - | 100 | 42.25 | 25.77 | 23.53 | - | 0 | - | - | - | - | - | - | - | - | 普通作業員 | 土木一般世話役 | 特殊作業員 | - | - | - | - | - | - | -
二重防食 | PC鋼線より線 | 10m以内 | 1300≦f＜2000kN | 有り | 57164 | 0 | - | - | - | 100 | 41.79 | 25.48 | 23.26 | - | 0 | - | - | - | - | - | - | - | - | 普通作業員 | 土木一般世話役 | 特殊作業員 | - | - | - | - | - | - | -
二重防食 | PC鋼線より線 | 10m以内 | 1300≦f＜2000kN | 無し | 53332 | 0 | - | - | - | 100 | 41.93 | 25.57 | 23.34 | - | 0 | - | - | - | - | - | - | - | - | 普通作業員 | 土木一般世話役 | 特殊作業員 | - | - | - | - | - | - | -
二重防食 | PC鋼線より線 | 10mを超える | f＜400kN | 有り | 42518 | 0 | - | - | - | 100 | 42.19 | 25.73 | 23.49 | - | 0 | - | - | - | - | - | - | - | - | 普通作業員 | 土木一般世話役 | 特殊作業員 | - | - | - | - | - | - | -
二重防食 | PC鋼線より線 | 10mを超える | f＜400kN | 無し | 38687 | 0 | - | - | - | 100 | 42.43 | 25.88 | 23.62 | - | 0 | - | - | - | - | - | - | - | - | 普通作業員 | 土木一般世話役 | 特殊作業員 | - | - | - | - | - | - | -
二重防食 | PC鋼線より線 | 10mを超える | 400≦f＜1300kN | 有り | 46240 | 0 | - | - | - | 100 | 42.09 | 25.67 | 23.44 | - | 0 | - | - | - | - | - | - | - | - | 普通作業員 | 土木一般世話役 | 特殊作業員 | - | - | - | - | - | - | -
二重防食 | PC鋼線より線 | 10mを超える | 400≦f＜1300kN | 無し | 42408 | 0 | - | - | - | 100 | 42.3 | 25.8 | 23.55 | - | 0 | - | - | - | - | - | - | - | - | 普通作業員 | 土木一般世話役 | 特殊作業員 | - | - | - | - | - | - | -
二重防食 | PC鋼線より線 | 10mを超える | 1300≦f＜2000kN | 有り | 58681 | 0 | - | - | - | 100 | 41.83 | 25.51 | 23.29 | - | 0 | - | - | - | - | - | - | - | - | 普通作業員 | 土木一般世話役 | 特殊作業員 | - | - | - | - | - | - | -
二重防食 | PC鋼線より線 | 10mを超える | 1300≦f＜2000kN | 無し | 54850 | 0 | - | - | - | 100 | 41.97 | 25.6 | 23.37 | - | 0 | - | - | - | - | - | - | - | - | 普通作業員 | 土木一般世話役 | 特殊作業員 | - | - | - | - | - | - | -
二重防食 | PC鋼線より線(工場組立) | - | f＜400kN | 有り | 18629 | 0 | - | - | - | 100 | 40.92 | 24.96 | 22.78 | - | 0 | - | - | - | - | - | - | - | - | 普通作業員 | 土木一般世話役 | 特殊作業員 | - | - | - | - | - | - | -
二重防食 | PC鋼線より線(工場組立) | - | f＜400kN | 無し | 14797 | 0 | - | - | - | 100 | 41.22 | 25.13 | 22.94 | - | 0 | - | - | - | - | - | - | - | - | 普通作業員 | 土木一般世話役 | 特殊作業員 | - | - | - | - | - | - | -
二重防食 | PC鋼線より線(工場組立) | - | 400≦f＜1300kN | 有り | 21183 | 0 | - | - | - | 100 | 40.78 | 24.87 | 22.71 | - | 0 | - | - | - | - | - | - | - | - | 普通作業員 | 土木一般世話役 | 特殊作業員 | - | - | - | - | - | - | -
二重防食 | PC鋼線より線(工場組立) | - | 400≦f＜1300kN | 無し | 17352 | 0 | - | - | - | 100 | 41 | 25.01 | 22.83 | - | 0 | - | - | - | - | - | - | - | - | 普通作業員 | 土木一般世話役 | 特殊作業員 | - | - | - | - | - | - | -
二重防食 | PC鋼線より線(工場組立) | - | 1300≦f＜2000kN | 有り | 30123 | 0 | - | - | - | 100 | 40.49 | 24.69 | 22.54 | - | 0 | - | - | - | - | - | - | - | - | 普通作業員 | 土木一般世話役 | 特殊作業員 | - | - | - | - | - | - | -
二重防食 | PC鋼線より線(工場組立) | - | 1300≦f＜2000kN | 無し | 26292 | 0 | - | - | - | 100 | 40.58 | 24.76 | 22.6 | - | 0 | - | - | - | - | - | - | - | - | 普通作業員 | 土木一般世話役 | 特殊作業員 | - | - | - | - | - | - | -
二重防食 | 複合PC鋼線より線束 | 10m以内 | f＜400kN | 有り | 24662 | 0 | - | - | - | 100 | 41.22 | 25.13 | 22.94 | - | 0 | - | - | - | - | - | - | - | - | 普通作業員 | 土木一般世話役 | 特殊作業員 | - | - | - | - | - | - | -
二重防食 | 複合PC鋼線より線束 | 10m以内 | f＜400kN | 無し | 20831 | 0 | - | - | - | 100 | 41.48 | 25.29 | 23.09 | - | 0 | - | - | - | - | - | - | - | - | 普通作業員 | 土木一般世話役 | 特殊作業員 | - | - | - | - | - | - | -
二重防食 | 複合PC鋼線より線束 | 10m以内 | 400≦f＜1300kN | 有り | 28384 | 0 | - | - | - | 100 | 41.18 | 25.11 | 22.93 | - | 0 | - | - | - | - | - | - | - | - | 普通作業員 | 土木一般世話役 | 特殊作業員 | - | - | - | - | - | - | -
二重防食 | 複合PC鋼線より線束 | 10m以内 | 400≦f＜1300kN | 無し | 24552 | 0 | - | - | - | 100 | 41.39 | 25.25 | 23.05 | - | 0 | - | - | - | - | - | - | - | - | 普通作業員 | 土木一般世話役 | 特殊作業員 | - | - | - | - | - | - | -
二重防食 | 複合PC鋼線より線束 | 10m以内 | 1300≦f＜2000kN | 有り | 38491 | 0 | - | - | - | 100 | 40.93 | 24.96 | 22.79 | - | 0 | - | - | - | - | - | - | - | - | 普通作業員 | 土木一般世話役 | 特殊作業員 | - | - | - | - | - | - | -
二重防食 | 複合PC鋼線より線束 | 10m以内 | 1300≦f＜2000kN | 無し | 34659 | 0 | - | - | - | 100 | 41.05 | 25.04 | 22.86 | - | 0 | - | - | - | - | - | - | - | - | 普通作業員 | 土木一般世話役 | 特殊作業員 | - | - | - | - | - | - | -
二重防食 | 複合PC鋼線より線束 | 10mを超える | f＜400kN | 有り | 26180 | 0 | - | - | - | 100 | 41.34 | 25.22 | 23.02 | - | 0 | - | - | - | - | - | - | - | - | 普通作業員 | 土木一般世話役 | 特殊作業員 | - | - | - | - | - | - | -
二重防食 | 複合PC鋼線より線束 | 10mを超える | f＜400kN | 無し | 22348 | 0 | - | - | - | 100 | 41.61 | 25.38 | 23.17 | - | 0 | - | - | - | - | - | - | - | - | 普通作業員 | 土木一般世話役 | 特殊作業員 | - | - | - | - | - | - | -
二重防食 | 複合PC鋼線より線束 | 10mを超える | 400≦f＜1300kN | 有り | 29901 | 0 | - | - | - | 100 | 41.3 | 25.19 | 22.99 | - | 0 | - | - | - | - | - | - | - | - | 普通作業員 | 土木一般世話役 | 特殊作業員 | - | - | - | - | - | - | -
二重防食 | 複合PC鋼線より線束 | 10mを超える | 400≦f＜1300kN | 無し | 26069 | 0 | - | - | - | 100 | 41.52 | 25.32 | 23.12 | - | 0 | - | - | - | - | - | - | - | - | 普通作業員 | 土木一般世話役 | 特殊作業員 | - | - | - | - | - | - | -
二重防食 | 複合PC鋼線より線束 | 10mを超える | 1300≦f＜2000kN | 有り | 40008 | 0 | - | - | - | 100 | 41.03 | 25.02 | 22.84 | - | 0 | - | - | - | - | - | - | - | - | 普通作業員 | 土木一般世話役 | 特殊作業員 | - | - | - | - | - | - | -
二重防食 | 複合PC鋼線より線束 | 10mを超える | 1300≦f＜2000kN | 無し | 36177 | 0 | - | - | - | 100 | 41.16 | 25.1 | 22.92 | - | 0 | - | - | - | - | - | - | - | - | 普通作業員 | 土木一般世話役 | 特殊作業員 | - | - | - | - | - | - | -
二重防食 | PC鋼棒 | 10m以内 | f＜400kN | 有り | 31665 | 0 | - | - | - | 100 | 41.73 | 25.45 | 23.23 | - | 0 | - | - | - | - | - | - | - | - | 普通作業員 | 土木一般世話役 | 特殊作業員 | - | - | - | - | - | - | -
二重防食 | PC鋼棒 | 10m以内 | f＜400kN | 無し | 27833 | 0 | - | - | - | 100 | 42 | 25.61 | 23.38 | - | 0 | - | - | - | - | - | - | - | - | 普通作業員 | 土木一般世話役 | 特殊作業員 | - | - | - | - | - | - | -
二重防食 | PC鋼棒 | 10m以内 | 400≦f＜1300kN | 有り | 34219 | 0 | - | - | - | 100 | 41.59 | 25.36 | 23.15 | - | 0 | - | - | - | - | - | - | - | - | 普通作業員 | 土木一般世話役 | 特殊作業員 | - | - | - | - | - | - | -
二重防食 | PC鋼棒 | 10m以内 | 400≦f＜1300kN | 無し | 30388 | 0 | - | - | - | 100 | 41.8 | 25.5 | 23.28 | - | 0 | - | - | - | - | - | - | - | - | 普通作業員 | 土木一般世話役 | 特殊作業員 | - | - | - | - | - | - | -
二重防食 | PC鋼棒 | 10mを超える | f＜400kN | 有り | 33182 | 0 | - | - | - | 100 | 41.81 | 25.5 | 23.28 | - | 0 | - | - | - | - | - | - | - | - | 普通作業員 | 土木一般世話役 | 特殊作業員 | - | - | - | - | - | - | -
二重防食 | PC鋼棒 | 10mを超える | f＜400kN | 無し | 29350 | 0 | - | - | - | 100 | 42.07 | 25.66 | 23.43 | - | 0 | - | - | - | - | - | - | - | - | 普通作業員 | 土木一般世話役 | 特殊作業員 | - | - | - | - | - | - | -
二重防食 | PC鋼棒 | 10mを超える | 400≦f＜1300kN | 有り | 35736 | 0 | - | - | - | 100 | 41.67 | 25.41 | 23.2 | - | 0 | - | - | - | - | - | - | - | - | 普通作業員 | 土木一般世話役 | 特殊作業員 | - | - | - | - | - | - | -
二重防食 | PC鋼棒 | 10mを超える | 400≦f＜1300kN | 無し | 31905 | 0 | - | - | - | 100 | 41.89 | 25.55 | 23.32 | - | 0 | - | - | - | - | - | - | - | - | 普通作業員 | 土木一般世話役 | 特殊作業員 | - | - | - | - | - | - | -
簡易防食 | PC鋼線より線 | 10m以内 | f＜400kN | 有り | 28164 | 0 | - | - | - | 100 | 41.5 | 25.31 | 23.11 | - | 0 | - | - | - | - | - | - | - | - | 普通作業員 | 土木一般世話役 | 特殊作業員 | - | - | - | - | - | - | -
簡易防食 | PC鋼線より線 | 10m以内 | f＜400kN | 無し | 24332 | 0 | - | - | - | 100 | 41.76 | 25.48 | 23.26 | - | 0 | - | - | - | - | - | - | - | - | 普通作業員 | 土木一般世話役 | 特殊作業員 | - | - | - | - | - | - | -
簡易防食 | PC鋼線より線 | 10m以内 | 400≦f＜1300kN | 有り | 37720 | 0 | - | - | - | 100 | 41.77 | 25.47 | 23.25 | - | 0 | - | - | - | - | - | - | - | - | 普通作業員 | 土木一般世話役 | 特殊作業員 | - | - | - | - | - | - | -
簡易防食 | PC鋼線より線 | 10m以内 | 400≦f＜1300kN | 無し | 33889 | 0 | - | - | - | 100 | 41.98 | 25.61 | 23.38 | - | 0 | - | - | - | - | - | - | - | - | 普通作業員 | 土木一般世話役 | 特殊作業員 | - | - | - | - | - | - | -
簡易防食 | PC鋼線より線 | 10m以内 | 1300≦f＜2000kN | 有り | 57164 | 0 | - | - | - | 100 | 41.79 | 25.48 | 23.26 | - | 0 | - | - | - | - | - | - | - | - | 普通作業員 | 土木一般世話役 | 特殊作業員 | - | - | - | - | - | - | -
簡易防食 | PC鋼線より線 | 10m以内 | 1300≦f＜2000kN | 無し | 53332 | 0 | - | - | - | 100 | 41.93 | 25.57 | 23.34 | - | 0 | - | - | - | - | - | - | - | - | 普通作業員 | 土木一般世話役 | 特殊作業員 | - | - | - | - | - | - | -
簡易防食 | PC鋼線より線 | 10mを超える | f＜400kN | 有り | 29681 | 0 | - | - | - | 100 | 41.61 | 25.38 | 23.16 | - | 0 | - | - | - | - | - | - | - | - | 普通作業員 | 土木一般世話役 | 特殊作業員 | - | - | - | - | - | - | -
簡易防食 | PC鋼線より線 | 10mを超える | f＜400kN | 無し | 25849 | 0 | - | - | - | 100 | 41.88 | 25.54 | 23.31 | - | 0 | - | - | - | - | - | - | - | - | 普通作業員 | 土木一般世話役 | 特殊作業員 | - | - | - | - | - | - | -
簡易防食 | PC鋼線より線 | 10mを超える | 400≦f＜1300kN | 有り | 39237 | 0 | - | - | - | 100 | 41.84 | 25.51 | 23.29 | - | 0 | - | - | - | - | - | - | - | - | 普通作業員 | 土木一般世話役 | 特殊作業員 | - | - | - | - | - | - | -
簡易防食 | PC鋼線より線 | 10mを超える | 400≦f＜1300kN | 無し | 35406 | 0 | - | - | - | 100 | 42.06 | 25.65 | 23.41 | - | 0 | - | - | - | - | - | - | - | - | 普通作業員 | 土木一般世話役 | 特殊作業員 | - | - | - | - | - | - | -
簡易防食 | PC鋼線より線 | 10mを超える | 1300≦f＜2000kN | 有り | 58681 | 0 | - | - | - | 100 | 41.83 | 25.51 | 23.29 | - | 0 | - | - | - | - | - | - | - | - | 普通作業員 | 土木一般世話役 | 特殊作業員 | - | - | - | - | - | - | -
簡易防食 | PC鋼線より線 | 10mを超える | 1300≦f＜2000kN | 無し | 54850 | 0 | - | - | - | 100 | 41.97 | 25.6 | 23.37 | - | 0 | - | - | - | - | - | - | - | - | 普通作業員 | 土木一般世話役 | 特殊作業員 | - | - | - | - | - | - | -
簡易防食 | PC鋼線より線(工場組立) | - | f＜400kN | 有り | 17528 | 0 | - | - | - | 100 | 40.58 | 24.76 | 22.6 | - | 0 | - | - | - | - | - | - | - | - | 普通作業員 | 土木一般世話役 | 特殊作業員 | - | - | - | - | - | - | -
簡易防食 | PC鋼線より線(工場組立) | - | f＜400kN | 無し | 13696 | 0 | - | - | - | 100 | 40.82 | 24.89 | 22.72 | - | 0 | - | - | - | - | - | - | - | - | 普通作業員 | 土木一般世話役 | 特殊作業員 | - | - | - | - | - | - | -
簡易防食 | PC鋼線より線(工場組立) | - | 400≦f＜1300kN | 有り | 20082 | 0 | - | - | - | 100 | 40.49 | 24.69 | 22.54 | - | 0 | - | - | - | - | - | - | - | - | 普通作業員 | 土木一般世話役 | 特殊作業員 | - | - | - | - | - | - | -
簡易防食 | PC鋼線より線(工場組立) | - | 400≦f＜1300kN | 無し | 16251 | 0 | - | - | - | 100 | 40.66 | 24.79 | 22.63 | - | 0 | - | - | - | - | - | - | - | - | 普通作業員 | 土木一般世話役 | 特殊作業員 | - | - | - | - | - | - | -
簡易防食 | PC鋼線より線(工場組立) | - | 1300≦f＜2000kN | 有り | 29022 | 0 | - | - | - | 100 | 40.28 | 24.56 | 22.42 | - | 0 | - | - | - | - | - | - | - | - | 普通作業員 | 土木一般世話役 | 特殊作業員 | - | - | - | - | - | - | -
簡易防食 | PC鋼線より線(工場組立) | - | 1300≦f＜2000kN | 無し | 25191 | 0 | - | - | - | 100 | 40.35 | 24.61 | 22.46 | - | 0 | - | - | - | - | - | - | - | - | 普通作業員 | 土木一般世話役 | 特殊作業員 | - | - | - | - | - | - | -
簡易防食 | PC鋼棒 | 10m以内 | f＜400kN | 有り | 25829 | 0 | - | - | - | 100 | 41.32 | 25.2 | 23 | - | 0 | - | - | - | - | - | - | - | - | 普通作業員 | 土木一般世話役 | 特殊作業員 | - | - | - | - | - | - | -
簡易防食 | PC鋼棒 | 10m以内 | f＜400kN | 無し | 21998 | 0 | - | - | - | 100 | 41.59 | 25.36 | 23.15 | - | 0 | - | - | - | - | - | - | - | - | 普通作業員 | 土木一般世話役 | 特殊作業員 | - | - | - | - | - | - | -
簡易防食 | PC鋼棒 | 10m以内 | 400≦f＜1300kN | 有り | 29551 | 0 | - | - | - | 100 | 41.27 | 25.17 | 22.98 | - | 0 | - | - | - | - | - | - | - | - | 普通作業員 | 土木一般世話役 | 特殊作業員 | - | - | - | - | - | - | -
簡易防食 | PC鋼棒 | 10m以内 | 400≦f＜1300kN | 無し | 25719 | 0 | - | - | - | 100 | 41.49 | 25.31 | 23.1 | - | 0 | - | - | - | - | - | - | - | - | 普通作業員 | 土木一般世話役 | 特殊作業員 | - | - | - | - | - | - | -
簡易防食 | PC鋼棒 | 10mを超える | f＜400kN | 有り | 27347 | 0 | - | - | - | 100 | 41.45 | 25.27 | 23.07 | - | 0 | - | - | - | - | - | - | - | - | 普通作業員 | 土木一般世話役 | 特殊作業員 | - | - | - | - | - | - | -
簡易防食 | PC鋼棒 | 10mを超える | f＜400kN | 無し | 23515 | 0 | - | - | - | 100 | 41.71 | 25.44 | 23.22 | - | 0 | - | - | - | - | - | - | - | - | 普通作業員 | 土木一般世話役 | 特殊作業員 | - | - | - | - | - | - | -
簡易防食 | PC鋼棒 | 10mを超える | 400≦f＜1300kN | 有り | 31068 | 0 | - | - | - | 100 | 41.38 | 25.24 | 23.04 | - | 0 | - | - | - | - | - | - | - | - | 普通作業員 | 土木一般世話役 | 特殊作業員 | - | - | - | - | - | - | -
簡易防食 | PC鋼棒 | 10mを超える | 400≦f＜1300kN | 無し | 27237 | 0 | - | - | - | 100 | 41.6 | 25.38 | 23.17 | - | 0 | - | - | - | - | - | - | - | - | 普通作業員 | 土木一般世話役 | 特殊作業員 | - | - | - | - | - | - | -

## 055
No.055【 グラウト注入（アンカー） 】
＜ 積算単位：ｍ３ ＞
条件区分 | 標準単価 | 機労材構成比 | [14 empty] | 代表機労材規格 | [11 empty] | 備考
- |  | K |  |  |  | R |  |  |  |  | Z |  |  |  |  | S | K （ *印：賃料） |  |  | R |  |  |  | Z |  |  |  | S
|  |  | K1 | K2 | K3 |  | R1 | R2 | R3 | R4 |  | Z1 | Z2 | Z3 | Z4 |  | K1 | K2 | K3 | R1 | R2 | R3 | R4 | Z1 | Z2 | Z3 | Z4
- | 64422 | 0 | - | - | - | 53.9 | 20.24 | 12.33 | 11.26 | - | 46.1 | 46.1 | - | - | - | - | - | - | - | 普通作業員 | 土木一般世話役 | 特殊作業員 | - | 普通ポルトランドセメント ２５ｋｇ袋入 | - | - | - | - | -

## 056
No.056【 ボーリングマシン移設（アンカー） 】
＜ 積算単位：回 ＞
条件区分 | 標準単価 | 機労材構成比 | [14 empty] | 代表機労材規格 | [12 empty] | 備考
- |  | K |  |  |  | R |  |  |  |  | Z |  |  |  |  | S | K （ *印：賃料） |  |  |  | R |  |  |  | Z |  |  |  | S
|  |  | K1 | K2 | K3 |  | R1 | R2 | R3 | R4 |  | Z1 | Z2 | Z3 | Z4 |  | K1 |  | K2 | K3 | R1 | R2 | R3 | R4 | Z1 | Z2 | Z3 | Z4
- | 52998 | 28.36 | 28.36 | - | - | 71.64 | 33.07 | 20.16 | 18.41 | - | 0 | - | - | - | - | - | ラフテレーンクレーン［油圧伸縮ジブ型・排出ガス対策型(第３次基準値)］ 25t吊 | * | - | - | 普通作業員 | 土木一般世話役 | 特殊作業員 | - | - | - | - | - | - | -

## 057
No.057【 足場（アンカー） 】
＜ 積算単位：空ｍ３ ＞
条件区分 | 標準単価 | 機労材構成比 | [14 empty] | 代表機労材規格 | [12 empty] | 備考
- |  | K |  |  |  | R |  |  |  |  | Z |  |  |  |  | S | K （ *印：賃料） |  |  |  | R |  |  |  | Z |  |  |  | S
|  |  | K1 | K2 | K3 |  | R1 | R2 | R3 | R4 |  | Z1 | Z2 | Z3 | Z4 |  | K1 |  | K2 | K3 | R1 | R2 | R3 | R4 | Z1 | Z2 | Z3 | Z4
- | 4349.5 | 6.41 | 6.41 | - | - | 93.59 | 63.86 | 8.55 | 7.59 | - | 0 | - | - | - | - | - | ラフテレーンクレーン［油圧伸縮ジブ型・排出ガス対策型(第３次基準値)］ 25t吊 | * | - | - | とび工 | 土木一般世話役 | 普通作業員 | - | - | - | - | - | - | -

## 058
No.058【 基礎砕石 】
＜ 積算単位：ｍ２ ＞
条件区分 |  | 標準単価 | 機労材構成比 | [14 empty] | 代表機労材規格 | [12 empty] | 備考
砕石の厚さ | 砕石の種類 |  | K |  |  |  | R |  |  |  |  | Z |  |  |  |  | S | K （ *印：賃料） |  |  |  | R |  |  |  | Z |  |  |  | S
|  |  |  | K1 | K2 | K3 |  | R1 | R2 | R3 | R4 |  | Z1 | Z2 | Z3 | Z4 |  | K1 |  | K2 | K3 | R1 | R2 | R3 | R4 | Z1 | Z2 | Z3 | Z4
7.5cm以下 | 再生ｸﾗｯｼｬﾗﾝ 40～0 | 1191.6 | 5.65 | 5.62 | - | - | 83.06 | 39.93 | 16.86 | 15.64 | 10.06 | 11.29 | 6.04 | 5.22 | - | - | - | バックホウ（クローラ型）［標準型・排出ガス対策型 （2014年規制）］ 山積0.8m3（平積0.6m3） | * | - | - | 普通作業員 | 特殊作業員 | 運転手（特殊） | 土木一般世話役 | 再生クラッシャラン ＲＣ－４０ | 軽油 パトロール給油 | - | - | - | -
7.5cmを超え12.5cm以下 | 再生ｸﾗｯｼｬﾗﾝ 40～0 | 1263.6 | 5.33 | 5.3 | - | - | 78.32 | 37.64 | 15.9 | 14.75 | 9.49 | 16.35 | 11.39 | 4.93 | - | - | - | バックホウ（クローラ型）［標準型・排出ガス対策型 （2014年規制）］ 山積0.8m3（平積0.6m3） | * | - | - | 普通作業員 | 特殊作業員 | 運転手（特殊） | 土木一般世話役 | 再生クラッシャラン ＲＣ－４０ | 軽油 パトロール給油 | - | - | - | -
12.5cmを超え17.5cm以下 | 再生ｸﾗｯｼｬﾗﾝ 40～0 | 1335.6 | 5.04 | 5.01 | - | - | 74.1 | 35.62 | 15.04 | 13.95 | 8.98 | 20.86 | 16.17 | 4.66 | - | - | - | バックホウ（クローラ型）［標準型・排出ガス対策型 （2014年規制）］ 山積0.8m3（平積0.6m3） | * | - | - | 普通作業員 | 特殊作業員 | 運転手（特殊） | 土木一般世話役 | 再生クラッシャラン ＲＣ－４０ | 軽油 パトロール給油 | - | - | - | -
17.5cmを超え20.0cm以下 | 再生ｸﾗｯｼｬﾗﾝ 40～0 | 1407.6 | 4.78 | 4.75 | - | - | 70.31 | 33.8 | 14.27 | 13.24 | 8.52 | 24.91 | 20.46 | 4.42 | - | - | - | バックホウ（クローラ型）［標準型・排出ガス対策型 （2014年規制）］ 山積0.8m3（平積0.6m3） | * | - | - | 普通作業員 | 特殊作業員 | 運転手（特殊） | 土木一般世話役 | 再生クラッシャラン ＲＣ－４０ | 軽油 パトロール給油 | - | - | - | -
20.0cmを超え22.5cm以下 | 再生ｸﾗｯｼｬﾗﾝ 40～0 | 1906.4 | 5.05 | 5.02 | - | - | 74.17 | 35.65 | 15.05 | 13.97 | 8.99 | 20.78 | 16.08 | 4.67 | - | - | - | バックホウ（クローラ型）［標準型・排出ガス対策型 （2014年規制）］ 山積0.8m3（平積0.6m3） | * | - | - | 普通作業員 | 特殊作業員 | 運転手（特殊） | 土木一般世話役 | 再生クラッシャラン ＲＣ－４０ | 軽油 パトロール給油 | - | - | - | -
22.5cmを超え27.5cm以下 | 再生ｸﾗｯｼｬﾗﾝ 40～0 | 1959.7 | 4.91 | 4.88 | - | - | 72.16 | 34.69 | 14.64 | 13.59 | 8.74 | 22.93 | 18.36 | 4.54 | - | - | - | バックホウ（クローラ型）［標準型・排出ガス対策型 （2014年規制）］ 山積0.8m3（平積0.6m3） | * | - | - | 普通作業員 | 特殊作業員 | 運転手（特殊） | 土木一般世話役 | 再生クラッシャラン ＲＣ－４０ | 軽油 パトロール給油 | - | - | - | -
27.5cmを超え30.0cm以下 | 再生ｸﾗｯｼｬﾗﾝ 40～0 | 2031.7 | 4.74 | 4.71 | - | - | 69.59 | 33.45 | 14.12 | 13.11 | 8.43 | 25.67 | 21.26 | 4.38 | - | - | - | バックホウ（クローラ型）［標準型・排出ガス対策型 （2014年規制）］ 山積0.8m3（平積0.6m3） | * | - | - | 普通作業員 | 特殊作業員 | 運転手（特殊） | 土木一般世話役 | 再生クラッシャラン ＲＣ－４０ | 軽油 パトロール給油 | - | - | - | -

## 059
No.059【 裏込砕石 】
＜ 積算単位：ｍ３ ＞
条件区分 | 標準単価 | 機労材構成比 | [14 empty] | 代表機労材規格 | [12 empty] | 備考
砕石の種類 |  | K |  |  |  | R |  |  |  |  | Z |  |  |  |  | S | K （ *印：賃料） |  |  |  | R |  |  |  | Z |  |  |  | S
|  |  | K1 | K2 | K3 |  | R1 | R2 | R3 | R4 |  | Z1 | Z2 | Z3 | Z4 |  | K1 |  | K2 | K3 | R1 | R2 | R3 | R4 | Z1 | Z2 | Z3 | Z4
再生ｸﾗｯｼｬﾗﾝ 40～0 | 6546.5 | 4.22 | 4.2 | - | - | 69.23 | 33.72 | 14.78 | 11.61 | 8.71 | 26.55 | 21.99 | 4.54 | - | - | - | バックホウ（クローラ型）［標準型・排出ガス対策型 （2014年規制）］ 山積0.8m3（平積0.6m3） | * | - | - | 普通作業員 | 特殊作業員 | 運転手（特殊） | 土木一般世話役 | 再生クラッシャラン ＲＣ－４０ | 軽油 パトロール給油 | - | - | - | -

## 060
No.060【 コンクリート 】
＜ 積算単位：ｍ３ ＞
条件区分 | [7 empty] | 標準単価 | 機労材構成比 | [14 empty] | 代表機労材規格 | [13 empty] | 備考
構造物種別 | 打設工法 | ｺﾝｸﾘｰﾄ規格 | 設計日打設量 | 養生工の種類 | 圧送管延長距離区分 | 現場内小運搬の有無 | 打設高さ､水平打設距離 |  | K |  |  |  | R |  |  |  |  | Z |  |  |  |  | S | K （ *印：賃料） |  |  |  |  | R |  |  |  | Z |  |  |  | S
[10 empty] | K1 | K2 | K3 |  | R1 | R2 | R3 | R4 |  | Z1 | Z2 | Z3 | Z4 |  | K1 |  | K2 |  | K3 | R1 | R2 | R3 | R4 | Z1 | Z2 | Z3 | Z4
無筋･鉄筋構造物 | ｺﾝｸﾘｰﾄﾎﾟﾝﾌﾟ車打設 | 24-12-25(20)(高炉) | 10m3以上100m3未満 | 養生無し | 延長無し | - | - | 26692 | 4.02 | 3.99 | - | - | 13.36 | 6.47 | 2.86 | 2.09 | 1.81 | 82.62 | 81.82 | 0.8 | - | - | - | コンクリートポンプ車［トラック架装・ブーム式］ 圧送能力90～110m3／h |  | - |  | - | 普通作業員 | 特殊作業員 | 土木一般世話役 | 運転手（特殊） | 生コンクリート 高炉 ２４－１２－２５（２０） Ｗ／Ｃ ５５％ | 軽油 パトロール給油 | - | - | - | -
無筋･鉄筋構造物 | ｺﾝｸﾘｰﾄﾎﾟﾝﾌﾟ車打設 | 24-12-25(20)(高炉) | 10m3以上100m3未満 | 養生無し | 60m以下 | - | - | 27262 | 4.16 | 3.9 | - | - | 14.93 | 8.19 | 2.8 | 2.04 | 1.78 | 80.91 | 80.13 | 0.78 | - | - | - | コンクリートポンプ車［トラック架装・ブーム式］ 圧送能力90～110m3／h |  | - |  | - | 普通作業員 | 特殊作業員 | 土木一般世話役 | 運転手（特殊） | 生コンクリート 高炉 ２４－１２－２５（２０） Ｗ／Ｃ ５５％ | 軽油 パトロール給油 | - | - | - | -
無筋･鉄筋構造物 | ｺﾝｸﾘｰﾄﾎﾟﾝﾌﾟ車打設 | 24-12-25(20)(高炉) | 10m3以上100m3未満 | 養生無し | 60mを超え120m以下 | - | - | 28401 | 4.44 | 3.75 | - | - | 17.91 | 11.44 | 2.69 | 1.96 | 1.7 | 77.65 | 76.9 | 0.75 | - | - | - | コンクリートポンプ車［トラック架装・ブーム式］ 圧送能力90～110m3／h |  | - |  | - | 普通作業員 | 特殊作業員 | 土木一般世話役 | 運転手（特殊） | 生コンクリート 高炉 ２４－１２－２５（２０） Ｗ／Ｃ ５５％ | 軽油 パトロール給油 | - | - | - | -
無筋･鉄筋構造物 | ｺﾝｸﾘｰﾄﾎﾟﾝﾌﾟ車打設 | 24-12-25(20)(高炉) | 10m3以上100m3未満 | 養生無し | 120mを超え180m以下 | - | - | 29541 | 4.68 | 3.6 | - | - | 20.65 | 14.44 | 2.58 | 1.88 | 1.64 | 74.67 | 73.95 | 0.72 | - | - | - | コンクリートポンプ車［トラック架装・ブーム式］ 圧送能力90～110m3／h |  | - |  | - | 普通作業員 | 特殊作業員 | 土木一般世話役 | 運転手（特殊） | 生コンクリート 高炉 ２４－１２－２５（２０） Ｗ／Ｃ ５５％ | 軽油 パトロール給油 | - | - | - | -
無筋･鉄筋構造物 | ｺﾝｸﾘｰﾄﾎﾟﾝﾌﾟ車打設 | 24-12-25(20)(高炉) | 10m3以上100m3未満 | 養生無し | 180mを超え240m以下 | - | - | 30681 | 4.91 | 3.47 | - | - | 23.21 | 17.22 | 2.49 | 1.81 | 1.58 | 71.88 | 71.18 | 0.7 | - | - | - | コンクリートポンプ車［トラック架装・ブーム式］ 圧送能力90～110m3／h |  | - |  | - | 普通作業員 | 特殊作業員 | 土木一般世話役 | 運転手（特殊） | 生コンクリート 高炉 ２４－１２－２５（２０） Ｗ／Ｃ ５５％ | 軽油 パトロール給油 | - | - | - | -
無筋･鉄筋構造物 | ｺﾝｸﾘｰﾄﾎﾟﾝﾌﾟ車打設 | 24-12-25(20)(高炉) | 10m3以上100m3未満 | 一般養生 | 延長無し | - | - | 27663 | 3.88 | 3.85 | - | - | 16.39 | 8.53 | 2.91 | 2.76 | 1.75 | 79.73 | 78.96 | 0.77 | - | - | - | コンクリートポンプ車［トラック架装・ブーム式］ 圧送能力90～110m3／h |  | - |  | - | 普通作業員 | 土木一般世話役 | 特殊作業員 | 運転手（特殊） | 生コンクリート 高炉 ２４－１２－２５（２０） Ｗ／Ｃ ５５％ | 軽油 パトロール給油 | - | - | - | -
無筋･鉄筋構造物 | ｺﾝｸﾘｰﾄﾎﾟﾝﾌﾟ車打設 | 24-12-25(20)(高炉) | 10m3以上100m3未満 | 一般養生 | 60m以下 | - | - | 28233 | 4.02 | 3.77 | - | - | 17.85 | 10.16 | 2.85 | 2.7 | 1.71 | 78.13 | 77.37 | 0.76 | - | - | - | コンクリートポンプ車［トラック架装・ブーム式］ 圧送能力90～110m3／h |  | - |  | - | 普通作業員 | 土木一般世話役 | 特殊作業員 | 運転手（特殊） | 生コンクリート 高炉 ２４－１２－２５（２０） Ｗ／Ｃ ５５％ | 軽油 パトロール給油 | - | - | - | -
無筋･鉄筋構造物 | ｺﾝｸﾘｰﾄﾎﾟﾝﾌﾟ車打設 | 24-12-25(20)(高炉) | 10m3以上100m3未満 | 一般養生 | 60mを超え120m以下 | - | - | 29373 | 4.28 | 3.62 | - | - | 20.64 | 13.23 | 2.74 | 2.6 | 1.65 | 75.08 | 74.35 | 0.73 | - | - | - | コンクリートポンプ車［トラック架装・ブーム式］ 圧送能力90～110m3／h |  | - |  | - | 普通作業員 | 土木一般世話役 | 特殊作業員 | 運転手（特殊） | 生コンクリート 高炉 ２４－１２－２５（２０） Ｗ／Ｃ ５５％ | 軽油 パトロール給油 | - | - | - | -
無筋･鉄筋構造物 | ｺﾝｸﾘｰﾄﾎﾟﾝﾌﾟ車打設 | 24-12-25(20)(高炉) | 10m3以上100m3未満 | 一般養生 | 120mを超え180m以下 | - | - | 30512 | 4.53 | 3.49 | - | - | 23.19 | 16.06 | 2.64 | 2.5 | 1.59 | 72.28 | 71.58 | 0.7 | - | - | - | コンクリートポンプ車［トラック架装・ブーム式］ 圧送能力90～110m3／h |  | - |  | - | 普通作業員 | 土木一般世話役 | 特殊作業員 | 運転手（特殊） | 生コンクリート 高炉 ２４－１２－２５（２０） Ｗ／Ｃ ５５％ | 軽油 パトロール給油 | - | - | - | -
無筋･鉄筋構造物 | ｺﾝｸﾘｰﾄﾎﾟﾝﾌﾟ車打設 | 24-12-25(20)(高炉) | 10m3以上100m3未満 | 一般養生 | 180mを超え240m以下 | - | - | 31652 | 4.76 | 3.36 | - | - | 25.56 | 18.69 | 2.54 | 2.41 | 1.53 | 69.68 | 69 | 0.68 | - | - | - | コンクリートポンプ車［トラック架装・ブーム式］ 圧送能力90～110m3／h |  | - |  | - | 普通作業員 | 土木一般世話役 | 特殊作業員 | 運転手（特殊） | 生コンクリート 高炉 ２４－１２－２５（２０） Ｗ／Ｃ ５５％ | 軽油 パトロール給油 | - | - | - | -
無筋･鉄筋構造物 | ｺﾝｸﾘｰﾄﾎﾟﾝﾌﾟ車打設 | 24-12-25(20)(高炉) | 10m3以上100m3未満 | 特殊養生(練炭､ｼﾞｪｯﾄﾋｰﾀ) | 延長無し | - | - | 30221 | 4.02 | 3.52 | 0.47 | - | 19.77 | 10.75 | 4 | 2.52 | 1.6 | 76.21 | 72.29 | 3.21 | 0.71 | - | - | コンクリートポンプ車［トラック架装・ブーム式］ 圧送能力90～110m3／h |  | 業務用可搬型ヒータ［ジェットヒータ］［油だき・熱風・直火型］熱出力１２６ＭＪ/ｈ（３０，１００ｋｃａｌ/ｈ）油種 灯油 | * | - | 普通作業員 | 土木一般世話役 | 特殊作業員 | 運転手（特殊） | 生コンクリート 高炉 ２４－１２－２５（２０） Ｗ／Ｃ ５５％ | 灯油 白灯油 業務用 ミニローリー | 軽油 パトロール給油 | - | - | -
無筋･鉄筋構造物 | ｺﾝｸﾘｰﾄﾎﾟﾝﾌﾟ車打設 | 24-12-25(20)(高炉) | 10m3以上100m3未満 | 特殊養生(練炭､ｼﾞｪｯﾄﾋｰﾀ) | 60m以下 | - | - | 30791 | 4.15 | 3.46 | 0.46 | - | 21.06 | 12.2 | 3.92 | 2.48 | 1.57 | 74.79 | 70.95 | 3.15 | 0.69 | - | - | コンクリートポンプ車［トラック架装・ブーム式］ 圧送能力90～110m3／h |  | 業務用可搬型ヒータ［ジェットヒータ］［油だき・熱風・直火型］熱出力１２６ＭＪ/ｈ（３０，１００ｋｃａｌ/ｈ）油種 灯油 | * | - | 普通作業員 | 土木一般世話役 | 特殊作業員 | 運転手（特殊） | 生コンクリート 高炉 ２４－１２－２５（２０） Ｗ／Ｃ ５５％ | 灯油 白灯油 業務用 ミニローリー | 軽油 パトロール給油 | - | - | -
無筋･鉄筋構造物 | ｺﾝｸﾘｰﾄﾎﾟﾝﾌﾟ車打設 | 24-12-25(20)(高炉) | 10m3以上100m3未満 | 特殊養生(練炭､ｼﾞｪｯﾄﾋｰﾀ) | 60mを超え120m以下 | - | - | 31931 | 4.38 | 3.33 | 0.44 | - | 23.49 | 14.95 | 3.78 | 2.39 | 1.52 | 72.13 | 68.42 | 3.04 | 0.67 | - | - | コンクリートポンプ車［トラック架装・ブーム式］ 圧送能力90～110m3／h |  | 業務用可搬型ヒータ［ジェットヒータ］［油だき・熱風・直火型］熱出力１２６ＭＪ/ｈ（３０，１００ｋｃａｌ/ｈ）油種 灯油 | * | - | 普通作業員 | 土木一般世話役 | 特殊作業員 | 運転手（特殊） | 生コンクリート 高炉 ２４－１２－２５（２０） Ｗ／Ｃ ５５％ | 灯油 白灯油 業務用 ミニローリー | 軽油 パトロール給油 | - | - | -
無筋･鉄筋構造物 | ｺﾝｸﾘｰﾄﾎﾟﾝﾌﾟ車打設 | 24-12-25(20)(高炉) | 10m3以上100m3未満 | 特殊養生(練炭､ｼﾞｪｯﾄﾋｰﾀ) | 120mを超え180m以下 | - | - | 33070 | 4.61 | 3.22 | 0.43 | - | 25.76 | 17.51 | 3.65 | 2.31 | 1.46 | 69.63 | 66.05 | 2.93 | 0.65 | - | - | コンクリートポンプ車［トラック架装・ブーム式］ 圧送能力90～110m3／h |  | 業務用可搬型ヒータ［ジェットヒータ］［油だき・熱風・直火型］熱出力１２６ＭＪ/ｈ（３０，１００ｋｃａｌ/ｈ）油種 灯油 | * | - | 普通作業員 | 土木一般世話役 | 特殊作業員 | 運転手（特殊） | 生コンクリート 高炉 ２４－１２－２５（２０） Ｗ／Ｃ ５５％ | 灯油 白灯油 業務用 ミニローリー | 軽油 パトロール給油 | - | - | -
無筋･鉄筋構造物 | ｺﾝｸﾘｰﾄﾎﾟﾝﾌﾟ車打設 | 24-12-25(20)(高炉) | 10m3以上100m3未満 | 特殊養生(練炭､ｼﾞｪｯﾄﾋｰﾀ) | 180mを超え240m以下 | - | - | 34210 | 4.81 | 3.11 | 0.41 | - | 27.86 | 19.89 | 3.53 | 2.23 | 1.41 | 67.33 | 63.87 | 2.84 | 0.62 | - | - | コンクリートポンプ車［トラック架装・ブーム式］ 圧送能力90～110m3／h |  | 業務用可搬型ヒータ［ジェットヒータ］［油だき・熱風・直火型］熱出力１２６ＭＪ/ｈ（３０，１００ｋｃａｌ/ｈ）油種 灯油 | * | - | 普通作業員 | 土木一般世話役 | 特殊作業員 | 運転手（特殊） | 生コンクリート 高炉 ２４－１２－２５（２０） Ｗ／Ｃ ５５％ | 灯油 白灯油 業務用 ミニローリー | 軽油 パトロール給油 | - | - | -
無筋･鉄筋構造物 | ｺﾝｸﾘｰﾄﾎﾟﾝﾌﾟ車打設 | 24-12-25(20)(高炉) | 100m3以上500m3未満 | 養生無し | 延長無し | - | - | 23598 | 1.13 | 1.12 | - | - | 6.11 | 2.87 | 2.15 | 0.52 | 0.51 | 92.76 | 92.54 | 0.22 | - | - | - | コンクリートポンプ車［トラック架装・ブーム式］ 圧送能力90～110m3／h |  | - |  | - | 特殊作業員 | 普通作業員 | 土木一般世話役 | 運転手（特殊） | 生コンクリート 高炉 ２４－１２－２５（２０） Ｗ／Ｃ ５５％ | 軽油 パトロール給油 | - | - | - | -
無筋･鉄筋構造物 | ｺﾝｸﾘｰﾄﾎﾟﾝﾌﾟ車打設 | 24-12-25(20)(高炉) | 100m3以上500m3未満 | 養生無し | 240m以下 | - | - | 24161 | 1.36 | 1.1 | - | - | 8.04 | 4.17 | 2.81 | 0.51 | 0.5 | 90.6 | 90.38 | 0.22 | - | - | - | コンクリートポンプ車［トラック架装・ブーム式］ 圧送能力90～110m3／h |  | - |  | - | 普通作業員 | 特殊作業員 | 土木一般世話役 | 運転手（特殊） | 生コンクリート 高炉 ２４－１２－２５（２０） Ｗ／Ｃ ５５％ | 軽油 パトロール給油 | - | - | - | -
無筋･鉄筋構造物 | ｺﾝｸﾘｰﾄﾎﾟﾝﾌﾟ車打設 | 24-12-25(20)(高炉) | 100m3以上500m3未満 | 一般養生 | 延長無し | - | - | 24570 | 1.09 | 1.08 | - | - | 9.82 | 4.65 | 2.76 | 1.51 | 0.49 | 89.09 | 88.88 | 0.21 | - | - | - | コンクリートポンプ車［トラック架装・ブーム式］ 圧送能力90～110m3／h |  | - |  | - | 普通作業員 | 特殊作業員 | 土木一般世話役 | 運転手（特殊） | 生コンクリート 高炉 ２４－１２－２５（２０） Ｗ／Ｃ ５５％ | 軽油 パトロール給油 | - | - | - | -
無筋･鉄筋構造物 | ｺﾝｸﾘｰﾄﾎﾟﾝﾌﾟ車打設 | 24-12-25(20)(高炉) | 100m3以上500m3未満 | 一般養生 | 240m以下 | - | - | 25132 | 1.31 | 1.06 | - | - | 11.59 | 6.53 | 2.7 | 1.48 | 0.48 | 87.1 | 86.89 | 0.21 | - | - | - | コンクリートポンプ車［トラック架装・ブーム式］ 圧送能力90～110m3／h |  | - |  | - | 普通作業員 | 特殊作業員 | 土木一般世話役 | 運転手（特殊） | 生コンクリート 高炉 ２４－１２－２５（２０） Ｗ／Ｃ ５５％ | 軽油 パトロール給油 | - | - | - | -
無筋･鉄筋構造物 | ｺﾝｸﾘｰﾄﾎﾟﾝﾌﾟ車打設 | 24-12-25(20)(高炉) | 100m3以上500m3未満 | 特殊養生(練炭､ｼﾞｪｯﾄﾋｰﾀ) | 延長無し | - | - | 27128 | 1.5 | 0.98 | 0.52 | - | 14.21 | 7.49 | 2.85 | 2.5 | 0.44 | 84.29 | 80.52 | 3.58 | 0.19 | - | - | コンクリートポンプ車［トラック架装・ブーム式］ 圧送能力90～110m3／h |  | 業務用可搬型ヒータ［ジェットヒータ］［油だき・熱風・直火型］熱出力１２６ＭＪ/ｈ（３０，１００ｋｃａｌ/ｈ）油種 灯油 | * | - | 普通作業員 | 土木一般世話役 | 特殊作業員 | 運転手（特殊） | 生コンクリート 高炉 ２４－１２－２５（２０） Ｗ／Ｃ ５５％ | 灯油 白灯油 業務用 ミニローリー | 軽油 パトロール給油 | - | - | -
無筋･鉄筋構造物 | ｺﾝｸﾘｰﾄﾎﾟﾝﾌﾟ車打設 | 24-12-25(20)(高炉) | 100m3以上500m3未満 | 特殊養生(練炭､ｼﾞｪｯﾄﾋｰﾀ) | 240m以下 | - | - | 27690 | 1.7 | 0.96 | 0.51 | - | 15.72 | 9.14 | 2.79 | 2.45 | 0.43 | 82.58 | 78.89 | 3.5 | 0.19 | - | - | コンクリートポンプ車［トラック架装・ブーム式］ 圧送能力90～110m3／h |  | 業務用可搬型ヒータ［ジェットヒータ］［油だき・熱風・直火型］熱出力１２６ＭＪ/ｈ（３０，１００ｋｃａｌ/ｈ）油種 灯油 | * | - | 普通作業員 | 土木一般世話役 | 特殊作業員 | 運転手（特殊） | 生コンクリート 高炉 ２４－１２－２５（２０） Ｗ／Ｃ ５５％ | 灯油 白灯油 業務用 ミニローリー | 軽油 パトロール給油 | - | - | -
無筋･鉄筋構造物 | ﾊﾞｯｸﾎｳ(ｸﾚｰﾝ機能付)打設 | 24-12-25(20)(高炉) | - | 養生無し | - | - | - | 35559 | 3.6 | 3.4 | - | - | 33.17 | 10.34 | 7.85 | 6.58 | 6.53 | 63.23 | 61.44 | 1.69 | - | - | - | バックホウ(クローラ型)［標準型・超低騒音型・クレーン機能付・排出ガス対策型(2011年規制)］山積0.8m3(平積0.6m3)吊能力2.9t | * | - |  | - | 特殊作業員 | 普通作業員 | 運転手（特殊） | 土木一般世話役 | 生コンクリート 高炉 ２４－１２－２５（２０） Ｗ／Ｃ ５５％ | 軽油 パトロール給油 | - | - | - | -
無筋･鉄筋構造物 | ﾊﾞｯｸﾎｳ(ｸﾚｰﾝ機能付)打設 | 24-12-25(20)(高炉) | - | 一般養生 | - | - | - | 36531 | 3.5 | 3.31 | - | - | 34.96 | 10.07 | 9.38 | 7.04 | 6.4 | 61.54 | 59.8 | 1.65 | - | - | - | バックホウ(クローラ型)［標準型・超低騒音型・クレーン機能付・排出ガス対策型(2011年規制)］山積0.8m3(平積0.6m3)吊能力2.9t | * | - |  | - | 特殊作業員 | 普通作業員 | 土木一般世話役 | 運転手（特殊） | 生コンクリート 高炉 ２４－１２－２５（２０） Ｗ／Ｃ ５５％ | 軽油 パトロール給油 | - | - | - | -
無筋･鉄筋構造物 | ﾊﾞｯｸﾎｳ(ｸﾚｰﾝ機能付)打設 | 24-12-25(20)(高炉) | - | 特殊養生(練炭､ｼﾞｪｯﾄﾋｰﾀ) | - | - | - | 39089 | 3.63 | 3.09 | 0.36 | - | 36.36 | 11.04 | 9.41 | 7.61 | 5.98 | 60.01 | 55.9 | 2.48 | 1.54 | - | - | バックホウ(クローラ型)［標準型・超低騒音型・クレーン機能付・排出ガス対策型(2011年規制)］山積0.8m3(平積0.6m3)吊能力2.9t | * | 業務用可搬型ヒータ［ジェットヒータ］［油だき・熱風・直火型］熱出力１２６ＭＪ/ｈ（３０，１００ｋｃａｌ/ｈ）油種 灯油 | * | - | 普通作業員 | 特殊作業員 | 土木一般世話役 | 運転手（特殊） | 生コンクリート 高炉 ２４－１２－２５（２０） Ｗ／Ｃ ５５％ | 灯油 白灯油 業務用 ミニローリー | 軽油 パトロール給油 | - | - | -
無筋･鉄筋構造物 | 人力打設 | 24-12-25(20)(高炉) | - | 養生無し | - | 有り | - | 33177 | 0 | - | - | - | 34.18 | 19.9 | 6.73 | 5.32 | - | 65.82 | 65.82 | - | - | - | - | - |  | - |  | - | 普通作業員 | 特殊作業員 | 土木一般世話役 | - | 生コンクリート 高炉 ２４－１２－２５（２０） Ｗ／Ｃ ５５％ | - | - | - | - | -
無筋･鉄筋構造物 | 人力打設 | 24-12-25(20)(高炉) | - | 養生無し | - | 無し | - | 29644 | 0 | - | - | - | 26.35 | 11.13 | 7.54 | 5.96 | - | 73.65 | 73.65 | - | - | - | - | - |  | - |  | - | 普通作業員 | 特殊作業員 | 土木一般世話役 | - | 生コンクリート 高炉 ２４－１２－２５（２０） Ｗ／Ｃ ５５％ | - | - | - | - | -
無筋･鉄筋構造物 | 人力打設 | 24-12-25(20)(高炉) | - | 一般養生 | - | 有り | - | 34148 | 0 | - | - | - | 36.06 | 21.19 | 6.54 | 5.9 | - | 63.94 | 63.94 | - | - | - | - | - |  | - |  | - | 普通作業員 | 特殊作業員 | 土木一般世話役 | - | 生コンクリート 高炉 ２４－１２－２５（２０） Ｗ／Ｃ ５５％ | - | - | - | - | -
無筋･鉄筋構造物 | 人力打設 | 24-12-25(20)(高炉) | - | 一般養生 | - | 無し | - | 30615 | 0 | - | - | - | 28.68 | 12.85 | 7.3 | 6.58 | - | 71.32 | 71.32 | - | - | - | - | - |  | - |  | - | 普通作業員 | 特殊作業員 | 土木一般世話役 | - | 生コンクリート 高炉 ２４－１２－２５（２０） Ｗ／Ｃ ５５％ | - | - | - | - | -
無筋･鉄筋構造物 | 人力打設 | 24-12-25(20)(高炉) | - | 特殊養生(練炭､ｼﾞｪｯﾄﾋｰﾀ) | - | 有り | - | 36707 | 0.39 | 0.39 | - | - | 37.48 | 22.14 | 6.58 | 6.09 | - | 62.13 | 59.49 | 2.64 | - | - | - | 業務用可搬型ヒータ［ジェットヒータ］［油だき・熱風・直火型］熱出力１２６ＭＪ/ｈ（３０，１００ｋｃａｌ/ｈ）油種 灯油 | * | - |  | - | 普通作業員 | 土木一般世話役 | 特殊作業員 | - | 生コンクリート 高炉 ２４－１２－２５（２０） Ｗ／Ｃ ５５％ | 灯油 白灯油 業務用 ミニローリー | - | - | - | -
無筋･鉄筋構造物 | 人力打設 | 24-12-25(20)(高炉) | - | 特殊養生(練炭､ｼﾞｪｯﾄﾋｰﾀ) | - | 無し | - | 33174 | 0.43 | 0.43 | - | - | 30.81 | 14.54 | 7.28 | 6.73 | - | 68.76 | 65.84 | 2.92 | - | - | - | 業務用可搬型ヒータ［ジェットヒータ］［油だき・熱風・直火型］熱出力１２６ＭＪ/ｈ（３０，１００ｋｃａｌ/ｈ）油種 灯油 | * | - |  | - | 普通作業員 | 土木一般世話役 | 特殊作業員 | - | 生コンクリート 高炉 ２４－１２－２５（２０） Ｗ／Ｃ ５５％ | 灯油 白灯油 業務用 ミニローリー | - | - | - | -
小型構造物 | ｸﾚｰﾝ車打設 | 24-12-25(20)(高炉) | - | 養生無し | - | - | 打設高さ約17m以下､水平打設距離約17m以下 | 38446 | 5.87 | 5.65 | - | - | 37.86 | 21.8 | 7.36 | 7.25 | - | 56.27 | 56.27 | - | - | - | - | ラフテレーンクレーン［油圧伸縮ジブ型・排出ガス対策型(第１次基準値)］ 16t吊 | * | - |  | - | 普通作業員 | 特殊作業員 | 土木一般世話役 | - | 生コンクリート 高炉 ２４－１２－２５（２０） Ｗ／Ｃ ５５％ | - | - | - | - | -
小型構造物 | ｸﾚｰﾝ車打設 | 24-12-25(20)(高炉) | - | 養生無し | - | - | 打設高さ約25m以下､水平打設距離約18m以下 | 38539 | 6.1 | 5.87 | - | - | 37.76 | 21.74 | 7.34 | 7.23 | - | 56.14 | 56.14 | - | - | - | - | ラフテレーンクレーン［油圧伸縮ジブ型・排出ガス対策型(第１次基準値)］ 20t吊 | * | - |  | - | 普通作業員 | 特殊作業員 | 土木一般世話役 | - | 生コンクリート 高炉 ２４－１２－２５（２０） Ｗ／Ｃ ５５％ | - | - | - | - | -
小型構造物 | ｸﾚｰﾝ車打設 | 24-12-25(20)(高炉) | - | 養生無し | - | - | 打設高さ約25m以下､水平打設距離約20m以下 | 38725 | 6.55 | 6.3 | - | - | 37.58 | 21.64 | 7.3 | 7.2 | - | 55.87 | 55.87 | - | - | - | - | ラフテレーンクレーン［油圧伸縮ジブ型・排出ガス対策型(第１次基準値)］ 25t吊 | * | - |  | - | 普通作業員 | 特殊作業員 | 土木一般世話役 | - | 生コンクリート 高炉 ２４－１２－２５（２０） Ｗ／Ｃ ５５％ | - | - | - | - | -
小型構造物 | ｸﾚｰﾝ車打設 | 24-12-25(20)(高炉) | - | 養生無し | - | - | 打設高さ約28m以下､水平打設距離約20m以下 | 39657 | 8.74 | 8.41 | - | - | 36.7 | 21.13 | 7.13 | 7.03 | - | 54.56 | 54.56 | - | - | - | - | ラフテレーンクレーン［油圧伸縮ジブ型・排出ガス対策型(第１次基準値)］ 35t吊 | * | - |  | - | 普通作業員 | 特殊作業員 | 土木一般世話役 | - | 生コンクリート 高炉 ２４－１２－２５（２０） Ｗ／Ｃ ５５％ | - | - | - | - | -
小型構造物 | ｸﾚｰﾝ車打設 | 24-12-25(20)(高炉) | - | 養生無し | - | - | 水平打設距離約30m以下 | 39946 | 8.16 | 7.85 | - | - | 36.44 | 20.98 | 7.08 | 6.98 | - | 55.4 | 54.17 | 1.19 | - | - | - | クローラクレーン［油圧駆動式ウインチ・ラチスジブ型］50t吊 | * | - |  | - | 普通作業員 | 特殊作業員 | 土木一般世話役 | - | 生コンクリート 高炉 ２４－１２－２５（２０） Ｗ／Ｃ ５５％ | 軽油 パトロール給油 | - | - | - | -
小型構造物 | ｸﾚｰﾝ車打設 | 24-12-25(20)(高炉) | - | 一般養生 | - | - | 打設高さ約17m以下､水平打設距離約17m以下 | 40569 | 5.56 | 5.35 | - | - | 41.11 | 23.91 | 8.25 | 6.97 | - | 53.33 | 53.33 | - | - | - | - | ラフテレーンクレーン［油圧伸縮ジブ型・排出ガス対策型(第１次基準値)］ 16t吊 | * | - |  | - | 普通作業員 | 土木一般世話役 | 特殊作業員 | - | 生コンクリート 高炉 ２４－１２－２５（２０） Ｗ／Ｃ ５５％ | - | - | - | - | -
小型構造物 | ｸﾚｰﾝ車打設 | 24-12-25(20)(高炉) | - | 一般養生 | - | - | 打設高さ約25m以下､水平打設距離約18m以下 | 40662 | 5.78 | 5.56 | - | - | 41.01 | 23.86 | 8.23 | 6.95 | - | 53.21 | 53.21 | - | - | - | - | ラフテレーンクレーン［油圧伸縮ジブ型・排出ガス対策型(第１次基準値)］ 20t吊 | * | - |  | - | 普通作業員 | 土木一般世話役 | 特殊作業員 | - | 生コンクリート 高炉 ２４－１２－２５（２０） Ｗ／Ｃ ５５％ | - | - | - | - | -
小型構造物 | ｸﾚｰﾝ車打設 | 24-12-25(20)(高炉) | - | 一般養生 | - | - | 打設高さ約25m以下､水平打設距離約20m以下 | 40848 | 6.2 | 5.97 | - | - | 40.82 | 23.75 | 8.19 | 6.92 | - | 52.98 | 52.98 | - | - | - | - | ラフテレーンクレーン［油圧伸縮ジブ型・排出ガス対策型(第１次基準値)］ 25t吊 | * | - |  | - | 普通作業員 | 土木一般世話役 | 特殊作業員 | - | 生コンクリート 高炉 ２４－１２－２５（２０） Ｗ／Ｃ ５５％ | - | - | - | - | -
小型構造物 | ｸﾚｰﾝ車打設 | 24-12-25(20)(高炉) | - | 一般養生 | - | - | 打設高さ約28m以下､水平打設距離約20m以下 | 41780 | 8.29 | 7.98 | - | - | 39.92 | 23.22 | 8.01 | 6.77 | - | 51.79 | 51.79 | - | - | - | - | ラフテレーンクレーン［油圧伸縮ジブ型・排出ガス対策型(第１次基準値)］ 35t吊 | * | - |  | - | 普通作業員 | 土木一般世話役 | 特殊作業員 | - | 生コンクリート 高炉 ２４－１２－２５（２０） Ｗ／Ｃ ５５％ | - | - | - | - | -
小型構造物 | ｸﾚｰﾝ車打設 | 24-12-25(20)(高炉) | - | 一般養生 | - | - | 水平打設距離約30m以下 | 42069 | 7.74 | 7.45 | - | - | 39.64 | 23.06 | 7.95 | 6.72 | - | 52.62 | 51.45 | 1.13 | - | - | - | クローラクレーン［油圧駆動式ウインチ・ラチスジブ型］50t吊 | * | - |  | - | 普通作業員 | 土木一般世話役 | 特殊作業員 | - | 生コンクリート 高炉 ２４－１２－２５（２０） Ｗ／Ｃ ５５％ | 軽油 パトロール給油 | - | - | - | -
小型構造物 | ｸﾚｰﾝ車打設 | 24-12-25(20)(高炉) | - | 特殊養生(練炭) | - | - | 打設高さ約17m以下､水平打設距離約17m以下 | 44403 | 5.08 | 4.89 | - | - | 46.19 | 26.31 | 9.49 | 6.37 | - | 48.73 | 48.73 | - | - | - | - | ラフテレーンクレーン［油圧伸縮ジブ型・排出ガス対策型(第１次基準値)］ 16t吊 | * | - |  | - | 普通作業員 | 土木一般世話役 | 特殊作業員 | - | 生コンクリート 高炉 ２４－１２－２５（２０） Ｗ／Ｃ ５５％ | - | - | - | - | -
小型構造物 | ｸﾚｰﾝ車打設 | 24-12-25(20)(高炉) | - | 特殊養生(練炭) | - | - | 打設高さ約25m以下､水平打設距離約18m以下 | 44496 | 5.28 | 5.08 | - | - | 46.1 | 26.25 | 9.47 | 6.36 | - | 48.62 | 48.62 | - | - | - | - | ラフテレーンクレーン［油圧伸縮ジブ型・排出ガス対策型(第１次基準値)］ 20t吊 | * | - |  | - | 普通作業員 | 土木一般世話役 | 特殊作業員 | - | 生コンクリート 高炉 ２４－１２－２５（２０） Ｗ／Ｃ ５５％ | - | - | - | - | -
小型構造物 | ｸﾚｰﾝ車打設 | 24-12-25(20)(高炉) | - | 特殊養生(練炭) | - | - | 打設高さ約25m以下､水平打設距離約20m以下 | 44683 | 5.67 | 5.46 | - | - | 45.9 | 26.14 | 9.43 | 6.33 | - | 48.43 | 48.43 | - | - | - | - | ラフテレーンクレーン［油圧伸縮ジブ型・排出ガス対策型(第１次基準値)］ 25t吊 | * | - |  | - | 普通作業員 | 土木一般世話役 | 特殊作業員 | - | 生コンクリート 高炉 ２４－１２－２５（２０） Ｗ／Ｃ ５５％ | - | - | - | - | -
小型構造物 | ｸﾚｰﾝ車打設 | 24-12-25(20)(高炉) | - | 特殊養生(練炭) | - | - | 打設高さ約28m以下､水平打設距離約20m以下 | 45614 | 7.6 | 7.31 | - | - | 44.97 | 25.61 | 9.24 | 6.2 | - | 47.43 | 47.43 | - | - | - | - | ラフテレーンクレーン［油圧伸縮ジブ型・排出ガス対策型(第１次基準値)］ 35t吊 | * | - |  | - | 普通作業員 | 土木一般世話役 | 特殊作業員 | - | 生コンクリート 高炉 ２４－１２－２５（２０） Ｗ／Ｃ ５５％ | - | - | - | - | -
小型構造物 | ｸﾚｰﾝ車打設 | 24-12-25(20)(高炉) | - | 特殊養生(練炭) | - | - | 水平打設距離約30m以下 | 45903 | 7.1 | 6.83 | - | - | 44.68 | 25.45 | 9.18 | 6.16 | - | 48.22 | 47.14 | 1.04 | - | - | - | クローラクレーン［油圧駆動式ウインチ・ラチスジブ型］50t吊 | * | - |  | - | 普通作業員 | 土木一般世話役 | 特殊作業員 | - | 生コンクリート 高炉 ２４－１２－２５（２０） Ｗ／Ｃ ５５％ | 軽油 パトロール給油 | - | - | - | -
小型構造物 | ｸﾚｰﾝ車打設 | 24-12-25(20)(高炉) | - | 特殊養生(ｼﾞｪｯﾄﾋｰﾀ) | - | - | 打設高さ約17m以下､水平打設距離約17m以下 | 53533 | 5.51 | 4.05 | 1.3 | - | 44.44 | 25.14 | 9.2 | 5.28 | - | 50.05 | 40.44 | 9.61 | - | - | - | ラフテレーンクレーン［油圧伸縮ジブ型・排出ガス対策型(第１次基準値)］ 16t吊 | * | 業務用可搬型ヒータ［ジェットヒータ］［油だき・熱風・直火型］熱出力１２６ＭＪ/ｈ（３０，１００ｋｃａｌ/ｈ）油種 灯油 | * | - | 普通作業員 | 土木一般世話役 | 特殊作業員 | - | 生コンクリート 高炉 ２４－１２－２５（２０） Ｗ／Ｃ ５５％ | 灯油 白灯油 業務用 ミニローリー | - | - | - | -
小型構造物 | ｸﾚｰﾝ車打設 | 24-12-25(20)(高炉) | - | 特殊養生(ｼﾞｪｯﾄﾋｰﾀ) | - | - | 打設高さ約25m以下､水平打設距離約18m以下 | 53626 | 5.67 | 4.21 | 1.3 | - | 44.37 | 25.1 | 9.19 | 5.27 | - | 49.96 | 40.37 | 9.59 | - | - | - | ラフテレーンクレーン［油圧伸縮ジブ型・排出ガス対策型(第１次基準値)］ 20t吊 | * | 業務用可搬型ヒータ［ジェットヒータ］［油だき・熱風・直火型］熱出力１２６ＭＪ/ｈ（３０，１００ｋｃａｌ/ｈ）油種 灯油 | * | - | 普通作業員 | 土木一般世話役 | 特殊作業員 | - | 生コンクリート 高炉 ２４－１２－２５（２０） Ｗ／Ｃ ５５％ | 灯油 白灯油 業務用 ミニローリー | - | - | - | -
小型構造物 | ｸﾚｰﾝ車打設 | 24-12-25(20)(高炉) | - | 特殊養生(ｼﾞｪｯﾄﾋｰﾀ) | - | - | 打設高さ約25m以下､水平打設距離約20m以下 | 53812 | 6 | 4.53 | 1.29 | - | 44.2 | 25.01 | 9.15 | 5.25 | - | 49.8 | 40.24 | 9.56 | - | - | - | ラフテレーンクレーン［油圧伸縮ジブ型・排出ガス対策型(第１次基準値)］ 25t吊 | * | 業務用可搬型ヒータ［ジェットヒータ］［油だき・熱風・直火型］熱出力１２６ＭＪ/ｈ（３０，１００ｋｃａｌ/ｈ）油種 灯油 | * | - | 普通作業員 | 土木一般世話役 | 特殊作業員 | - | 生コンクリート 高炉 ２４－１２－２５（２０） Ｗ／Ｃ ５５％ | 灯油 白灯油 業務用 ミニローリー | - | - | - | -
小型構造物 | ｸﾚｰﾝ車打設 | 24-12-25(20)(高炉) | - | 特殊養生(ｼﾞｪｯﾄﾋｰﾀ) | - | - | 打設高さ約28m以下､水平打設距離約20m以下 | 54744 | 7.6 | 6.09 | 1.27 | - | 43.46 | 24.59 | 9 | 5.16 | - | 48.94 | 39.54 | 9.4 | - | - | - | ラフテレーンクレーン［油圧伸縮ジブ型・排出ガス対策型(第１次基準値)］ 35t吊 | * | 業務用可搬型ヒータ［ジェットヒータ］［油だき・熱風・直火型］熱出力１２６ＭＪ/ｈ（３０，１００ｋｃａｌ/ｈ）油種 灯油 | * | - | 普通作業員 | 土木一般世話役 | 特殊作業員 | - | 生コンクリート 高炉 ２４－１２－２５（２０） Ｗ／Ｃ ５５％ | 灯油 白灯油 業務用 ミニローリー | - | - | - | -
小型構造物 | ｸﾚｰﾝ車打設 | 24-12-25(20)(高炉) | - | 特殊養生(ｼﾞｪｯﾄﾋｰﾀ) | - | - | 水平打設距離約30m以下 | 55033 | 7.18 | 5.69 | 1.27 | - | 43.24 | 24.46 | 8.95 | 5.14 | - | 49.58 | 39.33 | 9.35 | 0.87 | - | - | クローラクレーン［油圧駆動式ウインチ・ラチスジブ型］50t吊 | * | 業務用可搬型ヒータ［ジェットヒータ］［油だき・熱風・直火型］熱出力１２６ＭＪ/ｈ（３０，１００ｋｃａｌ/ｈ）油種 灯油 | * | - | 普通作業員 | 土木一般世話役 | 特殊作業員 | - | 生コンクリート 高炉 ２４－１２－２５（２０） Ｗ／Ｃ ５５％ | 灯油 白灯油 業務用 ミニローリー | 軽油 パトロール給油 | - | - | -
小型構造物 | ﾊﾞｯｸﾎｳ(ｸﾚｰﾝ機能付)打設 | 24-12-25(20)(高炉) | - | 養生無し | - | - | - | 35355 | 3.62 | 3.42 | - | - | 33.38 | 10.4 | 7.9 | 6.62 | 6.57 | 63 | 61.2 | 1.7 | - | - | - | バックホウ(クローラ型)［標準型・超低騒音型・クレーン機能付・排出ガス対策型(2011年規制)］山積0.8m3(平積0.6m3)吊能力2.9t | * | - |  | - | 特殊作業員 | 普通作業員 | 運転手（特殊） | 土木一般世話役 | 生コンクリート 高炉 ２４－１２－２５（２０） Ｗ／Ｃ ５５％ | 軽油 パトロール給油 | - | - | - | -
小型構造物 | ﾊﾞｯｸﾎｳ(ｸﾚｰﾝ機能付)打設 | 24-12-25(20)(高炉) | - | 一般養生 | - | - | - | 37478 | 3.42 | 3.23 | - | - | 37.14 | 10.97 | 9.81 | 7.69 | 6.24 | 59.44 | 57.74 | 1.61 | - | - | - | バックホウ(クローラ型)［標準型・超低騒音型・クレーン機能付・排出ガス対策型(2011年規制)］山積0.8m3(平積0.6m3)吊能力2.9t | * | - |  | - | 普通作業員 | 特殊作業員 | 土木一般世話役 | 運転手（特殊） | 生コンクリート 高炉 ２４－１２－２５（２０） Ｗ／Ｃ ５５％ | 軽油 パトロール給油 | - | - | - | -
小型構造物 | ﾊﾞｯｸﾎｳ(ｸﾚｰﾝ機能付)打設 | 24-12-25(20)(高炉) | - | 特殊養生(練炭) | - | - | - | 41313 | 3.1 | 2.93 | - | - | 42.97 | 14.75 | 9.07 | 8.9 | 5.66 | 53.93 | 52.39 | 1.46 | - | - | - | バックホウ(クローラ型)［標準型・超低騒音型・クレーン機能付・排出ガス対策型(2011年規制)］山積0.8m3(平積0.6m3)吊能力2.9t | * | - |  | - | 普通作業員 | 土木一般世話役 | 特殊作業員 | 運転手（特殊） | 生コンクリート 高炉 ２４－１２－２５（２０） Ｗ／Ｃ ５５％ | 軽油 パトロール給油 | - | - | - | -
小型構造物 | ﾊﾞｯｸﾎｳ(ｸﾚｰﾝ機能付)打設 | 24-12-25(20)(高炉) | - | 特殊養生(ｼﾞｪｯﾄﾋｰﾀ) | - | - | - | 50442 | 3.92 | 2.4 | 1.38 | - | 41.7 | 15.6 | 8.84 | 7.29 | 4.64 | 54.38 | 42.92 | 10.2 | 1.19 | - | - | バックホウ(クローラ型)［標準型・超低騒音型・クレーン機能付・排出ガス対策型(2011年規制)］山積0.8m3(平積0.6m3)吊能力2.9t | * | 業務用可搬型ヒータ［ジェットヒータ］［油だき・熱風・直火型］熱出力１２６ＭＪ/ｈ（３０，１００ｋｃａｌ/ｈ）油種 灯油 | * | - | 普通作業員 | 土木一般世話役 | 特殊作業員 | 運転手（特殊） | 生コンクリート 高炉 ２４－１２－２５（２０） Ｗ／Ｃ ５５％ | 灯油 白灯油 業務用 ミニローリー | 軽油 パトロール給油 | - | - | -
小型構造物 | 人力打設 | 24-12-25(20)(高炉) | - | 養生無し | - | 有り | - | 38067 | 0 | - | - | - | 43.18 | 26.68 | 7.43 | 7.41 | - | 56.82 | 56.82 | - | - | - | - | - |  | - |  | - | 普通作業員 | 特殊作業員 | 土木一般世話役 | - | 生コンクリート 高炉 ２４－１２－２５（２０） Ｗ／Ｃ ５５％ | - | - | - | - | -
小型構造物 | 人力打設 | 24-12-25(20)(高炉) | - | 養生無し | - | 無し | - | 34633 | 0 | - | - | - | 37.55 | 19.8 | 8.17 | 8.14 | - | 62.45 | 62.45 | - | - | - | - | - |  | - |  | - | 普通作業員 | 特殊作業員 | 土木一般世話役 | - | 生コンクリート 高炉 ２４－１２－２５（２０） Ｗ／Ｃ ５５％ | - | - | - | - | -
小型構造物 | 人力打設 | 24-12-25(20)(高炉) | - | 一般養生 | - | 有り | - | 40190 | 0 | - | - | - | 46.18 | 28.56 | 8.4 | 7.04 | - | 53.82 | 53.82 | - | - | - | - | - |  | - |  | - | 普通作業員 | 土木一般世話役 | 特殊作業員 | - | 生コンクリート 高炉 ２４－１２－２５（２０） Ｗ／Ｃ ５５％ | - | - | - | - | -
小型構造物 | 人力打設 | 24-12-25(20)(高炉) | - | 一般養生 | - | 無し | - | 36756 | 0 | - | - | - | 41.15 | 22.25 | 9.19 | 7.69 | - | 58.85 | 58.85 | - | - | - | - | - |  | - |  | - | 普通作業員 | 土木一般世話役 | 特殊作業員 | - | 生コンクリート 高炉 ２４－１２－２５（２０） Ｗ／Ｃ ５５％ | - | - | - | - | -
小型構造物 | 人力打設 | 24-12-25(20)(高炉) | - | 特殊養生(練炭) | - | 有り | - | 44025 | 0 | - | - | - | 50.89 | 30.61 | 9.64 | 6.42 | - | 49.11 | 49.11 | - | - | - | - | - |  | - |  | - | 普通作業員 | 土木一般世話役 | 特殊作業員 | - | 生コンクリート 高炉 ２４－１２－２５（２０） Ｗ／Ｃ ５５％ | - | - | - | - | -
小型構造物 | 人力打設 | 24-12-25(20)(高炉) | - | 特殊養生(練炭) | - | 無し | - | 40591 | 0 | - | - | - | 46.72 | 25.03 | 10.46 | 6.97 | - | 53.28 | 53.28 | - | - | - | - | - |  | - |  | - | 普通作業員 | 土木一般世話役 | 特殊作業員 | - | 生コンクリート 高炉 ２４－１２－２５（２０） Ｗ／Ｃ ５５％ | - | - | - | - | -
小型構造物 | 人力打設 | 24-12-25(20)(高炉) | - | 特殊養生(ｼﾞｪｯﾄﾋｰﾀ) | - | 有り | - | 53154 | 1.31 | 1.31 | - | - | 48.31 | 28.67 | 9.33 | 5.32 | - | 50.38 | 40.7 | 9.68 | - | - | - | 業務用可搬型ヒータ［ジェットヒータ］［油だき・熱風・直火型］熱出力１２６ＭＪ/ｈ（３０，１００ｋｃａｌ/ｈ）油種 灯油 | * | - |  | - | 普通作業員 | 土木一般世話役 | 特殊作業員 | - | 生コンクリート 高炉 ２４－１２－２５（２０） Ｗ／Ｃ ５５％ | 灯油 白灯油 業務用 ミニローリー | - | - | - | -
小型構造物 | 人力打設 | 24-12-25(20)(高炉) | - | 特殊養生(ｼﾞｪｯﾄﾋｰﾀ) | - | 無し | - | 49720 | 1.4 | 1.4 | - | - | 44.74 | 24.01 | 9.97 | 5.69 | - | 53.86 | 43.51 | 10.35 | - | - | - | 業務用可搬型ヒータ［ジェットヒータ］［油だき・熱風・直火型］熱出力１２６ＭＪ/ｈ（３０，１００ｋｃａｌ/ｈ）油種 灯油 | * | - |  | - | 普通作業員 | 土木一般世話役 | 特殊作業員 | - | 生コンクリート 高炉 ２４－１２－２５（２０） Ｗ／Ｃ ５５％ | 灯油 白灯油 業務用 ミニローリー | - | - | - | -

## 061
No.061【 型枠 】
＜ 積算単位：ｍ２ ＞
条件区分 |  | 標準単価 | 機労材構成比 | [14 empty] | 代表機労材規格 | [11 empty] | 備考
型枠の種類 | 構造物の種類 |  | K |  |  |  | R |  |  |  |  | Z |  |  |  |  | S | K （ *印：賃料） |  |  | R |  |  |  | Z |  |  |  | S
|  |  |  | K1 | K2 | K3 |  | R1 | R2 | R3 | R4 |  | Z1 | Z2 | Z3 | Z4 |  | K1 | K2 | K3 | R1 | R2 | R3 | R4 | Z1 | Z2 | Z3 | Z4
一般型枠 | 鉄筋･無筋構造物 | 10100 | 0 | - | - | - | 100 | 46.66 | 25.14 | 9.51 | - | 0 | - | - | - | - | - | - | - | - | 型わく工 | 普通作業員 | 土木一般世話役 | - | - | - | - | - | - | -
一般型枠 | 小型構造物 | 9147.6 | 0 | - | - | - | 100 | 44.28 | 30.82 | 11.86 | - | 0 | - | - | - | - | - | - | - | - | 型わく工 | 普通作業員 | 土木一般世話役 | - | - | - | - | - | - | -
一般型枠 | 鉄筋･無筋構造物(合板円形型枠使用) | 13667 | 0 | - | - | - | 100 | 45.23 | 32.52 | 9.97 | - | 0 | - | - | - | - | - | - | - | - | 型わく工 | 普通作業員 | 土木一般世話役 | - | - | - | - | - | - | -
一般型枠 | ﾄﾝﾈﾙ非常駐車帯妻部、箱抜き | 11627 | 0 | - | - | - | 100 | 45.8 | 25.28 | 10.23 | - | 0 | - | - | - | - | - | - | - | - | トンネル特殊工 | トンネル作業員 | トンネル世話役 | - | - | - | - | - | - | -
一般型枠 | 均しｺﾝｸﾘｰﾄ | 5104.7 | 0 | - | - | - | 100 | 58.78 | 19.9 | 6.07 | - | 0 | - | - | - | - | - | - | - | - | 型わく工 | 普通作業員 | 土木一般世話役 | - | - | - | - | - | - | -
化粧型枠 | 鉄筋･無筋構造物 | 13735 | 0 | - | - | - | 100 | 34.31 | 18.49 | 6.99 | - | 0 | - | - | - | - | - | - | - | - | 型わく工 | 普通作業員 | 土木一般世話役 | - | - | - | - | - | - | -
化粧型枠 | 小型構造物 | 12441 | 0 | - | - | - | 100 | 32.56 | 22.66 | 8.72 | - | 0 | - | - | - | - | - | - | - | - | 型わく工 | 普通作業員 | 土木一般世話役 | - | - | - | - | - | - | -
化粧型枠 | 鉄筋･無筋構造物(合板円形型枠使用) | 18588 | 0 | - | - | - | 100 | 33.26 | 23.91 | 7.33 | - | 0 | - | - | - | - | - | - | - | - | 型わく工 | 普通作業員 | 土木一般世話役 | - | - | - | - | - | - | -

## 062
No.062【 目地板 】
＜ 積算単位：ｍ２ ＞
条件区分 |  | 標準単価 | 機労材構成比 | [14 empty] | 代表機労材規格 | [11 empty] | 備考
1工事当り使用量 | 目地板の種類 |  | K |  |  |  | R |  |  |  |  | Z |  |  |  |  | S | K （ *印：賃料） |  |  | R |  |  |  | Z |  |  |  | S
|  |  |  | K1 | K2 | K3 |  | R1 | R2 | R3 | R4 |  | Z1 | Z2 | Z3 | Z4 |  | K1 | K2 | K3 | R1 | R2 | R3 | R4 | Z1 | Z2 | Z3 | Z4
30m2未満 | 瀝青繊維質目地板t=10 | 4077.3 | 0 | - | - | - | 64.4 | 47.36 | 16.72 | - | - | 35.6 | 35.6 | - | - | - | - | - | - | - | 普通作業員 | 土木一般世話役 | - | - | 瀝青繊維質目地板 厚さ１０ｍｍ | - | - | - | - | -
30m2以上 | 瀝青繊維質目地板t=10 | 3946.4 | 0 | - | - | - | 66.53 | 48.92 | 17.28 | - | - | 33.47 | 33.47 | - | - | - | - | - | - | - | 普通作業員 | 土木一般世話役 | - | - | 瀝青繊維質目地板 厚さ１０ｍｍ | - | - | - | - | -

## 063
No.063【 止水板 】
＜ 積算単位：ｍ ＞
条件区分 | 標準単価 | 機労材構成比 | [14 empty] | 代表機労材規格 | [11 empty] | 備考
止水板の種類 |  | K |  |  |  | R |  |  |  |  | Z |  |  |  |  | S | K （ *印：賃料） |  |  | R |  |  |  | Z |  |  |  | S
|  |  | K1 | K2 | K3 |  | R1 | R2 | R3 | R4 |  | Z1 | Z2 | Z3 | Z4 |  | K1 | K2 | K3 | R1 | R2 | R3 | R4 | Z1 | Z2 | Z3 | Z4
幅CF200×厚さ5mm（塩ビ製） | 2958.6 | 0 | - | - | - | 55.88 | 41.22 | 14.66 | - | - | 44.12 | 44.12 | - | - | - | - | - | - | - | 普通作業員 | 土木一般世話役 | - | - | 塩ビ製止水板 ＣＦ 幅２００×厚さ５ｍｍ | - | - | - | - | -
各種（ゴム製） | 9015.8 | 0 | - | - | - | 20.68 | 16.9 | 3.78 | - | - | 79.32 | 79.32 | - | - | - | - | - | - | - | 普通作業員 | 土木一般世話役 | - | - | ゴム製止水板 ＣＦ 幅２３０×厚さ１０ｍｍ | - | - | - | - | -

## 064
No.064【 シール材 】
＜ 積算単位：ｍ ＞
条件区分 | 標準単価 | 機労材構成比 | [14 empty] | 代表機労材規格 | [11 empty] | 備考
- |  | K |  |  |  | R |  |  |  |  | Z |  |  |  |  | S | K （ *印：賃料） |  |  | R |  |  |  | Z |  |  |  | S
|  |  | K1 | K2 | K3 |  | R1 | R2 | R3 | R4 |  | Z1 | Z2 | Z3 | Z4 |  | K1 | K2 | K3 | R1 | R2 | R3 | R4 | Z1 | Z2 | Z3 | Z4
- | 2423.5 | 0 | - | - | - | 100 | 64.99 | 24.3 | - | - | 0 | - | - | - | - | - | - | - | - | 普通作業員 | 土木一般世話役 | - | - | - | - | - | - | - | -

## 065
No.065【 コンクリート分水槽据付 】
＜ 積算単位：基 ＞
条件区分 |  |  | 標準単価 | 機労材構成比 | [14 empty] | 代表機労材規格 | [12 empty] | 備考
作業区分 | 製品質量(kg/基) | 基礎砕石の有無 |  | K |  |  |  | R |  |  |  |  | Z |  |  |  |  | S | K （ *印：賃料） |  |  |  | R |  |  |  | Z |  |  |  | S
[5 empty] | K1 | K2 | K3 |  | R1 | R2 | R3 | R4 |  | Z1 | Z2 | Z3 | Z4 |  | K1 |  | K2 | K3 | R1 | R2 | R3 | R4 | Z1 | Z2 | Z3 | Z4
据付 | 50kg以上80kg以下 | 有り | 3821.2 | 17.28 | 13.94 | - | - | 78.02 | 52.97 | 5.98 | 3.24 | 0.74 | 4.7 | 3.79 | - | - | - | - | バックホウ(クローラ型)［標準型・超低騒音型・クレーン機能付・排出ガス対策型（2014年規制）］山積0.28m3(平積0.2m3)吊能力1.7t | * | - | - | 運転手（特殊） | 普通作業員 | 土木一般世話役 | 特殊作業員 | 軽油 パトロール給油 | - | - | - | - | -
据付 | 50kg以上80kg以下 | 無し | 3266.5 | 17.28 | 16.31 | - | - | 78.03 | 61.98 | 6.99 | 3.79 | 0.86 | 4.69 | 4.43 | - | - | - | - | バックホウ(クローラ型)［標準型・超低騒音型・クレーン機能付・排出ガス対策型（2014年規制）］山積0.28m3(平積0.2m3)吊能力1.7t | * | - | - | 運転手（特殊） | 普通作業員 | 土木一般世話役 | 特殊作業員 | 軽油 パトロール給油 | - | - | - | - | -
据付 | 80kgを超え200kg以下 | 有り | 4360.1 | 15.14 | 12.21 | - | - | 80.75 | 46.45 | 11.06 | 5.68 | 1.94 | 4.11 | 3.32 | - | - | - | - | バックホウ(クローラ型)［標準型・超低騒音型・クレーン機能付・排出ガス対策型（2014年規制）］山積0.28m3(平積0.2m3)吊能力1.7t | * | - | - | 運転手（特殊） | 普通作業員 | 土木一般世話役 | 特殊作業員 | 軽油 パトロール給油 | - | - | - | - | -
据付 | 80kgを超え200kg以下 | 無し | 3727.1 | 15.14 | 14.29 | - | - | 80.75 | 54.33 | 12.94 | 6.65 | 2.27 | 4.11 | 3.88 | - | - | - | - | バックホウ(クローラ型)［標準型・超低騒音型・クレーン機能付・排出ガス対策型（2014年規制）］山積0.28m3(平積0.2m3)吊能力1.7t | * | - | - | 運転手（特殊） | 普通作業員 | 土木一般世話役 | 特殊作業員 | 軽油 パトロール給油 | - | - | - | - | -
据付 | 200kgを超え400kg以下 | 有り | 6206.8 | 12.16 | 9.81 | - | - | 84.54 | 37.29 | 16.36 | 9.98 | 4.55 | 3.3 | 2.66 | - | - | - | - | バックホウ(クローラ型)［標準型・超低騒音型・クレーン機能付・排出ガス対策型（2014年規制）］山積0.28m3(平積0.2m3)吊能力1.7t | * | - | - | 運転手（特殊） | 普通作業員 | 土木一般世話役 | 特殊作業員 | 軽油 パトロール給油 | - | - | - | - | -
据付 | 200kgを超え400kg以下 | 無し | 5305.8 | 12.15 | 11.47 | - | - | 84.55 | 43.62 | 19.14 | 11.68 | 5.33 | 3.3 | 3.12 | - | - | - | - | バックホウ(クローラ型)［標準型・超低騒音型・クレーン機能付・排出ガス対策型（2014年規制）］山積0.28m3(平積0.2m3)吊能力1.7t | * | - | - | 運転手（特殊） | 普通作業員 | 土木一般世話役 | 特殊作業員 | 軽油 パトロール給油 | - | - | - | - | -
据付 | 400kgを超え600kg以下 | 有り | 7536.1 | 10 | 8.07 | - | - | 87.29 | 30.73 | 23.59 | 12.34 | 3.75 | 2.71 | 2.19 | - | - | - | - | バックホウ(クローラ型)［標準型・超低騒音型・クレーン機能付・排出ガス対策型（2014年規制）］山積0.28m3(平積0.2m3)吊能力1.7t | * | - | - | 運転手（特殊） | 普通作業員 | 土木一般世話役 | 特殊作業員 | 軽油 パトロール給油 | - | - | - | - | -
据付 | 400kgを超え600kg以下 | 無し | 6442.1 | 10.01 | 9.45 | - | - | 87.27 | 35.93 | 27.59 | 14.43 | 4.39 | 2.72 | 2.57 | - | - | - | - | バックホウ(クローラ型)［標準型・超低騒音型・クレーン機能付・排出ガス対策型（2014年規制）］山積0.28m3(平積0.2m3)吊能力1.7t | * | - | - | 運転手（特殊） | 普通作業員 | 土木一般世話役 | 特殊作業員 | 軽油 パトロール給油 | - | - | - | - | -
据付 | 600kgを超え800kg以下 | 有り | 9343.8 | 9.08 | 7.33 | - | - | 88.46 | 27.88 | 27.18 | 13.27 | 3.02 | 2.46 | 1.99 | - | - | - | - | バックホウ(クローラ型)［標準型・超低騒音型・クレーン機能付・排出ガス対策型（2014年規制）］山積0.28m3(平積0.2m3)吊能力1.7t | * | - | - | 運転手（特殊） | 普通作業員 | 土木一般世話役 | 特殊作業員 | 軽油 パトロール給油 | - | - | - | - | -
据付 | 600kgを超え800kg以下 | 無し | 7987.4 | 9.08 | 8.57 | - | - | 88.46 | 32.6 | 31.8 | 15.52 | 3.54 | 2.46 | 2.33 | - | - | - | - | バックホウ(クローラ型)［標準型・超低騒音型・クレーン機能付・排出ガス対策型（2014年規制）］山積0.28m3(平積0.2m3)吊能力1.7t | * | - | - | 運転手（特殊） | 普通作業員 | 土木一般世話役 | 特殊作業員 | 軽油 パトロール給油 | - | - | - | - | -
据付 | 800kgを超え1200kg以下 | 有り | 11817 | 7.98 | 6.44 | - | - | 89.85 | 30.13 | 24.45 | 13.11 | 4.78 | 2.17 | 1.75 | - | - | - | - | バックホウ(クローラ型)［標準型・超低騒音型・クレーン機能付・排出ガス対策型（2014年規制）］山積0.28m3(平積0.2m3)吊能力1.7t | * | - | - | 普通作業員 | 運転手（特殊） | 土木一般世話役 | 特殊作業員 | 軽油 パトロール給油 | - | - | - | - | -
据付 | 800kgを超え1200kg以下 | 無し | 10102 | 7.98 | 7.53 | - | - | 89.86 | 35.24 | 28.6 | 15.34 | 5.6 | 2.16 | 2.04 | - | - | - | - | バックホウ(クローラ型)［標準型・超低騒音型・クレーン機能付・排出ガス対策型（2014年規制）］山積0.28m3(平積0.2m3)吊能力1.7t | * | - | - | 普通作業員 | 運転手（特殊） | 土木一般世話役 | 特殊作業員 | 軽油 パトロール給油 | - | - | - | - | -
据付 | 1200kgを超え1600kg以下 | 有り | 13412 | 9.23 | 7.21 | - | - | 87.45 | 26.56 | 23.7 | 13.86 | 4.21 | 3.32 | 2.6 | - | - | - | - | バックホウ(クローラ型)［標準型・超低騒音型・クレーン機能付・排出ガス対策型(2014年規制)］山積0.5m3(平積0.4m3)吊能力2.9t | * | - | - | 普通作業員 | 運転手（特殊） | 土木一般世話役 | 特殊作業員 | 軽油 パトロール給油 | - | - | - | - | -
据付 | 1200kgを超え1600kg以下 | 無し | 11107 | 9.23 | 8.71 | - | - | 87.45 | 32.06 | 28.62 | 16.74 | 5.09 | 3.32 | 3.14 | - | - | - | - | バックホウ(クローラ型)［標準型・超低騒音型・クレーン機能付・排出ガス対策型(2014年規制)］山積0.5m3(平積0.4m3)吊能力2.9t | * | - | - | 普通作業員 | 運転手（特殊） | 土木一般世話役 | 特殊作業員 | 軽油 パトロール給油 | - | - | - | - | -
据付 | 1600kgを超え2200kg以下 | 有り | 17042 | 7.92 | 6.19 | - | - | 89.23 | 29.85 | 20.34 | 14.55 | 4.98 | 2.85 | 2.23 | - | - | - | - | バックホウ(クローラ型)［標準型・超低騒音型・クレーン機能付・排出ガス対策型(2014年規制)］山積0.5m3(平積0.4m3)吊能力2.9t | * | - | - | 普通作業員 | 運転手（特殊） | 土木一般世話役 | 特殊作業員 | 軽油 パトロール給油 | - | - | - | - | -
据付 | 1600kgを超え2200kg以下 | 無し | 14113 | 7.92 | 7.48 | - | - | 89.23 | 36.04 | 24.57 | 17.57 | 6.01 | 2.85 | 2.69 | - | - | - | - | バックホウ(クローラ型)［標準型・超低騒音型・クレーン機能付・排出ガス対策型(2014年規制)］山積0.5m3(平積0.4m3)吊能力2.9t | * | - | - | 普通作業員 | 運転手（特殊） | 土木一般世話役 | 特殊作業員 | 軽油 パトロール給油 | - | - | - | - | -
据付 | 2200kgを超え2800kg以下 | 有り | 20672 | 7.08 | 5.53 | - | - | 90.38 | 31.99 | 18.17 | 14.99 | 5.47 | 2.54 | 1.99 | - | - | - | - | バックホウ(クローラ型)［標準型・超低騒音型・クレーン機能付・排出ガス対策型(2014年規制)］山積0.5m3(平積0.4m3)吊能力2.9t | * | - | - | 普通作業員 | 運転手（特殊） | 土木一般世話役 | 特殊作業員 | 軽油 パトロール給油 | - | - | - | - | -
据付 | 2200kgを超え2800kg以下 | 無し | 17119 | 7.08 | 6.68 | - | - | 90.37 | 38.61 | 21.94 | 18.1 | 6.61 | 2.55 | 2.41 | - | - | - | - | バックホウ(クローラ型)［標準型・超低騒音型・クレーン機能付・排出ガス対策型(2014年規制)］山積0.5m3(平積0.4m3)吊能力2.9t | * | - | - | 普通作業員 | 運転手（特殊） | 土木一般世話役 | 特殊作業員 | 軽油 パトロール給油 | - | - | - | - | -
撤去 | 50kg以上80kg以下 | - | 1633.2 | 17.28 | 16.31 | - | - | 78.03 | 61.98 | 6.99 | 3.79 | 0.86 | 4.69 | 4.43 | - | - | - | - | バックホウ(クローラ型)［標準型・超低騒音型・クレーン機能付・排出ガス対策型（2014年規制）］山積0.28m3(平積0.2m3)吊能力1.7t | * | - | - | 運転手（特殊） | 普通作業員 | 土木一般世話役 | 特殊作業員 | 軽油 パトロール給油 | - | - | - | - | -
撤去 | 80kgを超え200kg以下 | - | 1863.6 | 15.14 | 14.29 | - | - | 80.75 | 54.33 | 12.94 | 6.65 | 2.27 | 4.11 | 3.88 | - | - | - | - | バックホウ(クローラ型)［標準型・超低騒音型・クレーン機能付・排出ガス対策型（2014年規制）］山積0.28m3(平積0.2m3)吊能力1.7t | * | - | - | 運転手（特殊） | 普通作業員 | 土木一般世話役 | 特殊作業員 | 軽油 パトロール給油 | - | - | - | - | -
撤去 | 200kgを超え400kg以下 | - | 2652.9 | 12.15 | 11.47 | - | - | 84.55 | 43.62 | 19.14 | 11.68 | 5.33 | 3.3 | 3.12 | - | - | - | - | バックホウ(クローラ型)［標準型・超低騒音型・クレーン機能付・排出ガス対策型（2014年規制）］山積0.28m3(平積0.2m3)吊能力1.7t | * | - | - | 運転手（特殊） | 普通作業員 | 土木一般世話役 | 特殊作業員 | 軽油 パトロール給油 | - | - | - | - | -
撤去 | 400kgを超え600kg以下 | - | 3221.1 | 10.01 | 9.45 | - | - | 87.27 | 35.93 | 27.59 | 14.43 | 4.39 | 2.72 | 2.57 | - | - | - | - | バックホウ(クローラ型)［標準型・超低騒音型・クレーン機能付・排出ガス対策型（2014年規制）］山積0.28m3(平積0.2m3)吊能力1.7t | * | - | - | 運転手（特殊） | 普通作業員 | 土木一般世話役 | 特殊作業員 | 軽油 パトロール給油 | - | - | - | - | -
撤去 | 600kgを超え800kg以下 | - | 3993.7 | 9.08 | 8.57 | - | - | 88.46 | 32.6 | 31.8 | 15.52 | 3.54 | 2.46 | 2.33 | - | - | - | - | バックホウ(クローラ型)［標準型・超低騒音型・クレーン機能付・排出ガス対策型（2014年規制）］山積0.28m3(平積0.2m3)吊能力1.7t | * | - | - | 運転手（特殊） | 普通作業員 | 土木一般世話役 | 特殊作業員 | 軽油 パトロール給油 | - | - | - | - | -
撤去 | 800kgを超え1200kg以下 | - | 5051 | 7.98 | 7.53 | - | - | 89.86 | 35.24 | 28.6 | 15.34 | 5.6 | 2.16 | 2.04 | - | - | - | - | バックホウ(クローラ型)［標準型・超低騒音型・クレーン機能付・排出ガス対策型（2014年規制）］山積0.28m3(平積0.2m3)吊能力1.7t | * | - | - | 普通作業員 | 運転手（特殊） | 土木一般世話役 | 特殊作業員 | 軽油 パトロール給油 | - | - | - | - | -
撤去 | 1200kgを超え1600kg以下 | - | 5553.6 | 9.23 | 8.71 | - | - | 87.45 | 32.06 | 28.62 | 16.74 | 5.09 | 3.32 | 3.14 | - | - | - | - | バックホウ(クローラ型)［標準型・超低騒音型・クレーン機能付・排出ガス対策型(2014年規制)］山積0.5m3(平積0.4m3)吊能力2.9t | * | - | - | 普通作業員 | 運転手（特殊） | 土木一般世話役 | 特殊作業員 | 軽油 パトロール給油 | - | - | - | - | -
撤去 | 1600kgを超え2200kg以下 | - | 7056.6 | 7.92 | 7.48 | - | - | 89.23 | 36.04 | 24.57 | 17.57 | 6.01 | 2.85 | 2.69 | - | - | - | - | バックホウ(クローラ型)［標準型・超低騒音型・クレーン機能付・排出ガス対策型(2014年規制)］山積0.5m3(平積0.4m3)吊能力2.9t | * | - | - | 普通作業員 | 運転手（特殊） | 土木一般世話役 | 特殊作業員 | 軽油 パトロール給油 | - | - | - | - | -
撤去 | 2200kgを超え2800kg以下 | - | 8559.5 | 7.08 | 6.68 | - | - | 90.37 | 38.61 | 21.94 | 18.1 | 6.61 | 2.55 | 2.41 | - | - | - | - | バックホウ(クローラ型)［標準型・超低騒音型・クレーン機能付・排出ガス対策型(2014年規制)］山積0.5m3(平積0.4m3)吊能力2.9t | * | - | - | 普通作業員 | 運転手（特殊） | 土木一般世話役 | 特殊作業員 | 軽油 パトロール給油 | - | - | - | - | -
据付･撤去 | 50kg以上80kg以下 | 有り | 5454.4 | 17.28 | 14.65 | - | - | 78.03 | 55.68 | 6.28 | 3.41 | 0.77 | 4.69 | 3.98 | - | - | - | - | バックホウ(クローラ型)［標準型・超低騒音型・クレーン機能付・排出ガス対策型（2014年規制）］山積0.28m3(平積0.2m3)吊能力1.7t | * | - | - | 運転手（特殊） | 普通作業員 | 土木一般世話役 | 特殊作業員 | 軽油 パトロール給油 | - | - | - | - | -
据付･撤去 | 50kg以上80kg以下 | 無し | 4899.7 | 17.28 | 16.31 | - | - | 78.03 | 61.98 | 6.99 | 3.79 | 0.86 | 4.69 | 4.43 | - | - | - | - | バックホウ(クローラ型)［標準型・超低騒音型・クレーン機能付・排出ガス対策型（2014年規制）］山積0.28m3(平積0.2m3)吊能力1.7t | * | - | - | 運転手（特殊） | 普通作業員 | 土木一般世話役 | 特殊作業員 | 軽油 パトロール給油 | - | - | - | - | -
据付･撤去 | 80kgを超え200kg以下 | 有り | 6223.6 | 15.15 | 12.84 | - | - | 80.74 | 48.79 | 11.63 | 5.97 | 2.04 | 4.11 | 3.49 | - | - | - | - | バックホウ(クローラ型)［標準型・超低騒音型・クレーン機能付・排出ガス対策型（2014年規制）］山積0.28m3(平積0.2m3)吊能力1.7t | * | - | - | 運転手（特殊） | 普通作業員 | 土木一般世話役 | 特殊作業員 | 軽油 パトロール給油 | - | - | - | - | -
据付･撤去 | 80kgを超え200kg以下 | 無し | 5590.7 | 15.14 | 14.29 | - | - | 80.75 | 54.33 | 12.94 | 6.65 | 2.27 | 4.11 | 3.88 | - | - | - | - | バックホウ(クローラ型)［標準型・超低騒音型・クレーン機能付・排出ガス対策型（2014年規制）］山積0.28m3(平積0.2m3)吊能力1.7t | * | - | - | 運転手（特殊） | 普通作業員 | 土木一般世話役 | 特殊作業員 | 軽油 パトロール給油 | - | - | - | - | -
据付･撤去 | 200kgを超え400kg以下 | 有り | 8859.7 | 12.15 | 10.3 | - | - | 84.55 | 39.18 | 17.2 | 10.49 | 4.79 | 3.3 | 2.8 | - | - | - | - | バックホウ(クローラ型)［標準型・超低騒音型・クレーン機能付・排出ガス対策型（2014年規制）］山積0.28m3(平積0.2m3)吊能力1.7t | * | - | - | 運転手（特殊） | 普通作業員 | 土木一般世話役 | 特殊作業員 | 軽油 パトロール給油 | - | - | - | - | -
据付･撤去 | 200kgを超え400kg以下 | 無し | 7958.7 | 12.15 | 11.47 | - | - | 84.55 | 43.62 | 19.14 | 11.68 | 5.33 | 3.3 | 3.12 | - | - | - | - | バックホウ(クローラ型)［標準型・超低騒音型・クレーン機能付・排出ガス対策型（2014年規制）］山積0.28m3(平積0.2m3)吊能力1.7t | * | - | - | 運転手（特殊） | 普通作業員 | 土木一般世話役 | 特殊作業員 | 軽油 パトロール給油 | - | - | - | - | -
据付･撤去 | 400kgを超え600kg以下 | 有り | 10757 | 10.01 | 8.49 | - | - | 87.28 | 32.28 | 24.79 | 12.96 | 3.94 | 2.71 | 2.3 | - | - | - | - | バックホウ(クローラ型)［標準型・超低騒音型・クレーン機能付・排出ガス対策型（2014年規制）］山積0.28m3(平積0.2m3)吊能力1.7t | * | - | - | 運転手（特殊） | 普通作業員 | 土木一般世話役 | 特殊作業員 | 軽油 パトロール給油 | - | - | - | - | -
据付･撤去 | 400kgを超え600kg以下 | 無し | 9663.2 | 10.01 | 9.45 | - | - | 87.27 | 35.93 | 27.59 | 14.43 | 4.39 | 2.72 | 2.57 | - | - | - | - | バックホウ(クローラ型)［標準型・超低騒音型・クレーン機能付・排出ガス対策型（2014年規制）］山積0.28m3(平積0.2m3)吊能力1.7t | * | - | - | 運転手（特殊） | 普通作業員 | 土木一般世話役 | 特殊作業員 | 軽油 パトロール給油 | - | - | - | - | -
据付･撤去 | 600kgを超え800kg以下 | 有り | 13337 | 9.08 | 7.7 | - | - | 88.46 | 29.29 | 28.56 | 13.94 | 3.18 | 2.46 | 2.09 | - | - | - | - | バックホウ(クローラ型)［標準型・超低騒音型・クレーン機能付・排出ガス対策型（2014年規制）］山積0.28m3(平積0.2m3)吊能力1.7t | * | - | - | 運転手（特殊） | 普通作業員 | 土木一般世話役 | 特殊作業員 | 軽油 パトロール給油 | - | - | - | - | -
据付･撤去 | 600kgを超え800kg以下 | 無し | 11981 | 9.08 | 8.57 | - | - | 88.46 | 32.6 | 31.8 | 15.52 | 3.54 | 2.46 | 2.33 | - | - | - | - | バックホウ(クローラ型)［標準型・超低騒音型・クレーン機能付・排出ガス対策型（2014年規制）］山積0.28m3(平積0.2m3)吊能力1.7t | * | - | - | 運転手（特殊） | 普通作業員 | 土木一般世話役 | 特殊作業員 | 軽油 パトロール給油 | - | - | - | - | -
据付･撤去 | 800kgを超え1200kg以下 | 有り | 16868 | 7.97 | 6.76 | - | - | 89.86 | 31.66 | 25.69 | 13.78 | 5.03 | 2.17 | 1.84 | - | - | - | - | バックホウ(クローラ型)［標準型・超低騒音型・クレーン機能付・排出ガス対策型（2014年規制）］山積0.28m3(平積0.2m3)吊能力1.7t | * | - | - | 普通作業員 | 運転手（特殊） | 土木一般世話役 | 特殊作業員 | 軽油 パトロール給油 | - | - | - | - | -
据付･撤去 | 800kgを超え1200kg以下 | 無し | 15153 | 7.98 | 7.53 | - | - | 89.86 | 35.24 | 28.6 | 15.34 | 5.6 | 2.16 | 2.04 | - | - | - | - | バックホウ(クローラ型)［標準型・超低騒音型・クレーン機能付・排出ガス対策型（2014年規制）］山積0.28m3(平積0.2m3)吊能力1.7t | * | - | - | 普通作業員 | 運転手（特殊） | 土木一般世話役 | 特殊作業員 | 軽油 パトロール給油 | - | - | - | - | -
据付･撤去 | 1200kgを超え1600kg以下 | 有り | 18966 | 9.23 | 7.65 | - | - | 87.44 | 28.15 | 25.14 | 14.71 | 4.47 | 3.33 | 2.76 | - | - | - | - | バックホウ(クローラ型)［標準型・超低騒音型・クレーン機能付・排出ガス対策型(2014年規制)］山積0.5m3(平積0.4m3)吊能力2.9t | * | - | - | 普通作業員 | 運転手（特殊） | 土木一般世話役 | 特殊作業員 | 軽油 パトロール給油 | - | - | - | - | -
据付･撤去 | 1200kgを超え1600kg以下 | 無し | 16661 | 9.23 | 8.71 | - | - | 87.45 | 32.06 | 28.62 | 16.74 | 5.09 | 3.32 | 3.14 | - | - | - | - | バックホウ(クローラ型)［標準型・超低騒音型・クレーン機能付・排出ガス対策型(2014年規制)］山積0.5m3(平積0.4m3)吊能力2.9t | * | - | - | 普通作業員 | 運転手（特殊） | 土木一般世話役 | 特殊作業員 | 軽油 パトロール給油 | - | - | - | - | -
据付･撤去 | 1600kgを超え2200kg以下 | 有り | 24099 | 7.92 | 6.57 | - | - | 89.23 | 31.67 | 21.58 | 15.43 | 5.28 | 2.85 | 2.37 | - | - | - | - | バックホウ(クローラ型)［標準型・超低騒音型・クレーン機能付・排出ガス対策型(2014年規制)］山積0.5m3(平積0.4m3)吊能力2.9t | * | - | - | 普通作業員 | 運転手（特殊） | 土木一般世話役 | 特殊作業員 | 軽油 パトロール給油 | - | - | - | - | -
据付･撤去 | 1600kgを超え2200kg以下 | 無し | 21170 | 7.92 | 7.48 | - | - | 89.23 | 36.04 | 24.57 | 17.57 | 6.01 | 2.85 | 2.69 | - | - | - | - | バックホウ(クローラ型)［標準型・超低騒音型・クレーン機能付・排出ガス対策型(2014年規制)］山積0.5m3(平積0.4m3)吊能力2.9t | * | - | - | 普通作業員 | 運転手（特殊） | 土木一般世話役 | 特殊作業員 | 軽油 パトロール給油 | - | - | - | - | -
据付･撤去 | 2200kgを超え2800kg以下 | 有り | 29232 | 7.08 | 5.87 | - | - | 90.38 | 33.94 | 19.27 | 15.9 | 5.8 | 2.54 | 2.11 | - | - | - | - | バックホウ(クローラ型)［標準型・超低騒音型・クレーン機能付・排出ガス対策型(2014年規制)］山積0.5m3(平積0.4m3)吊能力2.9t | * | - | - | 普通作業員 | 運転手（特殊） | 土木一般世話役 | 特殊作業員 | 軽油 パトロール給油 | - | - | - | - | -
据付･撤去 | 2200kgを超え2800kg以下 | 無し | 25679 | 7.08 | 6.68 | - | - | 90.37 | 38.61 | 21.94 | 18.1 | 6.61 | 2.55 | 2.41 | - | - | - | - | バックホウ(クローラ型)［標準型・超低騒音型・クレーン機能付・排出ガス対策型(2014年規制)］山積0.5m3(平積0.4m3)吊能力2.9t | * | - | - | 普通作業員 | 運転手（特殊） | 土木一般世話役 | 特殊作業員 | 軽油 パトロール給油 | - | - | - | - | -

## 066
No.066【 ボックスカルバート 】
＜ 積算単位：ｍ ＞
条件区分 |  |  |  |  | 標準単価 | 機労材構成比 | [14 empty] | 代表機労材規格 | [12 empty] | 備考
作業区分 | 製品長 | 内空幅･内空高(m) | 基礎材種別 | PC鋼材による縦締め |  | K |  |  |  | R |  |  |  |  | Z |  |  |  |  | S | K （ *印：賃料） |  |  |  | R |  |  |  | Z |  |  |  | S
[7 empty] | K1 | K2 | K3 |  | R1 | R2 | R3 | R4 |  | Z1 | Z2 | Z3 | Z4 |  | K1 |  | K2 | K3 | R1 | R2 | R3 | R4 | Z1 | Z2 | Z3 | Z4
据付 | 1.0m/個 | 1.25＜B≦2.5 1.25＜H≦2.5 | 基礎砕石＋均しｺﾝｸﾘｰﾄ | - | 234390 | 2.57 | 1.3 | - | - | 12.92 | 3.25 | 1.71 | 1.56 | - | 84.51 | 84.51 | - | - | - | - | ラフテレーンクレーン［油圧伸縮ジブ型・低騒音型・排出ガス対策型(2014年規制)］ 25t吊 | * | - | - | 普通作業員 | 土木一般世話役 | 特殊作業員 | - | ボックスカルバート RC B１５００×H１５００×L１０００ Ｔ-２５ 土被り０．２～３．０m | - | - | - | - | -
据付 | 1.0m/個 | 1.25＜B≦2.5 1.25＜H≦2.5 | 基礎砕石 | - | 222260 | 1.8 | 1.37 | - | - | 9.08 | 3.42 | 1.81 | 1.65 | - | 89.12 | 89.12 | - | - | - | - | ラフテレーンクレーン［油圧伸縮ジブ型・低騒音型・排出ガス対策型(2014年規制)］ 25t吊 | * | - | - | 普通作業員 | 土木一般世話役 | 特殊作業員 | - | ボックスカルバート RC B１５００×H１５００×L１０００ Ｔ-２５ 土被り０．２～３．０m | - | - | - | - | -
据付 | 1.0m/個 | 1.25＜B≦2.5 1.25＜H≦2.5 | 均しｺﾝｸﾘｰﾄ | - | 230170 | 2.31 | 1.32 | - | - | 11.64 | 3.31 | 1.75 | 1.59 | - | 86.05 | 86.05 | - | - | - | - | ラフテレーンクレーン［油圧伸縮ジブ型・低騒音型・排出ガス対策型(2014年規制)］ 25t吊 | * | - | - | 普通作業員 | 土木一般世話役 | 特殊作業員 | - | ボックスカルバート RC B１５００×H１５００×L１０００ Ｔ-２５ 土被り０．２～３．０m | - | - | - | - | -
据付 | 1.0m/個 | 1.25＜B≦2.5 1.25＜H≦2.5 | 無し | - | 218040 | 1.51 | 1.39 | - | - | 7.64 | 3.49 | 1.84 | 1.68 | - | 90.85 | 90.85 | - | - | - | - | ラフテレーンクレーン［油圧伸縮ジブ型・低騒音型・排出ガス対策型(2014年規制)］ 25t吊 | * | - | - | 普通作業員 | 土木一般世話役 | 特殊作業員 | - | ボックスカルバート RC B１５００×H１５００×L１０００ Ｔ-２５ 土被り０．２～３．０m | - | - | - | - | -
据付 | 1.0m/個 | 2.5＜B≦3.75 1.25≦H≦2.5 | 基礎砕石＋均しｺﾝｸﾘｰﾄ | - | 433410 | 1.9 | 1 | - | - | 9.93 | 2.63 | 1.35 | 1.24 | - | 88.17 | 88.17 | - | - | - | - | ラフテレーンクレーン［油圧伸縮ジブ型・低騒音型・排出ガス対策型(2014年規制)］ 25t吊 | * | - | - | 普通作業員 | 土木一般世話役 | 特殊作業員 | - | ボックスカルバート RC B３０００×H２０００×L１０００ Ｔ-２５ 土被り０．２～３．０m | - | - | - | - | -
据付 | 1.0m/個 | 2.5＜B≦3.75 1.25≦H≦2.5 | 基礎砕石 | - | 417170 | 1.35 | 1.04 | - | - | 7.05 | 2.73 | 1.41 | 1.28 | - | 91.6 | 91.6 | - | - | - | - | ラフテレーンクレーン［油圧伸縮ジブ型・低騒音型・排出ガス対策型(2014年規制)］ 25t吊 | * | - | - | 普通作業員 | 土木一般世話役 | 特殊作業員 | - | ボックスカルバート RC B３０００×H２０００×L１０００ Ｔ-２５ 土被り０．２～３．０m | - | - | - | - | -
据付 | 1.0m/個 | 2.5＜B≦3.75 1.25≦H≦2.5 | 均しｺﾝｸﾘｰﾄ | - | 427730 | 1.71 | 1.01 | - | - | 8.95 | 2.67 | 1.37 | 1.25 | - | 89.34 | 89.34 | - | - | - | - | ラフテレーンクレーン［油圧伸縮ジブ型・低騒音型・排出ガス対策型(2014年規制)］ 25t吊 | * | - | - | 普通作業員 | 土木一般世話役 | 特殊作業員 | - | ボックスカルバート RC B３０００×H２０００×L１０００ Ｔ-２５ 土被り０．２～３．０m | - | - | - | - | -
据付 | 1.0m/個 | 2.5＜B≦3.75 1.25≦H≦2.5 | 無し | - | 411490 | 1.14 | 1.05 | - | - | 5.99 | 2.77 | 1.43 | 1.3 | - | 92.87 | 92.87 | - | - | - | - | ラフテレーンクレーン［油圧伸縮ジブ型・低騒音型・排出ガス対策型(2014年規制)］ 25t吊 | * | - | - | 普通作業員 | 土木一般世話役 | 特殊作業員 | - | ボックスカルバート RC B３０００×H２０００×L１０００ Ｔ-２５ 土被り０．２～３．０m | - | - | - | - | -
据付 | 1.5m/個 | 1.25＜B≦2.5 0＜H≦1.25 | 基礎砕石＋均しｺﾝｸﾘｰﾄ | 無し | 137520 | 4.25 | 1.9 | - | - | 19.57 | 4.43 | 2.25 | 2.05 | - | 76.18 | 76.18 | - | - | - | - | ラフテレーンクレーン［油圧伸縮ジブ型・低騒音型・排出ガス対策型(2014年規制)］ 25t吊 | * | - | - | 普通作業員 | 土木一般世話役 | 特殊作業員 | - | ボックスカルバート RC B１５００×H１０００×L１５００ Ｔ-２５ 土被り０．２～３．０m | - | - | - | - | -
据付 | 1.5m/個 | 1.25＜B≦2.5 0＜H≦1.25 | 基礎砕石＋均しｺﾝｸﾘｰﾄ | 有り | 151770 | 3.13 | 1.72 | - | - | 27.84 | 7.69 | 3.88 | 3.72 | - | 69.03 | 69.03 | - | - | - | - | ラフテレーンクレーン［油圧伸縮ジブ型・低騒音型・排出ガス対策型(2014年規制)］ 25t吊 | * | - | - | 普通作業員 | 土木一般世話役 | 特殊作業員 | - | ボックスカルバート RC B１５００×H１０００×L１５００ Ｔ-２５ 土被り０．２～３．０m | - | - | - | - | -
据付 | 1.5m/個 | 1.25＜B≦2.5 0＜H≦1.25 | 基礎砕石 | 無し | 125220 | 2.91 | 2.08 | - | - | 13.43 | 4.86 | 2.47 | 2.26 | - | 83.66 | 83.66 | - | - | - | - | ラフテレーンクレーン［油圧伸縮ジブ型・低騒音型・排出ガス対策型(2014年規制)］ 25t吊 | * | - | - | 普通作業員 | 土木一般世話役 | 特殊作業員 | - | ボックスカルバート RC B１５００×H１０００×L１５００ Ｔ-２５ 土被り０．２～３．０m | - | - | - | - | -
据付 | 1.5m/個 | 1.25＜B≦2.5 0＜H≦1.25 | 基礎砕石 | 有り | 138840 | 2.48 | 1.88 | - | - | 22.07 | 8.41 | 4.24 | 4.07 | - | 75.45 | 75.45 | - | - | - | - | ラフテレーンクレーン［油圧伸縮ジブ型・低騒音型・排出ガス対策型(2014年規制)］ 25t吊 | * | - | - | 普通作業員 | 土木一般世話役 | 特殊作業員 | - | ボックスカルバート RC B１５００×H１０００×L１５００ Ｔ-２５ 土被り０．２～３．０m | - | - | - | - | -
据付 | 1.5m/個 | 1.25＜B≦2.5 0＜H≦1.25 | 均しｺﾝｸﾘｰﾄ | 無し | 133270 | 3.82 | 1.96 | - | - | 17.58 | 4.57 | 2.32 | 2.12 | - | 78.6 | 78.6 | - | - | - | - | ラフテレーンクレーン［油圧伸縮ジブ型・低騒音型・排出ガス対策型(2014年規制)］ 25t吊 | * | - | - | 普通作業員 | 土木一般世話役 | 特殊作業員 | - | ボックスカルバート RC B１５００×H１０００×L１５００ Ｔ-２５ 土被り０．２～３．０m | - | - | - | - | -
据付 | 1.5m/個 | 1.25＜B≦2.5 0＜H≦1.25 | 均しｺﾝｸﾘｰﾄ | 有り | 147370 | 2.92 | 1.77 | - | - | 25.99 | 7.92 | 3.99 | 3.84 | - | 71.09 | 71.09 | - | - | - | - | ラフテレーンクレーン［油圧伸縮ジブ型・低騒音型・排出ガス対策型(2014年規制)］ 25t吊 | * | - | - | 普通作業員 | 土木一般世話役 | 特殊作業員 | - | ボックスカルバート RC B１５００×H１０００×L１５００ Ｔ-２５ 土被り０．２～３．０m | - | - | - | - | -
据付 | 1.5m/個 | 1.25＜B≦2.5 0＜H≦1.25 | 無し | 無し | 120970 | 2.39 | 2.16 | - | - | 11.01 | 5.03 | 2.56 | 2.33 | - | 86.6 | 86.6 | - | - | - | - | ラフテレーンクレーン［油圧伸縮ジブ型・低騒音型・排出ガス対策型(2014年規制)］ 25t吊 | * | - | - | 普通作業員 | 土木一般世話役 | 特殊作業員 | - | ボックスカルバート RC B１５００×H１０００×L１５００ Ｔ-２５ 土被り０．２～３．０m | - | - | - | - | -
据付 | 1.5m/個 | 1.25＜B≦2.5 0＜H≦1.25 | 無し | 有り | 134450 | 2.23 | 1.94 | - | - | 19.86 | 8.69 | 4.38 | 4.2 | - | 77.91 | 77.91 | - | - | - | - | ラフテレーンクレーン［油圧伸縮ジブ型・低騒音型・排出ガス対策型(2014年規制)］ 25t吊 | * | - | - | 普通作業員 | 土木一般世話役 | 特殊作業員 | - | ボックスカルバート RC B１５００×H１０００×L１５００ Ｔ-２５ 土被り０．２～３．０m | - | - | - | - | -
据付 | 1.5m/個 | 1.25＜B≦2.5 1.25＜H≦2.5 | 基礎砕石＋均しｺﾝｸﾘｰﾄ | 無し | 159360 | 3.84 | 1.91 | - | - | 19.95 | 5.1 | 2.52 | 2.3 | - | 76.21 | 76.21 | - | - | - | - | ラフテレーンクレーン［油圧伸縮ジブ型・低騒音型・排出ガス対策型(2014年規制)］ 25t吊 | * | - | - | 普通作業員 | 土木一般世話役 | 特殊作業員 | - | ボックスカルバート RC B１５００×H１５００×L１５００ Ｔ-２５ 土被り０．２～３．０m | - | - | - | - | -
据付 | 1.5m/個 | 1.25＜B≦2.5 1.25＜H≦2.5 | 基礎砕石＋均しｺﾝｸﾘｰﾄ | 有り | 174030 | 3.01 | 1.75 | - | - | 27.21 | 8.17 | 3.91 | 3.74 | - | 69.78 | 69.78 | - | - | - | - | ラフテレーンクレーン［油圧伸縮ジブ型・低騒音型・排出ガス対策型(2014年規制)］ 25t吊 | * | - | - | 普通作業員 | 土木一般世話役 | 特殊作業員 | - | ボックスカルバート RC B１５００×H１５００×L１５００ Ｔ-２５ 土被り０．２～３．０m | - | - | - | - | -
据付 | 1.5m/個 | 1.25＜B≦2.5 1.25＜H≦2.5 | 基礎砕石 | 無し | 146520 | 2.76 | 2.08 | - | - | 14.36 | 5.54 | 2.75 | 2.51 | - | 82.88 | 82.88 | - | - | - | - | ラフテレーンクレーン［油圧伸縮ジブ型・低騒音型・排出ガス対策型(2014年規制)］ 25t吊 | * | - | - | 普通作業員 | 土木一般世話役 | 特殊作業員 | - | ボックスカルバート RC B１５００×H１５００×L１５００ Ｔ-２５ 土被り０．２～３．０m | - | - | - | - | -
据付 | 1.5m/個 | 1.25＜B≦2.5 1.25＜H≦2.5 | 基礎砕石 | 有り | 160870 | 2.44 | 1.89 | - | - | 22.07 | 8.84 | 4.23 | 4.04 | - | 75.49 | 75.49 | - | - | - | - | ラフテレーンクレーン［油圧伸縮ジブ型・低騒音型・排出ガス対策型(2014年規制)］ 25t吊 | * | - | - | 普通作業員 | 土木一般世話役 | 特殊作業員 | - | ボックスカルバート RC B１５００×H１５００×L１５００ Ｔ-２５ 土被り０．２～３．０m | - | - | - | - | -
据付 | 1.5m/個 | 1.25＜B≦2.5 1.25＜H≦2.5 | 均しｺﾝｸﾘｰﾄ | 無し | 155020 | 3.49 | 1.96 | - | - | 18.16 | 5.24 | 2.59 | 2.37 | - | 78.35 | 78.35 | - | - | - | - | ラフテレーンクレーン［油圧伸縮ジブ型・低騒音型・排出ガス対策型(2014年規制)］ 25t吊 | * | - | - | 普通作業員 | 土木一般世話役 | 特殊作業員 | - | ボックスカルバート RC B１５００×H１５００×L１５００ Ｔ-２５ 土被り０．２～３．０m | - | - | - | - | -
据付 | 1.5m/個 | 1.25＜B≦2.5 1.25＜H≦2.5 | 均しｺﾝｸﾘｰﾄ | 有り | 169440 | 2.82 | 1.8 | - | - | 25.51 | 8.39 | 4.02 | 3.84 | - | 71.67 | 71.67 | - | - | - | - | ラフテレーンクレーン［油圧伸縮ジブ型・低騒音型・排出ガス対策型(2014年規制)］ 25t吊 | * | - | - | 普通作業員 | 土木一般世話役 | 特殊作業員 | - | ボックスカルバート RC B１５００×H１５００×L１５００ Ｔ-２５ 土被り０．２～３．０m | - | - | - | - | -
据付 | 1.5m/個 | 1.25＜B≦2.5 1.25＜H≦2.5 | 無し | 無し | 142170 | 2.35 | 2.14 | - | - | 12.23 | 5.71 | 2.83 | 2.58 | - | 85.42 | 85.42 | - | - | - | - | ラフテレーンクレーン［油圧伸縮ジブ型・低騒音型・排出ガス対策型(2014年規制)］ 25t吊 | * | - | - | 普通作業員 | 土木一般世話役 | 特殊作業員 | - | ボックスカルバート RC B１５００×H１５００×L１５００ Ｔ-２５ 土被り０．２～３．０m | - | - | - | - | -
据付 | 1.5m/個 | 1.25＜B≦2.5 1.25＜H≦2.5 | 無し | 有り | 156280 | 2.22 | 1.95 | - | - | 20.08 | 9.1 | 4.36 | 4.16 | - | 77.7 | 77.7 | - | - | - | - | ラフテレーンクレーン［油圧伸縮ジブ型・低騒音型・排出ガス対策型(2014年規制)］ 25t吊 | * | - | - | 普通作業員 | 土木一般世話役 | 特殊作業員 | - | ボックスカルバート RC B１５００×H１５００×L１５００ Ｔ-２５ 土被り０．２～３．０m | - | - | - | - | -
据付 | 1.5m/個 | 2.5＜B≦3.75 1.25≦H≦2.5 | 基礎砕石＋均しｺﾝｸﾘｰﾄ | 無し | 375200 | 1.87 | 0.92 | - | - | 9.74 | 2.43 | 1.23 | 1.13 | - | 88.39 | 88.39 | - | - | - | - | ラフテレーンクレーン［油圧伸縮ジブ型・低騒音型・排出ガス対策型(2014年規制)］ 25t吊 | * | - | - | 普通作業員 | 土木一般世話役 | 特殊作業員 | - | ボックスカルバート RC B３０００×H２０００×L１５００ Ｔ-２５ 土被り０．２～３．０m | - | - | - | - | -
据付 | 1.5m/個 | 2.5＜B≦3.75 1.25≦H≦2.5 | 基礎砕石＋均しｺﾝｸﾘｰﾄ | 有り | 390820 | 1.55 | 0.89 | - | - | 13.61 | 3.96 | 1.98 | 1.88 | - | 84.84 | 84.84 | - | - | - | - | ラフテレーンクレーン［油圧伸縮ジブ型・低騒音型・排出ガス対策型(2014年規制)］ 25t吊 | * | - | - | 普通作業員 | 土木一般世話役 | 特殊作業員 | - | ボックスカルバート RC B３０００×H２０００×L１５００ Ｔ-２５ 土被り０．２～３．０m | - | - | - | - | -
据付 | 1.5m/個 | 2.5＜B≦3.75 1.25≦H≦2.5 | 基礎砕石 | 無し | 360350 | 1.28 | 0.96 | - | - | 6.69 | 2.53 | 1.29 | 1.17 | - | 92.03 | 92.03 | - | - | - | - | ラフテレーンクレーン［油圧伸縮ジブ型・低騒音型・排出ガス対策型(2014年規制)］ 25t吊 | * | - | - | 普通作業員 | 土木一般世話役 | 特殊作業員 | - | ボックスカルバート RC B３０００×H２０００×L１５００ Ｔ-２５ 土被り０．２～３．０m | - | - | - | - | -
据付 | 1.5m/個 | 2.5＜B≦3.75 1.25≦H≦2.5 | 基礎砕石 | 有り | 375480 | 1.18 | 0.92 | - | - | 10.49 | 4.12 | 2.06 | 1.95 | - | 88.33 | 88.33 | - | - | - | - | ラフテレーンクレーン［油圧伸縮ジブ型・低騒音型・排出ガス対策型(2014年規制)］ 25t吊 | * | - | - | 普通作業員 | 土木一般世話役 | 特殊作業員 | - | ボックスカルバート RC B３０００×H２０００×L１５００ Ｔ-２５ 土被り０．２～３．０m | - | - | - | - | -
据付 | 1.5m/個 | 2.5＜B≦3.75 1.25≦H≦2.5 | 均しｺﾝｸﾘｰﾄ | 無し | 370030 | 1.68 | 0.94 | - | - | 8.71 | 2.47 | 1.25 | 1.14 | - | 89.61 | 89.61 | - | - | - | - | ラフテレーンクレーン［油圧伸縮ジブ型・低騒音型・排出ガス対策型(2014年規制)］ 25t吊 | * | - | - | 普通作業員 | 土木一般世話役 | 特殊作業員 | - | ボックスカルバート RC B３０００×H２０００×L１５００ Ｔ-２５ 土被り０．２～３．０m | - | - | - | - | -
据付 | 1.5m/個 | 2.5＜B≦3.75 1.25≦H≦2.5 | 均しｺﾝｸﾘｰﾄ | 有り | 385360 | 1.42 | 0.9 | - | - | 12.53 | 4.02 | 2.01 | 1.9 | - | 86.05 | 86.05 | - | - | - | - | ラフテレーンクレーン［油圧伸縮ジブ型・低騒音型・排出ガス対策型(2014年規制)］ 25t吊 | * | - | - | 普通作業員 | 土木一般世話役 | 特殊作業員 | - | ボックスカルバート RC B３０００×H２０００×L１５００ Ｔ-２５ 土被り０．２～３．０m | - | - | - | - | -
据付 | 1.5m/個 | 2.5＜B≦3.75 1.25≦H≦2.5 | 無し | 無し | 355180 | 1.07 | 0.98 | - | - | 5.56 | 2.57 | 1.3 | 1.19 | - | 93.37 | 93.37 | - | - | - | - | ラフテレーンクレーン［油圧伸縮ジブ型・低騒音型・排出ガス対策型(2014年規制)］ 25t吊 | * | - | - | 普通作業員 | 土木一般世話役 | 特殊作業員 | - | ボックスカルバート RC B３０００×H２０００×L１５００ Ｔ-２５ 土被り０．２～３．０m | - | - | - | - | -
据付 | 1.5m/個 | 2.5＜B≦3.75 1.25≦H≦2.5 | 無し | 有り | 370020 | 1.06 | 0.94 | - | - | 9.32 | 4.18 | 2.09 | 1.98 | - | 89.62 | 89.62 | - | - | - | - | ラフテレーンクレーン［油圧伸縮ジブ型・低騒音型・排出ガス対策型(2014年規制)］ 25t吊 | * | - | - | 普通作業員 | 土木一般世話役 | 特殊作業員 | - | ボックスカルバート RC B３０００×H２０００×L１５００ Ｔ-２５ 土被り０．２～３．０m | - | - | - | - | -
据付 | 1.5m/個 | 2.5≦B≦3.75 2.5＜H≦3.75 | 基礎砕石＋均しｺﾝｸﾘｰﾄ | 無し | 438720 | 2.68 | 1.56 | - | - | 9.41 | 2.77 | 1.41 | 1.29 | - | 87.91 | 87.91 | - | - | - | - | ラフテレーンクレーン［油圧伸縮ジブ型・低騒音型・排出ガス対策型(2011年規制)］ 50t吊 | * | - | - | 普通作業員 | 土木一般世話役 | 特殊作業員 | - | ボックスカルバート RC B３０００×H３０００×L１５００ Ｔ-２５ 土被り０．２～３．０m | - | - | - | - | -
据付 | 1.5m/個 | 2.5≦B≦3.75 2.5＜H≦3.75 | 基礎砕石＋均しｺﾝｸﾘｰﾄ | 有り | 455040 | 2.34 | 1.51 | - | - | 12.92 | 4.24 | 2.11 | 1.99 | - | 84.74 | 84.74 | - | - | - | - | ラフテレーンクレーン［油圧伸縮ジブ型・低騒音型・排出ガス対策型(2011年規制)］ 50t吊 | * | - | - | 普通作業員 | 土木一般世話役 | 特殊作業員 | - | ボックスカルバート RC B３０００×H３０００×L１５００ Ｔ-２５ 土被り０．２～３．０m | - | - | - | - | -
据付 | 1.5m/個 | 2.5≦B≦3.75 2.5＜H≦3.75 | 基礎砕石 | 無し | 423880 | 2 | 1.62 | - | - | 7.02 | 2.87 | 1.46 | 1.33 | - | 90.98 | 90.98 | - | - | - | - | ラフテレーンクレーン［油圧伸縮ジブ型・低騒音型・排出ガス対策型(2011年規制)］ 50t吊 | * | - | - | 普通作業員 | 土木一般世話役 | 特殊作業員 | - | ボックスカルバート RC B３０００×H３０００×L１５００ Ｔ-２５ 土被り０．２～３．０m | - | - | - | - | -
据付 | 1.5m/個 | 2.5≦B≦3.75 2.5＜H≦3.75 | 基礎砕石 | 有り | 439790 | 1.88 | 1.56 | - | - | 10.42 | 4.38 | 2.18 | 2.05 | - | 87.7 | 87.7 | - | - | - | - | ラフテレーンクレーン［油圧伸縮ジブ型・低騒音型・排出ガス対策型(2011年規制)］ 50t吊 | * | - | - | 普通作業員 | 土木一般世話役 | 特殊作業員 | - | ボックスカルバート RC B３０００×H３０００×L１５００ Ｔ-２５ 土被り０．２～３．０m | - | - | - | - | -
据付 | 1.5m/個 | 2.5≦B≦3.75 2.5＜H≦3.75 | 均しｺﾝｸﾘｰﾄ | 無し | 433460 | 2.45 | 1.58 | - | - | 8.59 | 2.81 | 1.43 | 1.3 | - | 88.96 | 88.96 | - | - | - | - | ラフテレーンクレーン［油圧伸縮ジブ型・低騒音型・排出ガス対策型(2011年規制)］ 50t吊 | * | - | - | 普通作業員 | 土木一般世話役 | 特殊作業員 | - | ボックスカルバート RC B３０００×H３０００×L１５００ Ｔ-２５ 土被り０．２～３．０m | - | - | - | - | -
据付 | 1.5m/個 | 2.5≦B≦3.75 2.5＜H≦3.75 | 均しｺﾝｸﾘｰﾄ | 有り | 449660 | 2.17 | 1.52 | - | - | 12.06 | 4.29 | 2.13 | 2.01 | - | 85.77 | 85.77 | - | - | - | - | ラフテレーンクレーン［油圧伸縮ジブ型・低騒音型・排出ガス対策型(2011年規制)］ 50t吊 | * | - | - | 普通作業員 | 土木一般世話役 | 特殊作業員 | - | ボックスカルバート RC B３０００×H３０００×L１５００ Ｔ-２５ 土被り０．２～３．０m | - | - | - | - | -
据付 | 1.5m/個 | 2.5≦B≦3.75 2.5＜H≦3.75 | 無し | 無し | 418620 | 1.75 | 1.64 | - | - | 6.14 | 2.91 | 1.48 | 1.35 | - | 92.11 | 92.11 | - | - | - | - | ラフテレーンクレーン［油圧伸縮ジブ型・低騒音型・排出ガス対策型(2011年規制)］ 50t吊 | * | - | - | 普通作業員 | 土木一般世話役 | 特殊作業員 | - | ボックスカルバート RC B３０００×H３０００×L１５００ Ｔ-２５ 土被り０．２～３．０m | - | - | - | - | -
据付 | 1.5m/個 | 2.5≦B≦3.75 2.5＜H≦3.75 | 無し | 有り | 434410 | 1.72 | 1.58 | - | - | 9.51 | 4.44 | 2.21 | 2.08 | - | 88.77 | 88.77 | - | - | - | - | ラフテレーンクレーン［油圧伸縮ジブ型・低騒音型・排出ガス対策型(2011年規制)］ 50t吊 | * | - | - | 普通作業員 | 土木一般世話役 | 特殊作業員 | - | ボックスカルバート RC B３０００×H３０００×L１５００ Ｔ-２５ 土被り０．２～３．０m | - | - | - | - | -
据付 | 2.0m/個 | 0＜B≦1.25 0＜H≦1.25 | 基礎砕石＋均しｺﾝｸﾘｰﾄ | 無し | 64826 | 6.02 | 2.69 | - | - | 20.77 | 4.7 | 2.39 | 2.18 | - | 73.21 | 73.21 | - | - | - | - | ラフテレーンクレーン［油圧伸縮ジブ型・低騒音型・排出ガス対策型(2014年規制)］ 25t吊 | * | - | - | 普通作業員 | 土木一般世話役 | 特殊作業員 | - | ボックスカルバート RC B６００×H６００×L２０００ Ｔ-２５ 土被り０．２～３．０m | - | - | - | - | -
据付 | 2.0m/個 | 0＜B≦1.25 0＜H≦1.25 | 基礎砕石＋均しｺﾝｸﾘｰﾄ | 有り | 68967 | 5.63 | 2.52 | - | - | 25.54 | 5.89 | 2.87 | 2.69 | - | 68.83 | 68.83 | - | - | - | - | ラフテレーンクレーン［油圧伸縮ジブ型・低騒音型・排出ガス対策型(2014年規制)］ 25t吊 | * | - | - | 普通作業員 | 特殊作業員 | 土木一般世話役 | - | ボックスカルバート RC B６００×H６００×L２０００ Ｔ-２５ 土被り０．２～３．０m | - | - | - | - | -
据付 | 2.0m/個 | 0＜B≦1.25 0＜H≦1.25 | 基礎砕石 | 無し | 58077 | 4.11 | 3 | - | - | 14.16 | 5.24 | 2.66 | 2.43 | - | 81.73 | 81.73 | - | - | - | - | ラフテレーンクレーン［油圧伸縮ジブ型・低騒音型・排出ガス対策型(2014年規制)］ 25t吊 | * | - | - | 普通作業員 | 土木一般世話役 | 特殊作業員 | - | ボックスカルバート RC B６００×H６００×L２０００ Ｔ-２５ 土被り０．２～３．０m | - | - | - | - | -
据付 | 2.0m/個 | 0＜B≦1.25 0＜H≦1.25 | 基礎砕石 | 有り | 62020 | 4.24 | 2.81 | - | - | 19.23 | 6.55 | 3.19 | 2.99 | - | 76.53 | 76.53 | - | - | - | - | ラフテレーンクレーン［油圧伸縮ジブ型・低騒音型・排出ガス対策型(2014年規制)］ 25t吊 | * | - | - | 普通作業員 | 特殊作業員 | 土木一般世話役 | - | ボックスカルバート RC B６００×H６００×L２０００ Ｔ-２５ 土被り０．２～３．０m | - | - | - | - | -
据付 | 2.0m/個 | 0＜B≦1.25 0＜H≦1.25 | 均しｺﾝｸﾘｰﾄ | 無し | 62731 | 5.47 | 2.78 | - | - | 18.86 | 4.85 | 2.47 | 2.25 | - | 75.67 | 75.67 | - | - | - | - | ラフテレーンクレーン［油圧伸縮ジブ型・低騒音型・排出ガス対策型(2014年規制)］ 25t吊 | * | - | - | 普通作業員 | 土木一般世話役 | 特殊作業員 | - | ボックスカルバート RC B６００×H６００×L２０００ Ｔ-２５ 土被り０．２～３．０m | - | - | - | - | -
据付 | 2.0m/個 | 0＜B≦1.25 0＜H≦1.25 | 均しｺﾝｸﾘｰﾄ | 有り | 66844 | 5.23 | 2.6 | - | - | 23.75 | 6.07 | 2.96 | 2.78 | - | 71.02 | 71.02 | - | - | - | - | ラフテレーンクレーン［油圧伸縮ジブ型・低騒音型・排出ガス対策型(2014年規制)］ 25t吊 | * | - | - | 普通作業員 | 特殊作業員 | 土木一般世話役 | - | ボックスカルバート RC B６００×H６００×L２０００ Ｔ-２５ 土被り０．２～３．０m | - | - | - | - | -
据付 | 2.0m/個 | 0＜B≦1.25 0＜H≦1.25 | 無し | 無し | 55983 | 3.42 | 3.11 | - | - | 11.79 | 5.44 | 2.76 | 2.52 | - | 84.79 | 84.79 | - | - | - | - | ラフテレーンクレーン［油圧伸縮ジブ型・低騒音型・排出ガス対策型(2014年規制)］ 25t吊 | * | - | - | 普通作業員 | 土木一般世話役 | 特殊作業員 | - | ボックスカルバート RC B６００×H６００×L２０００ Ｔ-２５ 土被り０．２～３．０m | - | - | - | - | -
据付 | 2.0m/個 | 0＜B≦1.25 0＜H≦1.25 | 無し | 有り | 59897 | 3.75 | 2.91 | - | - | 17 | 6.78 | 3.3 | 3.1 | - | 79.25 | 79.25 | - | - | - | - | ラフテレーンクレーン［油圧伸縮ジブ型・低騒音型・排出ガス対策型(2014年規制)］ 25t吊 | * | - | - | 普通作業員 | 特殊作業員 | 土木一般世話役 | - | ボックスカルバート RC B６００×H６００×L２０００ Ｔ-２５ 土被り０．２～３．０m | - | - | - | - | -
据付 | 2.0m/個 | 1.25＜B≦2.5 0＜H≦1.25 | 基礎砕石＋均しｺﾝｸﾘｰﾄ | 無し | 129650 | 3.58 | 1.34 | - | - | 14.63 | 2.74 | 1.43 | 1.3 | - | 81.79 | 81.79 | - | - | - | - | ラフテレーンクレーン［油圧伸縮ジブ型・低騒音型・排出ガス対策型(2014年規制)］ 25t吊 | * | - | - | 普通作業員 | 土木一般世話役 | 特殊作業員 | - | ボックスカルバート RC B１５００×H１０００×L２０００ Ｔ-２５ 土被り０．２～３．０m | - | - | - | - | -
据付 | 2.0m/個 | 1.25＜B≦2.5 0＜H≦1.25 | 基礎砕石＋均しｺﾝｸﾘｰﾄ | 有り | 135420 | 3.12 | 1.28 | - | - | 18.58 | 3.93 | 1.88 | 1.83 | - | 78.3 | 78.3 | - | - | - | - | ラフテレーンクレーン［油圧伸縮ジブ型・低騒音型・排出ガス対策型(2014年規制)］ 25t吊 | * | - | - | 普通作業員 | 特殊作業員 | 土木一般世話役 | - | ボックスカルバート RC B１５００×H１０００×L２０００ Ｔ-２５ 土被り０．２～３．０m | - | - | - | - | -
据付 | 2.0m/個 | 1.25＜B≦2.5 0＜H≦1.25 | 基礎砕石 | 無し | 119640 | 2.23 | 1.45 | - | - | 9.14 | 2.97 | 1.55 | 1.41 | - | 88.63 | 88.63 | - | - | - | - | ラフテレーンクレーン［油圧伸縮ジブ型・低騒音型・排出ガス対策型(2014年規制)］ 25t吊 | * | - | - | 普通作業員 | 土木一般世話役 | 特殊作業員 | - | ボックスカルバート RC B１５００×H１０００×L２０００ Ｔ-２５ 土被り０．２～３．０m | - | - | - | - | -
据付 | 2.0m/個 | 1.25＜B≦2.5 0＜H≦1.25 | 基礎砕石 | 有り | 125130 | 2.19 | 1.39 | - | - | 13.07 | 4.26 | 2.03 | 1.98 | - | 84.74 | 84.74 | - | - | - | - | ラフテレーンクレーン［油圧伸縮ジブ型・低騒音型・排出ガス対策型(2014年規制)］ 25t吊 | * | - | - | 普通作業員 | 特殊作業員 | 土木一般世話役 | - | ボックスカルバート RC B１５００×H１０００×L２０００ Ｔ-２５ 土被り０．２～３．０m | - | - | - | - | -
据付 | 2.0m/個 | 1.25＜B≦2.5 0＜H≦1.25 | 均しｺﾝｸﾘｰﾄ | 無し | 126280 | 3.16 | 1.38 | - | - | 12.88 | 2.81 | 1.47 | 1.34 | - | 83.96 | 83.96 | - | - | - | - | ラフテレーンクレーン［油圧伸縮ジブ型・低騒音型・排出ガス対策型(2014年規制)］ 25t吊 | * | - | - | 普通作業員 | 土木一般世話役 | 特殊作業員 | - | ボックスカルバート RC B１５００×H１０００×L２０００ Ｔ-２５ 土被り０．２～３．０m | - | - | - | - | -
据付 | 2.0m/個 | 1.25＜B≦2.5 0＜H≦1.25 | 均しｺﾝｸﾘｰﾄ | 有り | 132030 | 2.83 | 1.32 | - | - | 16.85 | 4.04 | 1.92 | 1.87 | - | 80.32 | 80.32 | - | - | - | - | ラフテレーンクレーン［油圧伸縮ジブ型・低騒音型・排出ガス対策型(2014年規制)］ 25t吊 | * | - | - | 普通作業員 | 特殊作業員 | 土木一般世話役 | - | ボックスカルバート RC B１５００×H１０００×L２０００ Ｔ-２５ 土被り０．２～３．０m | - | - | - | - | -
据付 | 2.0m/個 | 1.25＜B≦2.5 0＜H≦1.25 | 無し | 無し | 116280 | 1.72 | 1.49 | - | - | 7.07 | 3.05 | 1.59 | 1.46 | - | 91.21 | 91.21 | - | - | - | - | ラフテレーンクレーン［油圧伸縮ジブ型・低騒音型・排出ガス対策型(2014年規制)］ 25t吊 | * | - | - | 普通作業員 | 土木一般世話役 | 特殊作業員 | - | ボックスカルバート RC B１５００×H１０００×L２０００ Ｔ-２５ 土被り０．２～３．０m | - | - | - | - | -
据付 | 2.0m/個 | 1.25＜B≦2.5 0＜H≦1.25 | 無し | 有り | 121740 | 1.85 | 1.43 | - | - | 11.05 | 4.38 | 2.09 | 2.03 | - | 87.1 | 87.1 | - | - | - | - | ラフテレーンクレーン［油圧伸縮ジブ型・低騒音型・排出ガス対策型(2014年規制)］ 25t吊 | * | - | - | 普通作業員 | 特殊作業員 | 土木一般世話役 | - | ボックスカルバート RC B１５００×H１０００×L２０００ Ｔ-２５ 土被り０．２～３．０m | - | - | - | - | -
据付 | 2.0m/個 | 0＜B≦1.25 1.25＜H≦2.5 | 基礎砕石＋均しｺﾝｸﾘｰﾄ | 無し | 109490 | 3.5 | 1.59 | - | - | 14.27 | 3.24 | 1.69 | 1.55 | - | 82.23 | 82.23 | - | - | - | - | ラフテレーンクレーン［油圧伸縮ジブ型・低騒音型・排出ガス対策型(2014年規制)］ 25t吊 | * | - | - | 普通作業員 | 土木一般世話役 | 特殊作業員 | - | ボックスカルバート RC B１０００×H１５００×L２０００ Ｔ-２５ 土被り０．２～３．０m | - | - | - | - | -
据付 | 2.0m/個 | 0＜B≦1.25 1.25＜H≦2.5 | 基礎砕石＋均しｺﾝｸﾘｰﾄ | 有り | 115300 | 3.15 | 1.51 | - | - | 18.76 | 4.62 | 2.2 | 2.15 | - | 78.09 | 78.09 | - | - | - | - | ラフテレーンクレーン［油圧伸縮ジブ型・低騒音型・排出ガス対策型(2014年規制)］ 25t吊 | * | - | - | 普通作業員 | 特殊作業員 | 土木一般世話役 | - | ボックスカルバート RC B１０００×H１５００×L２０００ Ｔ-２５ 土被り０．２～３．０m | - | - | - | - | -
据付 | 2.0m/個 | 0＜B≦1.25 1.25＜H≦2.5 | 基礎砕石 | 無し | 102140 | 2.33 | 1.7 | - | - | 9.53 | 3.48 | 1.82 | 1.66 | - | 88.14 | 88.14 | - | - | - | - | ラフテレーンクレーン［油圧伸縮ジブ型・低騒音型・排出ガス対策型(2014年規制)］ 25t吊 | * | - | - | 普通作業員 | 土木一般世話役 | 特殊作業員 | - | ボックスカルバート RC B１０００×H１５００×L２０００ Ｔ-２５ 土被り０．２～３．０m | - | - | - | - | -
据付 | 2.0m/個 | 0＜B≦1.25 1.25＜H≦2.5 | 基礎砕石 | 有り | 107670 | 2.35 | 1.61 | - | - | 14.03 | 4.95 | 2.36 | 2.3 | - | 83.62 | 83.62 | - | - | - | - | ラフテレーンクレーン［油圧伸縮ジブ型・低騒音型・排出ガス対策型(2014年規制)］ 25t吊 | * | - | - | 普通作業員 | 特殊作業員 | 土木一般世話役 | - | ボックスカルバート RC B１０００×H１５００×L２０００ Ｔ-２５ 土被り０．２～３．０m | - | - | - | - | -
据付 | 2.0m/個 | 0＜B≦1.25 1.25＜H≦2.5 | 均しｺﾝｸﾘｰﾄ | 無し | 107180 | 3.14 | 1.62 | - | - | 12.85 | 3.31 | 1.73 | 1.58 | - | 84.01 | 84.01 | - | - | - | - | ラフテレーンクレーン［油圧伸縮ジブ型・低騒音型・排出ガス対策型(2014年規制)］ 25t吊 | * | - | - | 普通作業員 | 土木一般世話役 | 特殊作業員 | - | ボックスカルバート RC B１０００×H１５００×L２０００ Ｔ-２５ 土被り０．２～３．０m | - | - | - | - | -
据付 | 2.0m/個 | 0＜B≦1.25 1.25＜H≦2.5 | 均しｺﾝｸﾘｰﾄ | 有り | 112880 | 2.91 | 1.54 | - | - | 17.32 | 4.72 | 2.25 | 2.19 | - | 79.77 | 79.77 | - | - | - | - | ラフテレーンクレーン［油圧伸縮ジブ型・低騒音型・排出ガス対策型(2014年規制)］ 25t吊 | * | - | - | 普通作業員 | 特殊作業員 | 土木一般世話役 | - | ボックスカルバート RC B１０００×H１５００×L２０００ Ｔ-２５ 土被り０．２～３．０m | - | - | - | - | -
据付 | 2.0m/個 | 0＜B≦1.25 1.25＜H≦2.5 | 無し | 無し | 99832 | 1.93 | 1.74 | - | - | 7.9 | 3.56 | 1.86 | 1.7 | - | 90.17 | 90.17 | - | - | - | - | ラフテレーンクレーン［油圧伸縮ジブ型・低騒音型・排出ガス対策型(2014年規制)］ 25t吊 | * | - | - | 普通作業員 | 土木一般世話役 | 特殊作業員 | - | ボックスカルバート RC B１０００×H１５００×L２０００ Ｔ-２５ 土被り０．２～３．０m | - | - | - | - | -
据付 | 2.0m/個 | 0＜B≦1.25 1.25＜H≦2.5 | 無し | 有り | 105250 | 2.08 | 1.65 | - | - | 12.37 | 5.06 | 2.41 | 2.35 | - | 85.55 | 85.55 | - | - | - | - | ラフテレーンクレーン［油圧伸縮ジブ型・低騒音型・排出ガス対策型(2014年規制)］ 25t吊 | * | - | - | 普通作業員 | 特殊作業員 | 土木一般世話役 | - | ボックスカルバート RC B１０００×H１５００×L２０００ Ｔ-２５ 土被り０．２～３．０m | - | - | - | - | -
据付 | 2.0m/個 | 1.25＜B≦2.5 1.25＜H≦2.5 | 基礎砕石＋均しｺﾝｸﾘｰﾄ | 無し | 149760 | 3.37 | 1.45 | - | - | 14.81 | 3.22 | 1.65 | 1.51 | - | 81.82 | 81.82 | - | - | - | - | ラフテレーンクレーン［油圧伸縮ジブ型・低騒音型・排出ガス対策型(2014年規制)］ 25t吊 | * | - | - | 普通作業員 | 土木一般世話役 | 特殊作業員 | - | ボックスカルバート RC B１５００×H１５００×L２０００ Ｔ-２５ 土被り０．２～３．０m | - | - | - | - | -
据付 | 2.0m/個 | 1.25＜B≦2.5 1.25＜H≦2.5 | 基礎砕石＋均しｺﾝｸﾘｰﾄ | 有り | 158280 | 2.81 | 1.37 | - | - | 19.77 | 4.97 | 2.35 | 2.32 | - | 77.42 | 77.42 | - | - | - | - | ラフテレーンクレーン［油圧伸縮ジブ型・低騒音型・排出ガス対策型(2014年規制)］ 25t吊 | * | - | - | 普通作業員 | 土木一般世話役 | 特殊作業員 | - | ボックスカルバート RC B１５００×H１５００×L２０００ Ｔ-２５ 土被り０．２～３．０m | - | - | - | - | -
据付 | 2.0m/個 | 1.25＜B≦2.5 1.25＜H≦2.5 | 基礎砕石 | 無し | 139190 | 2.21 | 1.56 | - | - | 9.74 | 3.46 | 1.78 | 1.62 | - | 88.05 | 88.05 | - | - | - | - | ラフテレーンクレーン［油圧伸縮ジブ型・低騒音型・排出ガス対策型(2014年規制)］ 25t吊 | * | - | - | 普通作業員 | 土木一般世話役 | 特殊作業員 | - | ボックスカルバート RC B１５００×H１５００×L２０００ Ｔ-２５ 土被り０．２～３．０m | - | - | - | - | -
据付 | 2.0m/個 | 1.25＜B≦2.5 1.25＜H≦2.5 | 基礎砕石 | 有り | 147280 | 2.1 | 1.48 | - | - | 14.7 | 5.34 | 2.52 | 2.49 | - | 83.2 | 83.2 | - | - | - | - | ラフテレーンクレーン［油圧伸縮ジブ型・低騒音型・排出ガス対策型(2014年規制)］ 25t吊 | * | - | - | 普通作業員 | 土木一般世話役 | 特殊作業員 | - | ボックスカルバート RC B１５００×H１５００×L２０００ Ｔ-２５ 土被り０．２～３．０m | - | - | - | - | -
据付 | 2.0m/個 | 1.25＜B≦2.5 1.25＜H≦2.5 | 均しｺﾝｸﾘｰﾄ | 無し | 146240 | 3.01 | 1.49 | - | - | 13.2 | 3.3 | 1.69 | 1.54 | - | 83.79 | 83.79 | - | - | - | - | ラフテレーンクレーン［油圧伸縮ジブ型・低騒音型・排出ガス対策型(2014年規制)］ 25t吊 | * | - | - | 普通作業員 | 土木一般世話役 | 特殊作業員 | - | ボックスカルバート RC B１５００×H１５００×L２０００ Ｔ-２５ 土被り０．２～３．０m | - | - | - | - | -
据付 | 2.0m/個 | 1.25＜B≦2.5 1.25＜H≦2.5 | 均しｺﾝｸﾘｰﾄ | 有り | 154610 | 2.58 | 1.4 | - | - | 18.15 | 5.09 | 2.4 | 2.37 | - | 79.27 | 79.27 | - | - | - | - | ラフテレーンクレーン［油圧伸縮ジブ型・低騒音型・排出ガス対策型(2014年規制)］ 25t吊 | * | - | - | 普通作業員 | 土木一般世話役 | 特殊作業員 | - | ボックスカルバート RC B１５００×H１５００×L２０００ Ｔ-２５ 土被り０．２～３．０m | - | - | - | - | -
据付 | 2.0m/個 | 1.25＜B≦2.5 1.25＜H≦2.5 | 無し | 無し | 135660 | 1.79 | 1.6 | - | - | 7.87 | 3.55 | 1.82 | 1.66 | - | 90.34 | 90.34 | - | - | - | - | ラフテレーンクレーン［油圧伸縮ジブ型・低騒音型・排出ガス対策型(2014年規制)］ 25t吊 | * | - | - | 普通作業員 | 土木一般世話役 | 特殊作業員 | - | ボックスカルバート RC B１５００×H１５００×L２０００ Ｔ-２５ 土被り０．２～３．０m | - | - | - | - | -
据付 | 2.0m/個 | 1.25＜B≦2.5 1.25＜H≦2.5 | 無し | 有り | 143620 | 1.82 | 1.51 | - | - | 12.86 | 5.48 | 2.59 | 2.56 | - | 85.32 | 85.32 | - | - | - | - | ラフテレーンクレーン［油圧伸縮ジブ型・低騒音型・排出ガス対策型(2014年規制)］ 25t吊 | * | - | - | 普通作業員 | 土木一般世話役 | 特殊作業員 | - | ボックスカルバート RC B１５００×H１５００×L２０００ Ｔ-２５ 土被り０．２～３．０m | - | - | - | - | -
撤去 | 1.0m/個 | 1.25＜B≦2.5 1.25＜H≦2.5 | - | - | 10018 | 16.6 | 15.23 | - | - | 83.4 | 38.05 | 20.11 | 18.36 | - | 0 | - | - | - | - | - | ラフテレーンクレーン［油圧伸縮ジブ型・低騒音型・排出ガス対策型(2014年規制)］ 25t吊 | * | - | - | 普通作業員 | 土木一般世話役 | 特殊作業員 | - | - | - | - | - | - | -
撤去 | 1.0m/個 | 2.5＜B≦3.75 1.25≦H≦2.5 | - | - | 14746 | 16.11 | 14.78 | - | - | 83.89 | 38.77 | 19.97 | 18.23 | - | 0 | - | - | - | - | - | ラフテレーンクレーン［油圧伸縮ジブ型・低騒音型・排出ガス対策型(2014年規制)］ 25t吊 | * | - | - | 普通作業員 | 土木一般世話役 | 特殊作業員 | - | - | - | - | - | - | -
撤去 | 1.5m/個 | 1.25＜B≦2.5 0＜H≦1.25 | - | 無し | 8126.3 | 17.86 | 16.09 | - | - | 82.14 | 37.53 | 19.07 | 17.41 | - | 0 | - | - | - | - | - | ラフテレーンクレーン［油圧伸縮ジブ型・低騒音型・排出ガス対策型(2014年規制)］ 25t吊 | * | - | - | 普通作業員 | 土木一般世話役 | 特殊作業員 | - | - | - | - | - | - | -
撤去 | 1.5m/個 | 1.25＜B≦2.5 0＜H≦1.25 | - | 有り | 14864 | 10.1 | 8.79 | - | - | 89.9 | 39.34 | 19.81 | 19.03 | - | 0 | - | - | - | - | - | ラフテレーンクレーン［油圧伸縮ジブ型・低騒音型・排出ガス対策型(2014年規制)］ 25t吊 | * | - | - | 普通作業員 | 土木一般世話役 | 特殊作業員 | - | - | - | - | - | - | -
撤去 | 1.5m/個 | 1.25＜B≦2.5 1.25＜H≦2.5 | - | 無し | 10389 | 16.14 | 14.68 | - | - | 83.86 | 39.15 | 19.39 | 17.7 | - | 0 | - | - | - | - | - | ラフテレーンクレーン［油圧伸縮ジブ型・低騒音型・排出ガス対策型(2014年規制)］ 25t吊 | * | - | - | 普通作業員 | 土木一般世話役 | 特殊作業員 | - | - | - | - | - | - | -
撤去 | 1.5m/個 | 1.25＜B≦2.5 1.25＜H≦2.5 | - | 有り | 17445 | 9.96 | 8.74 | - | - | 90.04 | 40.8 | 19.54 | 18.65 | - | 0 | - | - | - | - | - | ラフテレーンクレーン［油圧伸縮ジブ型・低騒音型・排出ガス対策型(2014年規制)］ 25t吊 | * | - | - | 普通作業員 | 土木一般世話役 | 特殊作業員 | - | - | - | - | - | - | -
撤去 | 1.5m/個 | 2.5＜B≦3.75 1.25≦H≦2.5 | - | 無し | 11840 | 16.19 | 14.72 | - | - | 83.81 | 38.65 | 19.63 | 17.92 | - | 0 | - | - | - | - | - | ラフテレーンクレーン［油圧伸縮ジブ型・低騒音型・排出ガス対策型(2014年規制)］ 25t吊 | * | - | - | 普通作業員 | 土木一般世話役 | 特殊作業員 | - | - | - | - | - | - | -
撤去 | 1.5m/個 | 2.5＜B≦3.75 1.25≦H≦2.5 | - | 有り | 19261 | 10.22 | 9.05 | - | - | 89.78 | 40.25 | 20.11 | 19.1 | - | 0 | - | - | - | - | - | ラフテレーンクレーン［油圧伸縮ジブ型・低騒音型・排出ガス対策型(2014年規制)］ 25t吊 | * | - | - | 普通作業員 | 土木一般世話役 | 特殊作業員 | - | - | - | - | - | - | -
撤去 | 1.5m/個 | 2.5≦B≦3.75 2.5＜H≦3.75 | - | 無し | 16546 | 22.22 | 20.77 | - | - | 77.78 | 36.87 | 18.73 | 17.1 | - | 0 | - | - | - | - | - | ラフテレーンクレーン［油圧伸縮ジブ型・低騒音型・排出ガス対策型(2011年規制)］ 50t吊 | * | - | - | 普通作業員 | 土木一般世話役 | 特殊作業員 | - | - | - | - | - | - | -
撤去 | 1.5m/個 | 2.5≦B≦3.75 2.5＜H≦3.75 | - | 有り | 24441 | 15.32 | 14.06 | - | - | 84.68 | 39.52 | 19.65 | 18.52 | - | 0 | - | - | - | - | - | ラフテレーンクレーン［油圧伸縮ジブ型・低騒音型・排出ガス対策型(2011年規制)］ 50t吊 | * | - | - | 普通作業員 | 土木一般世話役 | 特殊作業員 | - | - | - | - | - | - | -
撤去 | 2.0m/個 | 0＜B≦1.25 0＜H≦1.25 | - | 無し | 4266.4 | 22.47 | 20.43 | - | - | 77.53 | 35.75 | 18.16 | 16.58 | - | 0 | - | - | - | - | - | ラフテレーンクレーン［油圧伸縮ジブ型・低騒音型・排出ガス対策型(2014年規制)］ 25t吊 | * | - | - | 普通作業員 | 土木一般世話役 | 特殊作業員 | - | - | - | - | - | - | -
撤去 | 2.0m/個 | 0＜B≦1.25 0＜H≦1.25 | - | 有り | 6223.6 | 18.07 | 14.01 | - | - | 81.93 | 32.67 | 15.91 | 14.94 | - | 0 | - | - | - | - | - | ラフテレーンクレーン［油圧伸縮ジブ型・低騒音型・排出ガス対策型(2014年規制)］ 25t吊 | * | - | - | 普通作業員 | 特殊作業員 | 土木一般世話役 | - | - | - | - | - | - | -
撤去 | 2.0m/個 | 1.25＜B≦2.5 0＜H≦1.25 | - | 無し | 5137.6 | 19.68 | 16.97 | - | - | 80.32 | 34.63 | 18.1 | 16.52 | - | 0 | - | - | - | - | - | ラフテレーンクレーン［油圧伸縮ジブ型・低騒音型・排出ガス対策型(2014年規制)］ 25t吊 | * | - | - | 普通作業員 | 土木一般世話役 | 特殊作業員 | - | - | - | - | - | - | -
撤去 | 2.0m/個 | 1.25＜B≦2.5 0＜H≦1.25 | - | 有り | 7868.3 | 14.4 | 11.08 | - | - | 85.6 | 33.92 | 16.18 | 15.75 | - | 0 | - | - | - | - | - | ラフテレーンクレーン［油圧伸縮ジブ型・低騒音型・排出ガス対策型(2014年規制)］ 25t吊 | * | - | - | 普通作業員 | 特殊作業員 | 土木一般世話役 | - | - | - | - | - | - | -
撤去 | 2.0m/個 | 0＜B≦1.25 1.25＜H≦2.5 | - | 無し | 4916.2 | 19.68 | 17.73 | - | - | 80.32 | 36.2 | 18.91 | 17.26 | - | 0 | - | - | - | - | - | ラフテレーンクレーン［油圧伸縮ジブ型・低騒音型・排出ガス対策型(2014年規制)］ 25t吊 | * | - | - | 普通作業員 | 土木一般世話役 | 特殊作業員 | - | - | - | - | - | - | -
撤去 | 2.0m/個 | 0＜B≦1.25 1.25＜H≦2.5 | - | 有り | 7626.2 | 14.4 | 11.43 | - | - | 85.6 | 35 | 16.69 | 16.25 | - | 0 | - | - | - | - | - | ラフテレーンクレーン［油圧伸縮ジブ型・低騒音型・排出ガス対策型(2014年規制)］ 25t吊 | * | - | - | 普通作業員 | 特殊作業員 | 土木一般世話役 | - | - | - | - | - | - | -
撤去 | 2.0m/個 | 1.25＜B≦2.5 1.25＜H≦2.5 | - | 無し | 6580 | 18.54 | 16.56 | - | - | 81.46 | 36.7 | 18.84 | 17.2 | - | 0 | - | - | - | - | - | ラフテレーンクレーン［油圧伸縮ジブ型・低騒音型・排出ガス対策型(2014年規制)］ 25t吊 | * | - | - | 普通作業員 | 土木一般世話役 | 特殊作業員 | - | - | - | - | - | - | -
撤去 | 2.0m/個 | 1.25＜B≦2.5 1.25＜H≦2.5 | - | 有り | 10559 | 12.48 | 10.32 | - | - | 87.52 | 37.31 | 17.61 | 17.42 | - | 0 | - | - | - | - | - | ラフテレーンクレーン［油圧伸縮ジブ型・低騒音型・排出ガス対策型(2014年規制)］ 25t吊 | * | - | - | 普通作業員 | 土木一般世話役 | 特殊作業員 | - | - | - | - | - | - | -
据付･撤去 | 1.0m/個 | 1.25＜B≦2.5 1.25＜H≦2.5 | 基礎砕石＋均しｺﾝｸﾘｰﾄ | - | 244410 | 3.14 | 1.87 | - | - | 15.81 | 4.67 | 2.47 | 2.25 | - | 81.05 | 81.05 | - | - | - | - | ラフテレーンクレーン［油圧伸縮ジブ型・低騒音型・排出ガス対策型(2014年規制)］ 25t吊 | * | - | - | 普通作業員 | 土木一般世話役 | 特殊作業員 | - | ボックスカルバート RC B１５００×H１５００×L１０００ Ｔ-２５ 土被り０．２～３．０m | - | - | - | - | -
据付･撤去 | 1.0m/個 | 1.25＜B≦2.5 1.25＜H≦2.5 | 基礎砕石 | - | 232280 | 2.44 | 1.97 | - | - | 12.29 | 4.92 | 2.6 | 2.37 | - | 85.27 | 85.27 | - | - | - | - | ラフテレーンクレーン［油圧伸縮ジブ型・低騒音型・排出ガス対策型(2014年規制)］ 25t吊 | * | - | - | 普通作業員 | 土木一般世話役 | 特殊作業員 | - | ボックスカルバート RC B１５００×H１５００×L１０００ Ｔ-２５ 土被り０．２～３．０m | - | - | - | - | -
据付･撤去 | 1.0m/個 | 1.25＜B≦2.5 1.25＜H≦2.5 | 均しｺﾝｸﾘｰﾄ | - | 240180 | 2.91 | 1.9 | - | - | 14.62 | 4.75 | 2.51 | 2.29 | - | 82.47 | 82.47 | - | - | - | - | ラフテレーンクレーン［油圧伸縮ジブ型・低騒音型・排出ガス対策型(2014年規制)］ 25t吊 | * | - | - | 普通作業員 | 土木一般世話役 | 特殊作業員 | - | ボックスカルバート RC B１５００×H１５００×L１０００ Ｔ-２５ 土被り０．２～３．０m | - | - | - | - | -
据付･撤去 | 1.0m/個 | 1.25＜B≦2.5 1.25＜H≦2.5 | 無し | - | 228050 | 2.18 | 2 | - | - | 10.97 | 5.01 | 2.65 | 2.41 | - | 86.85 | 86.85 | - | - | - | - | ラフテレーンクレーン［油圧伸縮ジブ型・低騒音型・排出ガス対策型(2014年規制)］ 25t吊 | * | - | - | 普通作業員 | 土木一般世話役 | 特殊作業員 | - | ボックスカルバート RC B１５００×H１５００×L１０００ Ｔ-２５ 土被り０．２～３．０m | - | - | - | - | -
据付･撤去 | 1.0m/個 | 2.5＜B≦3.75 1.25≦H≦2.5 | 基礎砕石＋均しｺﾝｸﾘｰﾄ | - | 448150 | 2.36 | 1.45 | - | - | 12.36 | 3.82 | 1.97 | 1.79 | - | 85.28 | 85.28 | - | - | - | - | ラフテレーンクレーン［油圧伸縮ジブ型・低騒音型・排出ガス対策型(2014年規制)］ 25t吊 | * | - | - | 普通作業員 | 土木一般世話役 | 特殊作業員 | - | ボックスカルバート RC B３０００×H２０００×L１０００ Ｔ-２５ 土被り０．２～３．０m | - | - | - | - | -
据付･撤去 | 1.0m/個 | 2.5＜B≦3.75 1.25≦H≦2.5 | 基礎砕石 | - | 431920 | 1.85 | 1.51 | - | - | 9.67 | 3.96 | 2.04 | 1.86 | - | 88.48 | 88.48 | - | - | - | - | ラフテレーンクレーン［油圧伸縮ジブ型・低騒音型・排出ガス対策型(2014年規制)］ 25t吊 | * | - | - | 普通作業員 | 土木一般世話役 | 特殊作業員 | - | ボックスカルバート RC B３０００×H２０００×L１０００ Ｔ-２５ 土被り０．２～３．０m | - | - | - | - | -
据付･撤去 | 1.0m/個 | 2.5＜B≦3.75 1.25≦H≦2.5 | 均しｺﾝｸﾘｰﾄ | - | 442470 | 2.19 | 1.47 | - | - | 11.45 | 3.87 | 1.99 | 1.82 | - | 86.36 | 86.36 | - | - | - | - | ラフテレーンクレーン［油圧伸縮ジブ型・低騒音型・排出ガス対策型(2014年規制)］ 25t吊 | * | - | - | 普通作業員 | 土木一般世話役 | 特殊作業員 | - | ボックスカルバート RC B３０００×H２０００×L１０００ Ｔ-２５ 土被り０．２～３．０m | - | - | - | - | -
据付･撤去 | 1.0m/個 | 2.5＜B≦3.75 1.25≦H≦2.5 | 無し | - | 426240 | 1.66 | 1.53 | - | - | 8.69 | 4.02 | 2.07 | 1.89 | - | 89.65 | 89.65 | - | - | - | - | ラフテレーンクレーン［油圧伸縮ジブ型・低騒音型・排出ガス対策型(2014年規制)］ 25t吊 | * | - | - | 普通作業員 | 土木一般世話役 | 特殊作業員 | - | ボックスカルバート RC B３０００×H２０００×L１０００ Ｔ-２５ 土被り０．２～３．０m | - | - | - | - | -
据付･撤去 | 1.5m/個 | 1.25＜B≦2.5 0＜H≦1.25 | 基礎砕石＋均しｺﾝｸﾘｰﾄ | 無し | 145640 | 5.01 | 2.69 | - | - | 23.06 | 6.27 | 3.19 | 2.91 | - | 71.93 | 71.93 | - | - | - | - | ラフテレーンクレーン［油圧伸縮ジブ型・低騒音型・排出ガス対策型(2014年規制)］ 25t吊 | * | - | - | 普通作業員 | 土木一般世話役 | 特殊作業員 | - | ボックスカルバート RC B１５００×H１０００×L１５００ Ｔ-２５ 土被り０．２～３．０m | - | - | - | - | -
据付･撤去 | 1.5m/個 | 1.25＜B≦2.5 0＜H≦1.25 | 基礎砕石＋均しｺﾝｸﾘｰﾄ | 有り | 166630 | 3.75 | 2.35 | - | - | 33.37 | 10.51 | 5.3 | 5.09 | - | 62.88 | 62.88 | - | - | - | - | ラフテレーンクレーン［油圧伸縮ジブ型・低騒音型・排出ガス対策型(2014年規制)］ 25t吊 | * | - | - | 普通作業員 | 土木一般世話役 | 特殊作業員 | - | ボックスカルバート RC B１５００×H１０００×L１５００ Ｔ-２５ 土被り０．２～３．０m | - | - | - | - | -
据付･撤去 | 1.5m/個 | 1.25＜B≦2.5 0＜H≦1.25 | 基礎砕石 | 無し | 133340 | 3.83 | 2.94 | - | - | 17.61 | 6.85 | 3.48 | 3.18 | - | 78.56 | 78.56 | - | - | - | - | ラフテレーンクレーン［油圧伸縮ジブ型・低騒音型・排出ガス対策型(2014年規制)］ 25t吊 | * | - | - | 普通作業員 | 土木一般世話役 | 特殊作業員 | - | ボックスカルバート RC B１５００×H１０００×L１５００ Ｔ-２５ 土被り０．２～３．０m | - | - | - | - | -
据付･撤去 | 1.5m/個 | 1.25＜B≦2.5 0＜H≦1.25 | 基礎砕石 | 有り | 153700 | 3.22 | 2.55 | - | - | 28.63 | 11.4 | 5.74 | 5.52 | - | 68.15 | 68.15 | - | - | - | - | ラフテレーンクレーン［油圧伸縮ジブ型・低騒音型・排出ガス対策型(2014年規制)］ 25t吊 | * | - | - | 普通作業員 | 土木一般世話役 | 特殊作業員 | - | ボックスカルバート RC B１５００×H１０００×L１５００ Ｔ-２５ 土被り０．２～３．０m | - | - | - | - | -
据付･撤去 | 1.5m/個 | 1.25＜B≦2.5 0＜H≦1.25 | 均しｺﾝｸﾘｰﾄ | 無し | 141400 | 4.62 | 2.77 | - | - | 21.28 | 6.46 | 3.28 | 3 | - | 74.1 | 74.1 | - | - | - | - | ラフテレーンクレーン［油圧伸縮ジブ型・低騒音型・排出ガス対策型(2014年規制)］ 25t吊 | * | - | - | 普通作業員 | 土木一般世話役 | 特殊作業員 | - | ボックスカルバート RC B１５００×H１０００×L１５００ Ｔ-２５ 土被り０．２～３．０m | - | - | - | - | -
据付･撤去 | 1.5m/個 | 1.25＜B≦2.5 0＜H≦1.25 | 均しｺﾝｸﾘｰﾄ | 有り | 162240 | 3.57 | 2.41 | - | - | 31.85 | 10.8 | 5.44 | 5.23 | - | 64.58 | 64.58 | - | - | - | - | ラフテレーンクレーン［油圧伸縮ジブ型・低騒音型・排出ガス対策型(2014年規制)］ 25t吊 | * | - | - | 普通作業員 | 土木一般世話役 | 特殊作業員 | - | ボックスカルバート RC B１５００×H１０００×L１５００ Ｔ-２５ 土被り０．２～３．０m | - | - | - | - | -
据付･撤去 | 1.5m/個 | 1.25＜B≦2.5 0＜H≦1.25 | 無し | 無し | 129100 | 3.36 | 3.03 | - | - | 15.49 | 7.08 | 3.6 | 3.28 | - | 81.15 | 81.15 | - | - | - | - | ラフテレーンクレーン［油圧伸縮ジブ型・低騒音型・排出ガス対策型(2014年規制)］ 25t吊 | * | - | - | 普通作業員 | 土木一般世話役 | 特殊作業員 | - | ボックスカルバート RC B１５００×H１０００×L１５００ Ｔ-２５ 土被り０．２～３．０m | - | - | - | - | -
据付･撤去 | 1.5m/個 | 1.25＜B≦2.5 0＜H≦1.25 | 無し | 有り | 149310 | 3.01 | 2.62 | - | - | 26.82 | 11.73 | 5.91 | 5.68 | - | 70.17 | 70.17 | - | - | - | - | ラフテレーンクレーン［油圧伸縮ジブ型・低騒音型・排出ガス対策型(2014年規制)］ 25t吊 | * | - | - | 普通作業員 | 土木一般世話役 | 特殊作業員 | - | ボックスカルバート RC B１５００×H１０００×L１５００ Ｔ-２５ 土被り０．２～３．０m | - | - | - | - | -
据付･撤去 | 1.5m/個 | 1.25＜B≦2.5 1.25＜H≦2.5 | 基礎砕石＋均しｺﾝｸﾘｰﾄ | 無し | 169750 | 4.59 | 2.69 | - | - | 23.87 | 7.18 | 3.56 | 3.25 | - | 71.54 | 71.54 | - | - | - | - | ラフテレーンクレーン［油圧伸縮ジブ型・低騒音型・排出ガス対策型(2014年規制)］ 25t吊 | * | - | - | 普通作業員 | 土木一般世話役 | 特殊作業員 | - | ボックスカルバート RC B１５００×H１５００×L１５００ Ｔ-２５ 土被り０．２～３．０m | - | - | - | - | -
据付･撤去 | 1.5m/個 | 1.25＜B≦2.5 1.25＜H≦2.5 | 基礎砕石＋均しｺﾝｸﾘｰﾄ | 有り | 191480 | 3.64 | 2.39 | - | - | 32.93 | 11.14 | 5.34 | 5.09 | - | 63.43 | 63.43 | - | - | - | - | ラフテレーンクレーン［油圧伸縮ジブ型・低騒音型・排出ガス対策型(2014年規制)］ 25t吊 | * | - | - | 普通作業員 | 土木一般世話役 | 特殊作業員 | - | ボックスカルバート RC B１５００×H１５００×L１５００ Ｔ-２５ 土被り０．２～３．０m | - | - | - | - | -
据付･撤去 | 1.5m/個 | 1.25＜B≦2.5 1.25＜H≦2.5 | 基礎砕石 | 無し | 156910 | 3.64 | 2.91 | - | - | 18.96 | 7.77 | 3.85 | 3.51 | - | 77.4 | 77.4 | - | - | - | - | ラフテレーンクレーン［油圧伸縮ジブ型・低騒音型・排出ガス対策型(2014年規制)］ 25t吊 | * | - | - | 普通作業員 | 土木一般世話役 | 特殊作業員 | - | ボックスカルバート RC B１５００×H１５００×L１５００ Ｔ-２５ 土被り０．２～３．０m | - | - | - | - | -
据付･撤去 | 1.5m/個 | 1.25＜B≦2.5 1.25＜H≦2.5 | 基礎砕石 | 有り | 178320 | 3.17 | 2.56 | - | - | 28.72 | 11.96 | 5.73 | 5.47 | - | 68.11 | 68.11 | - | - | - | - | ラフテレーンクレーン［油圧伸縮ジブ型・低騒音型・排出ガス対策型(2014年規制)］ 25t吊 | * | - | - | 普通作業員 | 土木一般世話役 | 特殊作業員 | - | ボックスカルバート RC B１５００×H１５００×L１５００ Ｔ-２５ 土被り０．２～３．０m | - | - | - | - | -
据付･撤去 | 1.5m/個 | 1.25＜B≦2.5 1.25＜H≦2.5 | 均しｺﾝｸﾘｰﾄ | 無し | 165410 | 4.29 | 2.76 | - | - | 22.29 | 7.37 | 3.65 | 3.33 | - | 73.42 | 73.42 | - | - | - | - | ラフテレーンクレーン［油圧伸縮ジブ型・低騒音型・排出ガス対策型(2014年規制)］ 25t吊 | * | - | - | 普通作業員 | 土木一般世話役 | 特殊作業員 | - | ボックスカルバート RC B１５００×H１５００×L１５００ Ｔ-２５ 土被り０．２～３．０m | - | - | - | - | -
据付･撤去 | 1.5m/個 | 1.25＜B≦2.5 1.25＜H≦2.5 | 均しｺﾝｸﾘｰﾄ | 有り | 186890 | 3.48 | 2.44 | - | - | 31.53 | 11.41 | 5.47 | 5.22 | - | 64.99 | 64.99 | - | - | - | - | ラフテレーンクレーン［油圧伸縮ジブ型・低騒音型・排出ガス対策型(2014年規制)］ 25t吊 | * | - | - | 普通作業員 | 土木一般世話役 | 特殊作業員 | - | ボックスカルバート RC B１５００×H１５００×L１５００ Ｔ-２５ 土被り０．２～３．０m | - | - | - | - | -
据付･撤去 | 1.5m/個 | 1.25＜B≦2.5 1.25＜H≦2.5 | 無し | 無し | 152560 | 3.3 | 3 | - | - | 17.11 | 7.99 | 3.96 | 3.61 | - | 79.59 | 79.59 | - | - | - | - | ラフテレーンクレーン［油圧伸縮ジブ型・低騒音型・排出ガス対策型(2014年規制)］ 25t吊 | * | - | - | 普通作業員 | 土木一般世話役 | 特殊作業員 | - | ボックスカルバート RC B１５００×H１５００×L１５００ Ｔ-２５ 土被り０．２～３．０m | - | - | - | - | -
据付･撤去 | 1.5m/個 | 1.25＜B≦2.5 1.25＜H≦2.5 | 無し | 有り | 173730 | 2.99 | 2.63 | - | - | 27.1 | 12.28 | 5.88 | 5.61 | - | 69.91 | 69.91 | - | - | - | - | ラフテレーンクレーン［油圧伸縮ジブ型・低騒音型・排出ガス対策型(2014年規制)］ 25t吊 | * | - | - | 普通作業員 | 土木一般世話役 | 特殊作業員 | - | ボックスカルバート RC B１５００×H１５００×L１５００ Ｔ-２５ 土被り０．２～３．０m | - | - | - | - | -
据付･撤去 | 1.5m/個 | 2.5＜B≦3.75 1.25≦H≦2.5 | 基礎砕石＋均しｺﾝｸﾘｰﾄ | 無し | 387040 | 2.32 | 1.35 | - | - | 12.01 | 3.54 | 1.8 | 1.64 | - | 85.67 | 85.67 | - | - | - | - | ラフテレーンクレーン［油圧伸縮ジブ型・低騒音型・排出ガス対策型(2014年規制)］ 25t吊 | * | - | - | 普通作業員 | 土木一般世話役 | 特殊作業員 | - | ボックスカルバート RC B３０００×H２０００×L１５００ Ｔ-２５ 土被り０．２～３．０m | - | - | - | - | -
据付･撤去 | 1.5m/個 | 2.5＜B≦3.75 1.25≦H≦2.5 | 基礎砕石＋均しｺﾝｸﾘｰﾄ | 有り | 410080 | 1.95 | 1.27 | - | - | 17.18 | 5.66 | 2.83 | 2.69 | - | 80.87 | 80.87 | - | - | - | - | ラフテレーンクレーン［油圧伸縮ジブ型・低騒音型・排出ガス対策型(2014年規制)］ 25t吊 | * | - | - | 普通作業員 | 土木一般世話役 | 特殊作業員 | - | ボックスカルバート RC B３０００×H２０００×L１５００ Ｔ-２５ 土被り０．２～３．０m | - | - | - | - | -
据付･撤去 | 1.5m/個 | 2.5＜B≦3.75 1.25≦H≦2.5 | 基礎砕石 | 無し | 372190 | 1.76 | 1.4 | - | - | 9.15 | 3.68 | 1.87 | 1.71 | - | 89.09 | 89.09 | - | - | - | - | ラフテレーンクレーン［油圧伸縮ジブ型・低騒音型・排出ガス対策型(2014年規制)］ 25t吊 | * | - | - | 普通作業員 | 土木一般世話役 | 特殊作業員 | - | ボックスカルバート RC B３０００×H２０００×L１５００ Ｔ-２５ 土被り０．２～３．０m | - | - | - | - | -
据付･撤去 | 1.5m/個 | 2.5＜B≦3.75 1.25≦H≦2.5 | 基礎砕石 | 有り | 394740 | 1.63 | 1.32 | - | - | 14.36 | 5.88 | 2.94 | 2.79 | - | 84.01 | 84.01 | - | - | - | - | ラフテレーンクレーン［油圧伸縮ジブ型・低騒音型・排出ガス対策型(2014年規制)］ 25t吊 | * | - | - | 普通作業員 | 土木一般世話役 | 特殊作業員 | - | ボックスカルバート RC B３０００×H２０００×L１５００ Ｔ-２５ 土被り０．２～３．０m | - | - | - | - | -
据付･撤去 | 1.5m/個 | 2.5＜B≦3.75 1.25≦H≦2.5 | 均しｺﾝｸﾘｰﾄ | 無し | 381870 | 2.13 | 1.37 | - | - | 11.03 | 3.59 | 1.82 | 1.66 | - | 86.84 | 86.84 | - | - | - | - | ラフテレーンクレーン［油圧伸縮ジブ型・低騒音型・排出ガス対策型(2014年規制)］ 25t吊 | * | - | - | 普通作業員 | 土木一般世話役 | 特殊作業員 | - | ボックスカルバート RC B３０００×H２０００×L１５００ Ｔ-２５ 土被り０．２～３．０m | - | - | - | - | -
据付･撤去 | 1.5m/個 | 2.5＜B≦3.75 1.25≦H≦2.5 | 均しｺﾝｸﾘｰﾄ | 有り | 404620 | 1.84 | 1.29 | - | - | 16.2 | 5.74 | 2.87 | 2.72 | - | 81.96 | 81.96 | - | - | - | - | ラフテレーンクレーン［油圧伸縮ジブ型・低騒音型・排出ガス対策型(2014年規制)］ 25t吊 | * | - | - | 普通作業員 | 土木一般世話役 | 特殊作業員 | - | ボックスカルバート RC B３０００×H２０００×L１５００ Ｔ-２５ 土被り０．２～３．０m | - | - | - | - | -
据付･撤去 | 1.5m/個 | 2.5＜B≦3.75 1.25≦H≦2.5 | 無し | 無し | 367020 | 1.56 | 1.42 | - | - | 8.09 | 3.73 | 1.9 | 1.73 | - | 90.35 | 90.35 | - | - | - | - | ラフテレーンクレーン［油圧伸縮ジブ型・低騒音型・排出ガス対策型(2014年規制)］ 25t吊 | * | - | - | 普通作業員 | 土木一般世話役 | 特殊作業員 | - | ボックスカルバート RC B３０００×H２０００×L１５００ Ｔ-２５ 土被り０．２～３．０m | - | - | - | - | -
据付･撤去 | 1.5m/個 | 2.5＜B≦3.75 1.25≦H≦2.5 | 無し | 有り | 389280 | 1.51 | 1.34 | - | - | 13.31 | 5.97 | 2.98 | 2.83 | - | 85.18 | 85.18 | - | - | - | - | ラフテレーンクレーン［油圧伸縮ジブ型・低騒音型・排出ガス対策型(2014年規制)］ 25t吊 | * | - | - | 普通作業員 | 土木一般世話役 | 特殊作業員 | - | ボックスカルバート RC B３０００×H２０００×L１５００ Ｔ-２５ 土被り０．２～３．０m | - | - | - | - | -
据付･撤去 | 1.5m/個 | 2.5≦B≦3.75 2.5＜H≦3.75 | 基礎砕石＋均しｺﾝｸﾘｰﾄ | 無し | 455270 | 3.4 | 2.26 | - | - | 11.89 | 4.01 | 2.04 | 1.86 | - | 84.71 | 84.71 | - | - | - | - | ラフテレーンクレーン［油圧伸縮ジブ型・低騒音型・排出ガス対策型(2011年規制)］ 50t吊 | * | - | - | 普通作業員 | 土木一般世話役 | 特殊作業員 | - | ボックスカルバート RC B３０００×H３０００×L１５００ Ｔ-２５ 土被り０．２～３．０m | - | - | - | - | -
据付･撤去 | 1.5m/個 | 2.5≦B≦3.75 2.5＜H≦3.75 | 基礎砕石＋均しｺﾝｸﾘｰﾄ | 有り | 479480 | 3 | 2.15 | - | - | 16.57 | 6.03 | 3 | 2.83 | - | 80.43 | 80.43 | - | - | - | - | ラフテレーンクレーン［油圧伸縮ジブ型・低騒音型・排出ガス対策型(2011年規制)］ 50t吊 | * | - | - | 普通作業員 | 土木一般世話役 | 特殊作業員 | - | ボックスカルバート RC B３０００×H３０００×L１５００ Ｔ-２５ 土被り０．２～３．０m | - | - | - | - | -
据付･撤去 | 1.5m/個 | 2.5≦B≦3.75 2.5＜H≦3.75 | 基礎砕石 | 無し | 440420 | 2.76 | 2.34 | - | - | 9.68 | 4.15 | 2.11 | 1.92 | - | 87.56 | 87.56 | - | - | - | - | ラフテレーンクレーン［油圧伸縮ジブ型・低騒音型・排出ガス対策型(2011年規制)］ 50t吊 | * | - | - | 普通作業員 | 土木一般世話役 | 特殊作業員 | - | ボックスカルバート RC B３０００×H３０００×L１５００ Ｔ-２５ 土被り０．２～３．０m | - | - | - | - | -
据付･撤去 | 1.5m/個 | 2.5≦B≦3.75 2.5＜H≦3.75 | 基礎砕石 | 有り | 464230 | 2.59 | 2.22 | - | - | 14.33 | 6.23 | 3.1 | 2.92 | - | 83.08 | 83.08 | - | - | - | - | ラフテレーンクレーン［油圧伸縮ジブ型・低騒音型・排出ガス対策型(2011年規制)］ 50t吊 | * | - | - | 普通作業員 | 土木一般世話役 | 特殊作業員 | - | ボックスカルバート RC B３０００×H３０００×L１５００ Ｔ-２５ 土被り０．２～３．０m | - | - | - | - | -
据付･撤去 | 1.5m/個 | 2.5≦B≦3.75 2.5＜H≦3.75 | 均しｺﾝｸﾘｰﾄ | 無し | 450010 | 3.18 | 2.29 | - | - | 11.12 | 4.06 | 2.06 | 1.88 | - | 85.7 | 85.7 | - | - | - | - | ラフテレーンクレーン［油圧伸縮ジブ型・低騒音型・排出ガス対策型(2011年規制)］ 50t吊 | * | - | - | 普通作業員 | 土木一般世話役 | 特殊作業員 | - | ボックスカルバート RC B３０００×H３０００×L１５００ Ｔ-２５ 土被り０．２～３．０m | - | - | - | - | -
据付･撤去 | 1.5m/個 | 2.5≦B≦3.75 2.5＜H≦3.75 | 均しｺﾝｸﾘｰﾄ | 有り | 474100 | 2.85 | 2.17 | - | - | 15.8 | 6.1 | 3.04 | 2.86 | - | 81.35 | 81.35 | - | - | - | - | ラフテレーンクレーン［油圧伸縮ジブ型・低騒音型・排出ガス対策型(2011年規制)］ 50t吊 | * | - | - | 普通作業員 | 土木一般世話役 | 特殊作業員 | - | ボックスカルバート RC B３０００×H３０００×L１５００ Ｔ-２５ 土被り０．２～３．０m | - | - | - | - | -
据付･撤去 | 1.5m/個 | 2.5≦B≦3.75 2.5＜H≦3.75 | 無し | 無し | 435170 | 2.53 | 2.37 | - | - | 8.86 | 4.2 | 2.13 | 1.95 | - | 88.61 | 88.61 | - | - | - | - | ラフテレーンクレーン［油圧伸縮ジブ型・低騒音型・排出ガス対策型(2011年規制)］ 50t吊 | * | - | - | 普通作業員 | 土木一般世話役 | 特殊作業員 | - | ボックスカルバート RC B３０００×H３０００×L１５００ Ｔ-２５ 土被り０．２～３．０m | - | - | - | - | -
据付･撤去 | 1.5m/個 | 2.5≦B≦3.75 2.5＜H≦3.75 | 無し | 有り | 458850 | 2.44 | 2.24 | - | - | 13.52 | 6.31 | 3.14 | 2.96 | - | 84.04 | 84.04 | - | - | - | - | ラフテレーンクレーン［油圧伸縮ジブ型・低騒音型・排出ガス対策型(2011年規制)］ 50t吊 | * | - | - | 普通作業員 | 土木一般世話役 | 特殊作業員 | - | ボックスカルバート RC B３０００×H３０００×L１５００ Ｔ-２５ 土被り０．２～３．０m | - | - | - | - | -
据付･撤去 | 2.0m/個 | 0＜B≦1.25 0＜H≦1.25 | 基礎砕石＋均しｺﾝｸﾘｰﾄ | 無し | 69092 | 7.03 | 3.78 | - | - | 24.26 | 6.61 | 3.36 | 3.07 | - | 68.71 | 68.71 | - | - | - | - | ラフテレーンクレーン［油圧伸縮ジブ型・低騒音型・排出ガス対策型(2014年規制)］ 25t吊 | * | - | - | 普通作業員 | 土木一般世話役 | 特殊作業員 | - | ボックスカルバート RC B６００×H６００×L２０００ Ｔ-２５ 土被り０．２～３．０m | - | - | - | - | -
据付･撤去 | 2.0m/個 | 0＜B≦1.25 0＜H≦1.25 | 基礎砕石＋均しｺﾝｸﾘｰﾄ | 有り | 75191 | 6.65 | 3.47 | - | - | 30.21 | 8.1 | 3.95 | 3.71 | - | 63.14 | 63.14 | - | - | - | - | ラフテレーンクレーン［油圧伸縮ジブ型・低騒音型・排出ガス対策型(2014年規制)］ 25t吊 | * | - | - | 普通作業員 | 特殊作業員 | 土木一般世話役 | - | ボックスカルバート RC B６００×H６００×L２０００ Ｔ-２５ 土被り０．２～３．０m | - | - | - | - | -
据付･撤去 | 2.0m/個 | 0＜B≦1.25 0＜H≦1.25 | 基礎砕石 | 無し | 62343 | 5.36 | 4.19 | - | - | 18.5 | 7.33 | 3.72 | 3.4 | - | 76.14 | 76.14 | - | - | - | - | ラフテレーンクレーン［油圧伸縮ジブ型・低騒音型・排出ガス対策型(2014年規制)］ 25t吊 | * | - | - | 普通作業員 | 土木一般世話役 | 特殊作業員 | - | ボックスカルバート RC B６００×H６００×L２０００ Ｔ-２５ 土被り０．２～３．０m | - | - | - | - | -
据付･撤去 | 2.0m/個 | 0＜B≦1.25 0＜H≦1.25 | 基礎砕石 | 有り | 68244 | 5.5 | 3.83 | - | - | 24.94 | 8.93 | 4.35 | 4.08 | - | 69.56 | 69.56 | - | - | - | - | ラフテレーンクレーン［油圧伸縮ジブ型・低騒音型・排出ガス対策型(2014年規制)］ 25t吊 | * | - | - | 普通作業員 | 特殊作業員 | 土木一般世話役 | - | ボックスカルバート RC B６００×H６００×L２０００ Ｔ-２５ 土被り０．２～３．０m | - | - | - | - | -
据付･撤去 | 2.0m/個 | 0＜B≦1.25 0＜H≦1.25 | 均しｺﾝｸﾘｰﾄ | 無し | 66998 | 6.55 | 3.9 | - | - | 22.6 | 6.82 | 3.47 | 3.16 | - | 70.85 | 70.85 | - | - | - | - | ラフテレーンクレーン［油圧伸縮ジブ型・低騒音型・排出ガス対策型(2014年規制)］ 25t吊 | * | - | - | 普通作業員 | 土木一般世話役 | 特殊作業員 | - | ボックスカルバート RC B６００×H６００×L２０００ Ｔ-２５ 土被り０．２～３．０m | - | - | - | - | -
据付･撤去 | 2.0m/個 | 0＜B≦1.25 0＜H≦1.25 | 均しｺﾝｸﾘｰﾄ | 有り | 73068 | 6.33 | 3.58 | - | - | 28.7 | 8.34 | 4.06 | 3.81 | - | 64.97 | 64.97 | - | - | - | - | ラフテレーンクレーン［油圧伸縮ジブ型・低騒音型・排出ガス対策型(2014年規制)］ 25t吊 | * | - | - | 普通作業員 | 特殊作業員 | 土木一般世話役 | - | ボックスカルバート RC B６００×H６００×L２０００ Ｔ-２５ 土被り０．２～３．０m | - | - | - | - | -
据付･撤去 | 2.0m/個 | 0＜B≦1.25 0＜H≦1.25 | 無し | 無し | 60249 | 4.77 | 4.34 | - | - | 16.44 | 7.58 | 3.85 | 3.52 | - | 78.79 | 78.79 | - | - | - | - | ラフテレーンクレーン［油圧伸縮ジブ型・低騒音型・排出ガス対策型(2014年規制)］ 25t吊 | * | - | - | 普通作業員 | 土木一般世話役 | 特殊作業員 | - | ボックスカルバート RC B６００×H６００×L２０００ Ｔ-２５ 土被り０．２～３．０m | - | - | - | - | -
据付･撤去 | 2.0m/個 | 0＜B≦1.25 0＜H≦1.25 | 無し | 有り | 66121 | 5.09 | 3.95 | - | - | 23.11 | 9.21 | 4.49 | 4.21 | - | 71.8 | 71.8 | - | - | - | - | ラフテレーンクレーン［油圧伸縮ジブ型・低騒音型・排出ガス対策型(2014年規制)］ 25t吊 | * | - | - | 普通作業員 | 特殊作業員 | 土木一般世話役 | - | ボックスカルバート RC B６００×H６００×L２０００ Ｔ-２５ 土被り０．２～３．０m | - | - | - | - | -
据付･撤去 | 2.0m/個 | 1.25＜B≦2.5 0＜H≦1.25 | 基礎砕石＋均しｺﾝｸﾘｰﾄ | 無し | 134790 | 4.2 | 1.94 | - | - | 17.12 | 3.95 | 2.06 | 1.88 | - | 78.68 | 78.68 | - | - | - | - | ラフテレーンクレーン［油圧伸縮ジブ型・低騒音型・排出ガス対策型(2014年規制)］ 25t吊 | * | - | - | 普通作業員 | 土木一般世話役 | 特殊作業員 | - | ボックスカルバート RC B１５００×H１０００×L２０００ Ｔ-２５ 土被り０．２～３．０m | - | - | - | - | -
据付･撤去 | 2.0m/個 | 1.25＜B≦2.5 0＜H≦1.25 | 基礎砕石＋均しｺﾝｸﾘｰﾄ | 有り | 143280 | 3.74 | 1.82 | - | - | 22.25 | 5.58 | 2.66 | 2.59 | - | 74.01 | 74.01 | - | - | - | - | ラフテレーンクレーン［油圧伸縮ジブ型・低騒音型・排出ガス対策型(2014年規制)］ 25t吊 | * | - | - | 普通作業員 | 特殊作業員 | 土木一般世話役 | - | ボックスカルバート RC B１５００×H１０００×L２０００ Ｔ-２５ 土被り０．２～３．０m | - | - | - | - | -
据付･撤去 | 2.0m/個 | 1.25＜B≦2.5 0＜H≦1.25 | 基礎砕石 | 無し | 124780 | 2.95 | 2.09 | - | - | 12.07 | 4.27 | 2.23 | 2.04 | - | 84.98 | 84.98 | - | - | - | - | ラフテレーンクレーン［油圧伸縮ジブ型・低騒音型・排出ガス対策型(2014年規制)］ 25t吊 | * | - | - | 普通作業員 | 土木一般世話役 | 特殊作業員 | - | ボックスカルバート RC B１５００×H１０００×L２０００ Ｔ-２５ 土被り０．２～３．０m | - | - | - | - | -
据付･撤去 | 2.0m/個 | 1.25＜B≦2.5 0＜H≦1.25 | 基礎砕石 | 有り | 132990 | 2.91 | 1.96 | - | - | 17.35 | 6.01 | 2.87 | 2.79 | - | 79.74 | 79.74 | - | - | - | - | ラフテレーンクレーン［油圧伸縮ジブ型・低騒音型・排出ガス対策型(2014年規制)］ 25t吊 | * | - | - | 普通作業員 | 特殊作業員 | 土木一般世話役 | - | ボックスカルバート RC B１５００×H１０００×L２０００ Ｔ-２５ 土被り０．２～３．０m | - | - | - | - | -
据付･撤去 | 2.0m/個 | 1.25＜B≦2.5 0＜H≦1.25 | 均しｺﾝｸﾘｰﾄ | 無し | 131420 | 3.8 | 1.99 | - | - | 15.51 | 4.05 | 2.12 | 1.93 | - | 80.69 | 80.69 | - | - | - | - | ラフテレーンクレーン［油圧伸縮ジブ型・低騒音型・排出ガス対策型(2014年規制)］ 25t吊 | * | - | - | 普通作業員 | 土木一般世話役 | 特殊作業員 | - | ボックスカルバート RC B１５００×H１０００×L２０００ Ｔ-２５ 土被り０．２～３．０m | - | - | - | - | -
据付･撤去 | 2.0m/個 | 1.25＜B≦2.5 0＜H≦1.25 | 均しｺﾝｸﾘｰﾄ | 有り | 139890 | 3.48 | 1.86 | - | - | 20.71 | 5.71 | 2.73 | 2.65 | - | 75.81 | 75.81 | - | - | - | - | ラフテレーンクレーン［油圧伸縮ジブ型・低騒音型・排出ガス対策型(2014年規制)］ 25t吊 | * | - | - | 普通作業員 | 特殊作業員 | 土木一般世話役 | - | ボックスカルバート RC B１５００×H１０００×L２０００ Ｔ-２５ 土被り０．２～３．０m | - | - | - | - | -
据付･撤去 | 2.0m/個 | 1.25＜B≦2.5 0＜H≦1.25 | 無し | 無し | 121410 | 2.49 | 2.15 | - | - | 10.17 | 4.39 | 2.29 | 2.09 | - | 87.34 | 87.34 | - | - | - | - | ラフテレーンクレーン［油圧伸縮ジブ型・低騒音型・排出ガス対策型(2014年規制)］ 25t吊 | * | - | - | 普通作業員 | 土木一般世話役 | 特殊作業員 | - | ボックスカルバート RC B１５００×H１０００×L２０００ Ｔ-２５ 土被り０．２～３．０m | - | - | - | - | -
据付･撤去 | 2.0m/個 | 1.25＜B≦2.5 0＜H≦1.25 | 無し | 有り | 129600 | 2.61 | 2.01 | - | - | 15.57 | 6.17 | 2.94 | 2.87 | - | 81.82 | 81.82 | - | - | - | - | ラフテレーンクレーン［油圧伸縮ジブ型・低騒音型・排出ガス対策型(2014年規制)］ 25t吊 | * | - | - | 普通作業員 | 特殊作業員 | 土木一般世話役 | - | ボックスカルバート RC B１５００×H１０００×L２０００ Ｔ-２５ 土被り０．２～３．０m | - | - | - | - | -
据付･撤去 | 2.0m/個 | 0＜B≦1.25 1.25＜H≦2.5 | 基礎砕石＋均しｺﾝｸﾘｰﾄ | 無し | 114400 | 4.19 | 2.28 | - | - | 17.11 | 4.66 | 2.43 | 2.22 | - | 78.7 | 78.7 | - | - | - | - | ラフテレーンクレーン［油圧伸縮ジブ型・低騒音型・排出ガス対策型(2014年規制)］ 25t吊 | * | - | - | 普通作業員 | 土木一般世話役 | 特殊作業員 | - | ボックスカルバート RC B１０００×H１５００×L２０００ Ｔ-２５ 土被り０．２～３．０m | - | - | - | - | -
据付･撤去 | 2.0m/個 | 0＜B≦1.25 1.25＜H≦2.5 | 基礎砕石＋均しｺﾝｸﾘｰﾄ | 有り | 122930 | 3.85 | 2.12 | - | - | 22.9 | 6.5 | 3.1 | 3.02 | - | 73.25 | 73.25 | - | - | - | - | ラフテレーンクレーン［油圧伸縮ジブ型・低騒音型・排出ガス対策型(2014年規制)］ 25t吊 | * | - | - | 普通作業員 | 特殊作業員 | 土木一般世話役 | - | ボックスカルバート RC B１０００×H１５００×L２０００ Ｔ-２５ 土被り０．２～３．０m | - | - | - | - | -
据付･撤去 | 2.0m/個 | 0＜B≦1.25 1.25＜H≦2.5 | 基礎砕石 | 無し | 107050 | 3.13 | 2.44 | - | - | 12.77 | 4.98 | 2.6 | 2.37 | - | 84.1 | 84.1 | - | - | - | - | ラフテレーンクレーン［油圧伸縮ジブ型・低騒音型・排出ガス対策型(2014年規制)］ 25t吊 | * | - | - | 普通作業員 | 土木一般世話役 | 特殊作業員 | - | ボックスカルバート RC B１０００×H１５００×L２０００ Ｔ-２５ 土被り０．２～３．０m | - | - | - | - | -
据付･撤去 | 2.0m/個 | 0＜B≦1.25 1.25＜H≦2.5 | 基礎砕石 | 有り | 115300 | 3.15 | 2.26 | - | - | 18.76 | 6.93 | 3.31 | 3.22 | - | 78.09 | 78.09 | - | - | - | - | ラフテレーンクレーン［油圧伸縮ジブ型・低騒音型・排出ガス対策型(2014年規制)］ 25t吊 | * | - | - | 普通作業員 | 特殊作業員 | 土木一般世話役 | - | ボックスカルバート RC B１０００×H１５００×L２０００ Ｔ-２５ 土被り０．２～３．０m | - | - | - | - | -
据付･撤去 | 2.0m/個 | 0＜B≦1.25 1.25＜H≦2.5 | 均しｺﾝｸﾘｰﾄ | 無し | 112100 | 3.87 | 2.33 | - | - | 15.81 | 4.75 | 2.48 | 2.27 | - | 80.32 | 80.32 | - | - | - | - | ラフテレーンクレーン［油圧伸縮ジブ型・低騒音型・排出ガス対策型(2014年規制)］ 25t吊 | * | - | - | 普通作業員 | 土木一般世話役 | 特殊作業員 | - | ボックスカルバート RC B１０００×H１５００×L２０００ Ｔ-２５ 土被り０．２～３．０m | - | - | - | - | -
据付･撤去 | 2.0m/個 | 0＜B≦1.25 1.25＜H≦2.5 | 均しｺﾝｸﾘｰﾄ | 有り | 120500 | 3.64 | 2.17 | - | - | 21.64 | 6.63 | 3.17 | 3.08 | - | 74.72 | 74.72 | - | - | - | - | ラフテレーンクレーン［油圧伸縮ジブ型・低騒音型・排出ガス対策型(2014年規制)］ 25t吊 | * | - | - | 普通作業員 | 特殊作業員 | 土木一般世話役 | - | ボックスカルバート RC B１０００×H１５００×L２０００ Ｔ-２５ 土被り０．２～３．０m | - | - | - | - | -
据付･撤去 | 2.0m/個 | 0＜B≦1.25 1.25＜H≦2.5 | 無し | 無し | 104750 | 2.76 | 2.49 | - | - | 11.3 | 5.09 | 2.66 | 2.43 | - | 85.94 | 85.94 | - | - | - | - | ラフテレーンクレーン［油圧伸縮ジブ型・低騒音型・排出ガス対策型(2014年規制)］ 25t吊 | * | - | - | 普通作業員 | 土木一般世話役 | 特殊作業員 | - | ボックスカルバート RC B１０００×H１５００×L２０００ Ｔ-２５ 土被り０．２～３．０m | - | - | - | - | -
据付･撤去 | 2.0m/個 | 0＜B≦1.25 1.25＜H≦2.5 | 無し | 有り | 112880 | 2.91 | 2.31 | - | - | 17.32 | 7.08 | 3.38 | 3.29 | - | 79.77 | 79.77 | - | - | - | - | ラフテレーンクレーン［油圧伸縮ジブ型・低騒音型・排出ガス対策型(2014年規制)］ 25t吊 | * | - | - | 普通作業員 | 特殊作業員 | 土木一般世話役 | - | ボックスカルバート RC B１０００×H１５００×L２０００ Ｔ-２５ 土被り０．２～３．０m | - | - | - | - | -
据付･撤去 | 2.0m/個 | 1.25＜B≦2.5 1.25＜H≦2.5 | 基礎砕石＋均しｺﾝｸﾘｰﾄ | 無し | 156340 | 4.01 | 2.09 | - | - | 17.61 | 4.63 | 2.37 | 2.17 | - | 78.38 | 78.38 | - | - | - | - | ラフテレーンクレーン［油圧伸縮ジブ型・低騒音型・排出ガス対策型(2014年規制)］ 25t吊 | * | - | - | 普通作業員 | 土木一般世話役 | 特殊作業員 | - | ボックスカルバート RC B１５００×H１５００×L２０００ Ｔ-２５ 土被り０．２～３．０m | - | - | - | - | -
据付･撤去 | 2.0m/個 | 1.25＜B≦2.5 1.25＜H≦2.5 | 基礎砕石＋均しｺﾝｸﾘｰﾄ | 有り | 168840 | 3.42 | 1.93 | - | - | 23.99 | 6.99 | 3.3 | 3.26 | - | 72.59 | 72.59 | - | - | - | - | ラフテレーンクレーン［油圧伸縮ジブ型・低騒音型・排出ガス対策型(2014年規制)］ 25t吊 | * | - | - | 普通作業員 | 土木一般世話役 | 特殊作業員 | - | ボックスカルバート RC B１５００×H１５００×L２０００ Ｔ-２５ 土被り０．２～３．０m | - | - | - | - | -
据付･撤去 | 2.0m/個 | 1.25＜B≦2.5 1.25＜H≦2.5 | 基礎砕石 | 無し | 145770 | 2.95 | 2.24 | - | - | 12.98 | 4.96 | 2.55 | 2.32 | - | 84.07 | 84.07 | - | - | - | - | ラフテレーンクレーン［油圧伸縮ジブ型・低騒音型・排出ガス対策型(2014年規制)］ 25t吊 | * | - | - | 普通作業員 | 土木一般世話役 | 特殊作業員 | - | ボックスカルバート RC B１５００×H１５００×L２０００ Ｔ-２５ 土被り０．２～３．０m | - | - | - | - | -
据付･撤去 | 2.0m/個 | 1.25＜B≦2.5 1.25＜H≦2.5 | 基礎砕石 | 有り | 157840 | 2.79 | 2.07 | - | - | 19.57 | 7.48 | 3.53 | 3.49 | - | 77.64 | 77.64 | - | - | - | - | ラフテレーンクレーン［油圧伸縮ジブ型・低騒音型・排出ガス対策型(2014年規制)］ 25t吊 | * | - | - | 普通作業員 | 土木一般世話役 | 特殊作業員 | - | ボックスカルバート RC B１５００×H１５００×L２０００ Ｔ-２５ 土被り０．２～３．０m | - | - | - | - | -
据付･撤去 | 2.0m/個 | 1.25＜B≦2.5 1.25＜H≦2.5 | 均しｺﾝｸﾘｰﾄ | 無し | 152820 | 3.67 | 2.13 | - | - | 16.14 | 4.73 | 2.43 | 2.22 | - | 80.19 | 80.19 | - | - | - | - | ラフテレーンクレーン［油圧伸縮ジブ型・低騒音型・排出ガス対策型(2014年規制)］ 25t吊 | * | - | - | 普通作業員 | 土木一般世話役 | 特殊作業員 | - | ボックスカルバート RC B１５００×H１５００×L２０００ Ｔ-２５ 土被り０．２～３．０m | - | - | - | - | -
据付･撤去 | 2.0m/個 | 1.25＜B≦2.5 1.25＜H≦2.5 | 均しｺﾝｸﾘｰﾄ | 有り | 165170 | 3.21 | 1.97 | - | - | 22.59 | 7.15 | 3.37 | 3.34 | - | 74.2 | 74.2 | - | - | - | - | ラフテレーンクレーン［油圧伸縮ジブ型・低騒音型・排出ガス対策型(2014年規制)］ 25t吊 | * | - | - | 普通作業員 | 土木一般世話役 | 特殊作業員 | - | ボックスカルバート RC B１５００×H１５００×L２０００ Ｔ-２５ 土被り０．２～３．０m | - | - | - | - | -
据付･撤去 | 2.0m/個 | 1.25＜B≦2.5 1.25＜H≦2.5 | 無し | 無し | 142240 | 2.56 | 2.29 | - | - | 11.28 | 5.08 | 2.61 | 2.38 | - | 86.16 | 86.16 | - | - | - | - | ラフテレーンクレーン［油圧伸縮ジブ型・低騒音型・排出ガス対策型(2014年規制)］ 25t吊 | * | - | - | 普通作業員 | 土木一般世話役 | 特殊作業員 | - | ボックスカルバート RC B１５００×H１５００×L２０００ Ｔ-２５ 土被り０．２～３．０m | - | - | - | - | -
据付･撤去 | 2.0m/個 | 1.25＜B≦2.5 1.25＜H≦2.5 | 無し | 有り | 154180 | 2.56 | 2.12 | - | - | 17.96 | 7.66 | 3.61 | 3.57 | - | 79.48 | 79.48 | - | - | - | - | ラフテレーンクレーン［油圧伸縮ジブ型・低騒音型・排出ガス対策型(2014年規制)］ 25t吊 | * | - | - | 普通作業員 | 土木一般世話役 | 特殊作業員 | - | ボックスカルバート RC B１５００×H１５００×L２０００ Ｔ-２５ 土被り０．２～３．０m | - | - | - | - | -

## 067
No.067【 消波根固めブロック製作 】
＜ 積算単位：個 ＞
条件区分 | [5 empty] | 標準単価 | 機労材構成比 | [14 empty] | 代表機労材規格 | [12 empty] | 備考
消波根固めﾌﾞﾛｯｸ規格 | 型枠の種類 | 生ｺﾝｸﾘｰﾄ規格 | 1個当りｺﾝｸﾘｰﾄ体積(m3/個) | 1個当り型枠面積(m2/個) | 養生工の種別 |  | K |  |  |  | R |  |  |  |  | Z |  |  |  |  | S | K （ *印：賃料） |  |  |  | R |  |  |  | Z |  |  |  | S
[8 empty] | K1 | K2 | K3 |  | R1 | R2 | R3 | R4 |  | Z1 | Z2 | Z3 | Z4 |  | K1 |  | K2 | K3 | R1 | R2 | R3 | R4 | Z1 | Z2 | Z3 | Z4
2.5t以下 | 鋼製型枠10t未満 | 21-8-25(20)(高炉) | 0.17m3以上0.23m3以下 | 2.00m2以上2.20m2以下 | 一般 | 10376 | 2.33 | 2.33 | - | - | 32.26 | 14.85 | 6.3 | 5.52 | 5.06 | 65.41 | 39.17 | 24.28 | 1.96 | - | - | バックホウ(クローラ型)［標準型・超低騒音型・クレーン機能付・排出ガス対策型(2014年規制)］山積0.8m3(平積0.6m3)吊能力2.9t | * | - | - | 普通作業員 | 特殊作業員 | 土木一般世話役 | 運転手（特殊） | 生コンクリート 高炉 ２１－８－２５（２０） Ｗ／Ｃ ５５％ | 鋼製型枠 異形ブロック １０ｔ未満 | 軽油 パトロール給油 | - | - | -
2.5t以下 | 鋼製型枠10t未満 | 21-8-25(20)(高炉) | 0.17m3以上0.23m3以下 | 2.00m2以上2.20m2以下 | 給熱 | 11188 | 2.16 | 2.16 | - | - | 35.28 | 17.86 | 6.06 | 5.84 | 4.7 | 62.56 | 36.34 | 22.52 | 1.89 | 1.81 | - | バックホウ(クローラ型)［標準型・超低騒音型・クレーン機能付・排出ガス対策型(2014年規制)］山積0.8m3(平積0.6m3)吊能力2.9t | * | - | - | 普通作業員 | 土木一般世話役 | 特殊作業員 | 運転手（特殊） | 生コンクリート 高炉 ２１－８－２５（２０） Ｗ／Ｃ ５５％ | 鋼製型枠 異形ブロック １０ｔ未満 | 練炭 マッチ練炭４号 | 軽油 パトロール給油 | - | -
2.5t以下 | 鋼製型枠10t未満 | 21-8-25(20)(高炉) | 0.17m3以上0.23m3以下 | 2.20m2を超え2.40m2以下 | 一般 | 10884 | 2.36 | 2.36 | - | - | 32.95 | 15.23 | 6.37 | 5.66 | 5.15 | 64.69 | 37.35 | 25.35 | 1.99 | - | - | バックホウ(クローラ型)［標準型・超低騒音型・クレーン機能付・排出ガス対策型(2014年規制)］山積0.8m3(平積0.6m3)吊能力2.9t | * | - | - | 普通作業員 | 特殊作業員 | 土木一般世話役 | 運転手（特殊） | 生コンクリート 高炉 ２１－８－２５（２０） Ｗ／Ｃ ５５％ | 鋼製型枠 異形ブロック １０ｔ未満 | 軽油 パトロール給油 | - | - | -
2.5t以下 | 鋼製型枠10t未満 | 21-8-25(20)(高炉) | 0.17m3以上0.23m3以下 | 2.20m2を超え2.40m2以下 | 給熱 | 11696 | 2.2 | 2.2 | - | - | 35.79 | 18.09 | 6.17 | 5.92 | 4.79 | 62.01 | 34.76 | 23.59 | 1.85 | 1.81 | - | バックホウ(クローラ型)［標準型・超低騒音型・クレーン機能付・排出ガス対策型(2014年規制)］山積0.8m3(平積0.6m3)吊能力2.9t | * | - | - | 普通作業員 | 土木一般世話役 | 特殊作業員 | 運転手（特殊） | 生コンクリート 高炉 ２１－８－２５（２０） Ｗ／Ｃ ５５％ | 鋼製型枠 異形ブロック １０ｔ未満 | 軽油 パトロール給油 | 練炭 マッチ練炭４号 | - | -
2.5t以下 | 鋼製型枠10t未満 | 21-8-25(20)(高炉) | 0.17m3以上0.23m3以下 | 2.40m2を超え2.60m2以下 | 一般 | 11392 | 2.4 | 2.4 | - | - | 33.57 | 15.58 | 6.43 | 5.79 | 5.22 | 64.03 | 35.68 | 26.33 | 2.02 | - | - | バックホウ(クローラ型)［標準型・超低騒音型・クレーン機能付・排出ガス対策型(2014年規制)］山積0.8m3(平積0.6m3)吊能力2.9t | * | - | - | 普通作業員 | 特殊作業員 | 土木一般世話役 | 運転手（特殊） | 生コンクリート 高炉 ２１－８－２５（２０） Ｗ／Ｃ ５５％ | 鋼製型枠 異形ブロック １０ｔ未満 | 軽油 パトロール給油 | - | - | -
2.5t以下 | 鋼製型枠10t未満 | 21-8-25(20)(高炉) | 0.17m3以上0.23m3以下 | 2.40m2を超え2.60m2以下 | 給熱 | 12204 | 2.24 | 2.24 | - | - | 36.25 | 18.29 | 6.27 | 6 | 4.87 | 61.51 | 33.32 | 24.58 | 1.88 | 1.73 | - | バックホウ(クローラ型)［標準型・超低騒音型・クレーン機能付・排出ガス対策型(2014年規制)］山積0.8m3(平積0.6m3)吊能力2.9t | * | - | - | 普通作業員 | 土木一般世話役 | 特殊作業員 | 運転手（特殊） | 生コンクリート 高炉 ２１－８－２５（２０） Ｗ／Ｃ ５５％ | 鋼製型枠 異形ブロック １０ｔ未満 | 軽油 パトロール給油 | 練炭 マッチ練炭４号 | - | -
2.5t以下 | 鋼製型枠10t未満 | 21-8-25(20)(高炉) | 0.17m3以上0.23m3以下 | 2.60m2を超え2.80m2以下 | 一般 | 11899 | 2.43 | 2.43 | - | - | 34.15 | 15.9 | 6.49 | 5.91 | 5.29 | 63.42 | 34.16 | 27.22 | 2.04 | - | - | バックホウ(クローラ型)［標準型・超低騒音型・クレーン機能付・排出ガス対策型(2014年規制)］山積0.8m3(平積0.6m3)吊能力2.9t | * | - | - | 普通作業員 | 特殊作業員 | 土木一般世話役 | 運転手（特殊） | 生コンクリート 高炉 ２１－８－２５（２０） Ｗ／Ｃ ５５％ | 鋼製型枠 異形ブロック １０ｔ未満 | 軽油 パトロール給油 | - | - | -
2.5t以下 | 鋼製型枠10t未満 | 21-8-25(20)(高炉) | 0.17m3以上0.23m3以下 | 2.60m2を超え2.80m2以下 | 給熱 | 12711 | 2.27 | 2.27 | - | - | 36.68 | 18.48 | 6.36 | 6.07 | 4.95 | 61.05 | 32 | 25.48 | 1.91 | 1.66 | - | バックホウ(クローラ型)［標準型・超低騒音型・クレーン機能付・排出ガス対策型(2014年規制)］山積0.8m3(平積0.6m3)吊能力2.9t | * | - | - | 普通作業員 | 土木一般世話役 | 特殊作業員 | 運転手（特殊） | 生コンクリート 高炉 ２１－８－２５（２０） Ｗ／Ｃ ５５％ | 鋼製型枠 異形ブロック １０ｔ未満 | 軽油 パトロール給油 | 練炭 マッチ練炭４号 | - | -
2.5t以下 | 鋼製型枠10t未満 | 21-8-25(20)(高炉) | 0.17m3以上0.23m3以下 | 2.80m2を超え3.00m2以下 | 一般 | 12407 | 2.46 | 2.46 | - | - | 34.67 | 16.19 | 6.54 | 6.02 | 5.35 | 62.87 | 32.76 | 28.04 | 2.07 | - | - | バックホウ(クローラ型)［標準型・超低騒音型・クレーン機能付・排出ガス対策型(2014年規制)］山積0.8m3(平積0.6m3)吊能力2.9t | * | - | - | 普通作業員 | 特殊作業員 | 土木一般世話役 | 運転手（特殊） | 生コンクリート 高炉 ２１－８－２５（２０） Ｗ／Ｃ ５５％ | 鋼製型枠 異形ブロック １０ｔ未満 | 軽油 パトロール給油 | - | - | -
2.5t以下 | 鋼製型枠10t未満 | 21-8-25(20)(高炉) | 0.17m3以上0.23m3以下 | 2.80m2を超え3.00m2以下 | 給熱 | 13219 | 2.31 | 2.31 | - | - | 37.07 | 18.65 | 6.44 | 6.14 | 5.02 | 60.62 | 30.76 | 26.32 | 1.94 | 1.6 | - | バックホウ(クローラ型)［標準型・超低騒音型・クレーン機能付・排出ガス対策型(2014年規制)］山積0.8m3(平積0.6m3)吊能力2.9t | * | - | - | 普通作業員 | 土木一般世話役 | 特殊作業員 | 運転手（特殊） | 生コンクリート 高炉 ２１－８－２５（２０） Ｗ／Ｃ ５５％ | 鋼製型枠 異形ブロック １０ｔ未満 | 軽油 パトロール給油 | 練炭 マッチ練炭４号 | - | -
2.5t以下 | 鋼製型枠10t未満 | 21-8-25(20)(高炉) | 0.23m3を超え0.28m3以下 | 2.20m2以上2.43m2以下 | 一般 | 12450 | 2.26 | 2.26 | - | - | 31.05 | 14.17 | 6.18 | 5.27 | 4.92 | 66.69 | 42.43 | 22.36 | 1.9 | - | - | バックホウ(クローラ型)［標準型・超低騒音型・クレーン機能付・排出ガス対策型(2014年規制)］山積0.8m3(平積0.6m3)吊能力2.9t | * | - | - | 普通作業員 | 特殊作業員 | 土木一般世話役 | 運転手（特殊） | 生コンクリート 高炉 ２１－８－２５（２０） Ｗ／Ｃ ５５％ | 鋼製型枠 異形ブロック １０ｔ未満 | 軽油 パトロール給油 | - | - | -
2.5t以下 | 鋼製型枠10t未満 | 21-8-25(20)(高炉) | 0.23m3を超え0.28m3以下 | 2.20m2以上2.43m2以下 | 給熱 | 13505 | 2.08 | 2.08 | - | - | 34.39 | 17.47 | 5.87 | 5.69 | 4.53 | 63.53 | 39.13 | 20.61 | 2.04 | 1.75 | - | バックホウ(クローラ型)［標準型・超低騒音型・クレーン機能付・排出ガス対策型(2014年規制)］山積0.8m3(平積0.6m3)吊能力2.9t | * | - | - | 普通作業員 | 土木一般世話役 | 特殊作業員 | 運転手（特殊） | 生コンクリート 高炉 ２１－８－２５（２０） Ｗ／Ｃ ５５％ | 鋼製型枠 異形ブロック １０ｔ未満 | 練炭 マッチ練炭４号 | 軽油 パトロール給油 | - | -
2.5t以下 | 鋼製型枠10t未満 | 21-8-25(20)(高炉) | 0.23m3を超え0.28m3以下 | 2.43m2を超え2.66m2以下 | 一般 | 13034 | 2.3 | 2.3 | - | - | 31.77 | 14.57 | 6.25 | 5.42 | 5.01 | 65.93 | 40.53 | 23.47 | 1.93 | - | - | バックホウ(クローラ型)［標準型・超低騒音型・クレーン機能付・排出ガス対策型(2014年規制)］山積0.8m3(平積0.6m3)吊能力2.9t | * | - | - | 普通作業員 | 特殊作業員 | 土木一般世話役 | 運転手（特殊） | 生コンクリート 高炉 ２１－８－２５（２０） Ｗ／Ｃ ５５％ | 鋼製型枠 異形ブロック １０ｔ未満 | 軽油 パトロール給油 | - | - | -
2.5t以下 | 鋼製型枠10t未満 | 21-8-25(20)(高炉) | 0.23m3を超え0.28m3以下 | 2.43m2を超え2.66m2以下 | 給熱 | 14089 | 2.13 | 2.13 | - | - | 34.92 | 17.7 | 5.98 | 5.78 | 4.63 | 62.95 | 37.5 | 21.71 | 1.95 | 1.79 | - | バックホウ(クローラ型)［標準型・超低騒音型・クレーン機能付・排出ガス対策型(2014年規制)］山積0.8m3(平積0.6m3)吊能力2.9t | * | - | - | 普通作業員 | 土木一般世話役 | 特殊作業員 | 運転手（特殊） | 生コンクリート 高炉 ２１－８－２５（２０） Ｗ／Ｃ ５５％ | 鋼製型枠 異形ブロック １０ｔ未満 | 練炭 マッチ練炭４号 | 軽油 パトロール給油 | - | -
2.5t以下 | 鋼製型枠10t未満 | 21-8-25(20)(高炉) | 0.23m3を超え0.28m3以下 | 2.66m2を超え2.89m2以下 | 一般 | 13619 | 2.34 | 2.34 | - | - | 32.41 | 14.93 | 6.31 | 5.55 | 5.09 | 65.25 | 38.8 | 24.49 | 1.96 | - | - | バックホウ(クローラ型)［標準型・超低騒音型・クレーン機能付・排出ガス対策型(2014年規制)］山積0.8m3(平積0.6m3)吊能力2.9t | * | - | - | 普通作業員 | 特殊作業員 | 土木一般世話役 | 運転手（特殊） | 生コンクリート 高炉 ２１－８－２５（２０） Ｗ／Ｃ ５５％ | 鋼製型枠 異形ブロック １０ｔ未満 | 軽油 パトロール給油 | - | - | -
2.5t以下 | 鋼製型枠10t未満 | 21-8-25(20)(高炉) | 0.23m3を超え0.28m3以下 | 2.66m2を超え2.89m2以下 | 給熱 | 14674 | 2.17 | 2.17 | - | - | 35.39 | 17.91 | 6.08 | 5.86 | 4.72 | 62.44 | 36.02 | 22.73 | 1.87 | 1.82 | - | バックホウ(クローラ型)［標準型・超低騒音型・クレーン機能付・排出ガス対策型(2014年規制)］山積0.8m3(平積0.6m3)吊能力2.9t | * | - | - | 普通作業員 | 土木一般世話役 | 特殊作業員 | 運転手（特殊） | 生コンクリート 高炉 ２１－８－２５（２０） Ｗ／Ｃ ５５％ | 鋼製型枠 異形ブロック １０ｔ未満 | 練炭 マッチ練炭４号 | 軽油 パトロール給油 | - | -
2.5t以下 | 鋼製型枠10t未満 | 21-8-25(20)(高炉) | 0.23m3を超え0.28m3以下 | 2.89m2を超え3.12m2以下 | 一般 | 14199 | 2.36 | 2.36 | - | - | 32.99 | 15.27 | 6.37 | 5.67 | 5.14 | 64.65 | 37.23 | 25.43 | 1.99 | - | - | バックホウ(クローラ型)［標準型・超低騒音型・クレーン機能付・排出ガス対策型(2014年規制)］山積0.8m3(平積0.6m3)吊能力2.9t | * | - | - | 普通作業員 | 特殊作業員 | 土木一般世話役 | 運転手（特殊） | 生コンクリート 高炉 ２１－８－２５（２０） Ｗ／Ｃ ５５％ | 鋼製型枠 異形ブロック １０ｔ未満 | 軽油 パトロール給油 | - | - | -
2.5t以下 | 鋼製型枠10t未満 | 21-8-25(20)(高炉) | 0.23m3を超え0.28m3以下 | 2.89m2を超え3.12m2以下 | 給熱 | 15254 | 2.2 | 2.2 | - | - | 35.82 | 18.11 | 6.17 | 5.93 | 4.79 | 61.98 | 34.66 | 23.67 | 1.85 | 1.8 | - | バックホウ(クローラ型)［標準型・超低騒音型・クレーン機能付・排出ガス対策型(2014年規制)］山積0.8m3(平積0.6m3)吊能力2.9t | * | - | - | 普通作業員 | 土木一般世話役 | 特殊作業員 | 運転手（特殊） | 生コンクリート 高炉 ２１－８－２５（２０） Ｗ／Ｃ ５５％ | 鋼製型枠 異形ブロック １０ｔ未満 | 軽油 パトロール給油 | 練炭 マッチ練炭４号 | - | -
2.5t以下 | 鋼製型枠10t未満 | 21-8-25(20)(高炉) | 0.23m3を超え0.28m3以下 | 3.12m2を超え3.35m2以下 | 一般 | 14781 | 2.39 | 2.39 | - | - | 33.54 | 15.56 | 6.43 | 5.78 | 5.22 | 64.07 | 35.76 | 26.3 | 2.01 | - | - | バックホウ(クローラ型)［標準型・超低騒音型・クレーン機能付・排出ガス対策型(2014年規制)］山積0.8m3(平積0.6m3)吊能力2.9t | * | - | - | 普通作業員 | 特殊作業員 | 土木一般世話役 | 運転手（特殊） | 生コンクリート 高炉 ２１－８－２５（２０） Ｗ／Ｃ ５５％ | 鋼製型枠 異形ブロック １０ｔ未満 | 軽油 パトロール給油 | - | - | -
2.5t以下 | 鋼製型枠10t未満 | 21-8-25(20)(高炉) | 0.23m3を超え0.28m3以下 | 3.12m2を超え3.35m2以下 | 給熱 | 15838 | 2.23 | 2.23 | - | - | 36.24 | 18.29 | 6.26 | 6 | 4.87 | 61.53 | 33.37 | 24.54 | 1.88 | 1.74 | - | バックホウ(クローラ型)［標準型・超低騒音型・クレーン機能付・排出ガス対策型(2014年規制)］山積0.8m3(平積0.6m3)吊能力2.9t | * | - | - | 普通作業員 | 土木一般世話役 | 特殊作業員 | 運転手（特殊） | 生コンクリート 高炉 ２１－８－２５（２０） Ｗ／Ｃ ５５％ | 鋼製型枠 異形ブロック １０ｔ未満 | 軽油 パトロール給油 | 練炭 マッチ練炭４号 | - | -
2.5t以下 | 鋼製型枠10t未満 | 21-8-25(20)(高炉) | 0.28m3を超え0.33m3以下 | 2.37m2以上2.64m2以下 | 一般 | 14191 | 2.21 | 2.21 | - | - | 30.33 | 13.78 | 6.1 | 5.13 | 4.82 | 67.46 | 44.38 | 21.22 | 1.86 | - | - | バックホウ(クローラ型)［標準型・超低騒音型・クレーン機能付・排出ガス対策型(2014年規制)］山積0.8m3(平積0.6m3)吊能力2.9t | * | - | - | 普通作業員 | 特殊作業員 | 土木一般世話役 | 運転手（特殊） | 生コンクリート 高炉 ２１－８－２５（２０） Ｗ／Ｃ ５５％ | 鋼製型枠 異形ブロック １０ｔ未満 | 軽油 パトロール給油 | - | - | -
2.5t以下 | 鋼製型枠10t未満 | 21-8-25(20)(高炉) | 0.28m3を超え0.33m3以下 | 2.37m2以上2.64m2以下 | 給熱 | 15451 | 2.03 | 2.03 | - | - | 33.87 | 17.24 | 5.77 | 5.6 | 4.43 | 64.1 | 40.78 | 19.49 | 2.12 | 1.71 | - | バックホウ(クローラ型)［標準型・超低騒音型・クレーン機能付・排出ガス対策型(2014年規制)］山積0.8m3(平積0.6m3)吊能力2.9t | * | - | - | 普通作業員 | 土木一般世話役 | 特殊作業員 | 運転手（特殊） | 生コンクリート 高炉 ２１－８－２５（２０） Ｗ／Ｃ ５５％ | 鋼製型枠 異形ブロック １０ｔ未満 | 練炭 マッチ練炭４号 | 軽油 パトロール給油 | - | -
2.5t以下 | 鋼製型枠10t未満 | 21-8-25(20)(高炉) | 0.28m3を超え0.33m3以下 | 2.64m2を超え2.91m2以下 | 一般 | 14882 | 2.26 | 2.26 | - | - | 31.11 | 14.2 | 6.18 | 5.29 | 4.93 | 66.63 | 42.32 | 22.41 | 1.9 | - | - | バックホウ(クローラ型)［標準型・超低騒音型・クレーン機能付・排出ガス対策型(2014年規制)］山積0.8m3(平積0.6m3)吊能力2.9t | * | - | - | 普通作業員 | 特殊作業員 | 土木一般世話役 | 運転手（特殊） | 生コンクリート 高炉 ２１－８－２５（２０） Ｗ／Ｃ ５５％ | 鋼製型枠 異形ブロック １０ｔ未満 | 軽油 パトロール給油 | - | - | -
2.5t以下 | 鋼製型枠10t未満 | 21-8-25(20)(高炉) | 0.28m3を超え0.33m3以下 | 2.64m2を超え2.91m2以下 | 給熱 | 16141 | 2.09 | 2.09 | - | - | 34.43 | 17.48 | 5.89 | 5.69 | 4.54 | 63.48 | 39.04 | 20.66 | 2.03 | 1.75 | - | バックホウ(クローラ型)［標準型・超低騒音型・クレーン機能付・排出ガス対策型(2014年規制)］山積0.8m3(平積0.6m3)吊能力2.9t | * | - | - | 普通作業員 | 土木一般世話役 | 特殊作業員 | 運転手（特殊） | 生コンクリート 高炉 ２１－８－２５（２０） Ｗ／Ｃ ５５％ | 鋼製型枠 異形ブロック １０ｔ未満 | 練炭 マッチ練炭４号 | 軽油 パトロール給油 | - | -
2.5t以下 | 鋼製型枠10t未満 | 21-8-25(20)(高炉) | 0.28m3を超え0.33m3以下 | 2.91m2を超え3.18m2以下 | 一般 | 15563 | 2.3 | 2.3 | - | - | 31.78 | 14.59 | 6.25 | 5.41 | 5.01 | 65.92 | 40.48 | 23.51 | 1.93 | - | - | バックホウ(クローラ型)［標準型・超低騒音型・クレーン機能付・排出ガス対策型(2014年規制)］山積0.8m3(平積0.6m3)吊能力2.9t | * | - | - | 普通作業員 | 特殊作業員 | 土木一般世話役 | 運転手（特殊） | 生コンクリート 高炉 ２１－８－２５（２０） Ｗ／Ｃ ５５％ | 鋼製型枠 異形ブロック １０ｔ未満 | 軽油 パトロール給油 | - | - | -
2.5t以下 | 鋼製型枠10t未満 | 21-8-25(20)(高炉) | 0.28m3を超え0.33m3以下 | 2.91m2を超え3.18m2以下 | 給熱 | 16823 | 2.13 | 2.13 | - | - | 34.93 | 17.71 | 5.98 | 5.78 | 4.63 | 62.94 | 37.45 | 21.75 | 1.95 | 1.79 | - | バックホウ(クローラ型)［標準型・超低騒音型・クレーン機能付・排出ガス対策型(2014年規制)］山積0.8m3(平積0.6m3)吊能力2.9t | * | - | - | 普通作業員 | 土木一般世話役 | 特殊作業員 | 運転手（特殊） | 生コンクリート 高炉 ２１－８－２５（２０） Ｗ／Ｃ ５５％ | 鋼製型枠 異形ブロック １０ｔ未満 | 練炭 マッチ練炭４号 | 軽油 パトロール給油 | - | -
2.5t以下 | 鋼製型枠10t未満 | 21-8-25(20)(高炉) | 0.28m3を超え0.33m3以下 | 3.18m2を超え3.45m2以下 | 一般 | 16248 | 2.33 | 2.33 | - | - | 32.42 | 14.94 | 6.32 | 5.55 | 5.08 | 65.25 | 38.78 | 24.51 | 1.96 | - | - | バックホウ(クローラ型)［標準型・超低騒音型・クレーン機能付・排出ガス対策型(2014年規制)］山積0.8m3(平積0.6m3)吊能力2.9t | * | - | - | 普通作業員 | 特殊作業員 | 土木一般世話役 | 運転手（特殊） | 生コンクリート 高炉 ２１－８－２５（２０） Ｗ／Ｃ ５５％ | 鋼製型枠 異形ブロック １０ｔ未満 | 軽油 パトロール給油 | - | - | -
2.5t以下 | 鋼製型枠10t未満 | 21-8-25(20)(高炉) | 0.28m3を超え0.33m3以下 | 3.18m2を超え3.45m2以下 | 給熱 | 17508 | 2.17 | 2.17 | - | - | 35.4 | 17.91 | 6.09 | 5.86 | 4.72 | 62.43 | 35.99 | 22.75 | 1.87 | 1.82 | - | バックホウ(クローラ型)［標準型・超低騒音型・クレーン機能付・排出ガス対策型(2014年規制)］山積0.8m3(平積0.6m3)吊能力2.9t | * | - | - | 普通作業員 | 土木一般世話役 | 特殊作業員 | 運転手（特殊） | 生コンクリート 高炉 ２１－８－２５（２０） Ｗ／Ｃ ５５％ | 鋼製型枠 異形ブロック １０ｔ未満 | 練炭 マッチ練炭４号 | 軽油 パトロール給油 | - | -
2.5t以下 | 鋼製型枠10t未満 | 21-8-25(20)(高炉) | 0.28m3を超え0.33m3以下 | 3.45m2を超え3.72m2以下 | 一般 | 16933 | 2.36 | 2.36 | - | - | 33.01 | 15.27 | 6.38 | 5.67 | 5.15 | 64.63 | 37.2 | 25.44 | 1.99 | - | - | バックホウ(クローラ型)［標準型・超低騒音型・クレーン機能付・排出ガス対策型(2014年規制)］山積0.8m3(平積0.6m3)吊能力2.9t | * | - | - | 普通作業員 | 特殊作業員 | 土木一般世話役 | 運転手（特殊） | 生コンクリート 高炉 ２１－８－２５（２０） Ｗ／Ｃ ５５％ | 鋼製型枠 異形ブロック １０ｔ未満 | 軽油 パトロール給油 | - | - | -
2.5t以下 | 鋼製型枠10t未満 | 21-8-25(20)(高炉) | 0.28m3を超え0.33m3以下 | 3.45m2を超え3.72m2以下 | 給熱 | 18193 | 2.2 | 2.2 | - | - | 35.83 | 18.1 | 6.18 | 5.94 | 4.79 | 61.97 | 34.65 | 23.67 | 1.85 | 1.8 | - | バックホウ(クローラ型)［標準型・超低騒音型・クレーン機能付・排出ガス対策型(2014年規制)］山積0.8m3(平積0.6m3)吊能力2.9t | * | - | - | 普通作業員 | 土木一般世話役 | 特殊作業員 | 運転手（特殊） | 生コンクリート 高炉 ２１－８－２５（２０） Ｗ／Ｃ ５５％ | 鋼製型枠 異形ブロック １０ｔ未満 | 軽油 パトロール給油 | 練炭 マッチ練炭４号 | - | -
2.5t以下 | 鋼製型枠10t未満 | 21-8-25(20)(高炉) | 0.33m3を超え0.39m3以下 | 2.59m2以上2.90m2以下 | 一般 | 16064 | 2.19 | 2.19 | - | - | 29.89 | 13.53 | 6.06 | 5.03 | 4.78 | 67.92 | 45.53 | 20.54 | 1.85 | - | - | バックホウ(クローラ型)［標準型・超低騒音型・クレーン機能付・排出ガス対策型(2014年規制)］山積0.8m3(平積0.6m3)吊能力2.9t | * | - | - | 普通作業員 | 特殊作業員 | 土木一般世話役 | 運転手（特殊） | 生コンクリート 高炉 ２１－８－２５（２０） Ｗ／Ｃ ５５％ | 鋼製型枠 異形ブロック １０ｔ未満 | 軽油 パトロール給油 | - | - | -
2.5t以下 | 鋼製型枠10t未満 | 21-8-25(20)(高炉) | 0.33m3を超え0.39m3以下 | 2.59m2以上2.90m2以下 | 給熱 | 17525 | 2.01 | 2.01 | - | - | 33.55 | 17.1 | 5.69 | 5.55 | 4.38 | 64.44 | 41.75 | 18.83 | 2.17 | 1.69 | - | バックホウ(クローラ型)［標準型・超低騒音型・クレーン機能付・排出ガス対策型(2014年規制)］山積0.8m3(平積0.6m3)吊能力2.9t | * | - | - | 普通作業員 | 土木一般世話役 | 特殊作業員 | 運転手（特殊） | 生コンクリート 高炉 ２１－８－２５（２０） Ｗ／Ｃ ５５％ | 鋼製型枠 異形ブロック １０ｔ未満 | 練炭 マッチ練炭４号 | 軽油 パトロール給油 | - | -
2.5t以下 | 鋼製型枠10t未満 | 21-8-25(20)(高炉) | 0.33m3を超え0.39m3以下 | 2.90m2を超え3.21m2以下 | 一般 | 16846 | 2.23 | 2.23 | - | - | 30.67 | 13.97 | 6.13 | 5.2 | 4.87 | 67.1 | 43.43 | 21.79 | 1.88 | - | - | バックホウ(クローラ型)［標準型・超低騒音型・クレーン機能付・排出ガス対策型(2014年規制)］山積0.8m3(平積0.6m3)吊能力2.9t | * | - | - | 普通作業員 | 特殊作業員 | 土木一般世話役 | 運転手（特殊） | 生コンクリート 高炉 ２１－８－２５（２０） Ｗ／Ｃ ５５％ | 鋼製型枠 異形ブロック １０ｔ未満 | 軽油 パトロール給油 | - | - | -
2.5t以下 | 鋼製型枠10t未満 | 21-8-25(20)(高炉) | 0.33m3を超え0.39m3以下 | 2.90m2を超え3.21m2以下 | 給熱 | 18307 | 2.06 | 2.06 | - | - | 34.12 | 17.35 | 5.82 | 5.64 | 4.48 | 63.82 | 39.96 | 20.05 | 2.08 | 1.73 | - | バックホウ(クローラ型)［標準型・超低騒音型・クレーン機能付・排出ガス対策型(2014年規制)］山積0.8m3(平積0.6m3)吊能力2.9t | * | - | - | 普通作業員 | 土木一般世話役 | 特殊作業員 | 運転手（特殊） | 生コンクリート 高炉 ２１－８－２５（２０） Ｗ／Ｃ ５５％ | 鋼製型枠 異形ブロック １０ｔ未満 | 練炭 マッチ練炭４号 | 軽油 パトロール給油 | - | -
2.5t以下 | 鋼製型枠10t未満 | 21-8-25(20)(高炉) | 0.33m3を超え0.39m3以下 | 3.21m2を超え3.52m2以下 | 一般 | 17633 | 2.28 | 2.28 | - | - | 31.39 | 14.37 | 6.21 | 5.34 | 4.96 | 66.33 | 41.48 | 22.93 | 1.92 | - | - | バックホウ(クローラ型)［標準型・超低騒音型・クレーン機能付・排出ガス対策型(2014年規制)］山積0.8m3(平積0.6m3)吊能力2.9t | * | - | - | 普通作業員 | 特殊作業員 | 土木一般世話役 | 運転手（特殊） | 生コンクリート 高炉 ２１－８－２５（２０） Ｗ／Ｃ ５５％ | 鋼製型枠 異形ブロック １０ｔ未満 | 軽油 パトロール給油 | - | - | -
2.5t以下 | 鋼製型枠10t未満 | 21-8-25(20)(高炉) | 0.33m3を超え0.39m3以下 | 3.21m2を超え3.52m2以下 | 給熱 | 19097 | 2.1 | 2.1 | - | - | 34.65 | 17.59 | 5.92 | 5.73 | 4.58 | 63.25 | 38.32 | 21.17 | 1.99 | 1.77 | - | バックホウ(クローラ型)［標準型・超低騒音型・クレーン機能付・排出ガス対策型(2014年規制)］山積0.8m3(平積0.6m3)吊能力2.9t | * | - | - | 普通作業員 | 土木一般世話役 | 特殊作業員 | 運転手（特殊） | 生コンクリート 高炉 ２１－８－２５（２０） Ｗ／Ｃ ５５％ | 鋼製型枠 異形ブロック １０ｔ未満 | 練炭 マッチ練炭４号 | 軽油 パトロール給油 | - | -
2.5t以下 | 鋼製型枠10t未満 | 21-8-25(20)(高炉) | 0.33m3を超え0.39m3以下 | 3.52m2を超え3.83m2以下 | 一般 | 18426 | 2.32 | 2.32 | - | - | 32.08 | 14.74 | 6.28 | 5.48 | 5.05 | 65.6 | 39.69 | 23.96 | 1.95 | - | - | バックホウ(クローラ型)［標準型・超低騒音型・クレーン機能付・排出ガス対策型(2014年規制)］山積0.8m3(平積0.6m3)吊能力2.9t | * | - | - | 普通作業員 | 特殊作業員 | 土木一般世話役 | 運転手（特殊） | 生コンクリート 高炉 ２１－８－２５（２０） Ｗ／Ｃ ５５％ | 鋼製型枠 異形ブロック １０ｔ未満 | 軽油 パトロール給油 | - | - | -
2.5t以下 | 鋼製型枠10t未満 | 21-8-25(20)(高炉) | 0.33m3を超え0.39m3以下 | 3.52m2を超え3.83m2以下 | 給熱 | 19887 | 2.15 | 2.15 | - | - | 35.14 | 17.8 | 6.03 | 5.82 | 4.67 | 62.71 | 36.8 | 22.2 | 1.91 | 1.8 | - | バックホウ(クローラ型)［標準型・超低騒音型・クレーン機能付・排出ガス対策型(2014年規制)］山積0.8m3(平積0.6m3)吊能力2.9t | * | - | - | 普通作業員 | 土木一般世話役 | 特殊作業員 | 運転手（特殊） | 生コンクリート 高炉 ２１－８－２５（２０） Ｗ／Ｃ ５５％ | 鋼製型枠 異形ブロック １０ｔ未満 | 練炭 マッチ練炭４号 | 軽油 パトロール給油 | - | -
2.5t以下 | 鋼製型枠10t未満 | 21-8-25(20)(高炉) | 0.33m3を超え0.39m3以下 | 3.83m2を超え4.14m2以下 | 一般 | 19211 | 2.35 | 2.35 | - | - | 32.68 | 15.08 | 6.34 | 5.61 | 5.11 | 64.97 | 38.08 | 24.92 | 1.97 | - | - | バックホウ(クローラ型)［標準型・超低騒音型・クレーン機能付・排出ガス対策型(2014年規制)］山積0.8m3(平積0.6m3)吊能力2.9t | * | - | - | 普通作業員 | 特殊作業員 | 土木一般世話役 | 運転手（特殊） | 生コンクリート 高炉 ２１－８－２５（２０） Ｗ／Ｃ ５５％ | 鋼製型枠 異形ブロック １０ｔ未満 | 軽油 パトロール給油 | - | - | -
2.5t以下 | 鋼製型枠10t未満 | 21-8-25(20)(高炉) | 0.33m3を超え0.39m3以下 | 3.83m2を超え4.14m2以下 | 給熱 | 20672 | 2.18 | 2.18 | - | - | 35.6 | 18 | 6.13 | 5.9 | 4.75 | 62.22 | 35.39 | 23.16 | 1.84 | 1.83 | - | バックホウ(クローラ型)［標準型・超低騒音型・クレーン機能付・排出ガス対策型(2014年規制)］山積0.8m3(平積0.6m3)吊能力2.9t | * | - | - | 普通作業員 | 土木一般世話役 | 特殊作業員 | 運転手（特殊） | 生コンクリート 高炉 ２１－８－２５（２０） Ｗ／Ｃ ５５％ | 鋼製型枠 異形ブロック １０ｔ未満 | 練炭 マッチ練炭４号 | 軽油 パトロール給油 | - | -
2.5t以下 | 鋼製型枠10t未満 | 21-8-25(20)(高炉) | 0.39m3を超え0.45m3以下 | 2.81m2以上3.16m2以下 | 一般 | 18183 | 2.16 | 2.16 | - | - | 29.36 | 13.24 | 6 | 4.92 | 4.72 | 68.48 | 46.93 | 19.73 | 1.82 | - | - | バックホウ(クローラ型)［標準型・超低騒音型・クレーン機能付・排出ガス対策型(2014年規制)］山積0.8m3(平積0.6m3)吊能力2.9t | * | - | - | 普通作業員 | 特殊作業員 | 土木一般世話役 | 運転手（特殊） | 生コンクリート 高炉 ２１－８－２５（２０） Ｗ／Ｃ ５５％ | 鋼製型枠 異形ブロック １０ｔ未満 | 軽油 パトロール給油 | - | - | -
2.5t以下 | 鋼製型枠10t未満 | 21-8-25(20)(高炉) | 0.39m3を超え0.45m3以下 | 2.81m2以上3.16m2以下 | 給熱 | 19890 | 1.98 | 1.98 | - | - | 33.18 | 16.94 | 5.61 | 5.49 | 4.31 | 64.84 | 42.92 | 18.03 | 2.23 | 1.66 | - | バックホウ(クローラ型)［標準型・超低騒音型・クレーン機能付・排出ガス対策型(2014年規制)］山積0.8m3(平積0.6m3)吊能力2.9t | * | - | - | 普通作業員 | 土木一般世話役 | 特殊作業員 | 運転手（特殊） | 生コンクリート 高炉 ２１－８－２５（２０） Ｗ／Ｃ ５５％ | 鋼製型枠 異形ブロック １０ｔ未満 | 練炭 マッチ練炭４号 | 軽油 パトロール給油 | - | -
2.5t以下 | 鋼製型枠10t未満 | 21-8-25(20)(高炉) | 0.39m3を超え0.45m3以下 | 3.16m2を超え3.51m2以下 | 一般 | 19074 | 2.21 | 2.21 | - | - | 30.18 | 13.7 | 6.08 | 5.1 | 4.81 | 67.61 | 44.74 | 21.01 | 1.86 | - | - | バックホウ(クローラ型)［標準型・超低騒音型・クレーン機能付・排出ガス対策型(2014年規制)］山積0.8m3(平積0.6m3)吊能力2.9t | * | - | - | 普通作業員 | 特殊作業員 | 土木一般世話役 | 運転手（特殊） | 生コンクリート 高炉 ２１－８－２５（２０） Ｗ／Ｃ ５５％ | 鋼製型枠 異形ブロック １０ｔ未満 | 軽油 パトロール給油 | - | - | -
2.5t以下 | 鋼製型枠10t未満 | 21-8-25(20)(高炉) | 0.39m3を超え0.45m3以下 | 3.16m2を超え3.51m2以下 | 給熱 | 20778 | 2.03 | 2.03 | - | - | 33.77 | 17.2 | 5.74 | 5.58 | 4.42 | 64.2 | 41.06 | 19.29 | 2.14 | 1.71 | - | バックホウ(クローラ型)［標準型・超低騒音型・クレーン機能付・排出ガス対策型(2014年規制)］山積0.8m3(平積0.6m3)吊能力2.9t | * | - | - | 普通作業員 | 土木一般世話役 | 特殊作業員 | 運転手（特殊） | 生コンクリート 高炉 ２１－８－２５（２０） Ｗ／Ｃ ５５％ | 鋼製型枠 異形ブロック １０ｔ未満 | 練炭 マッチ練炭４号 | 軽油 パトロール給油 | - | -
2.5t以下 | 鋼製型枠10t未満 | 21-8-25(20)(高炉) | 0.39m3を超え0.45m3以下 | 3.51m2を超え3.86m2以下 | 一般 | 19961 | 2.25 | 2.25 | - | - | 30.92 | 14.11 | 6.16 | 5.24 | 4.9 | 66.83 | 42.76 | 22.18 | 1.89 | - | - | バックホウ(クローラ型)［標準型・超低騒音型・クレーン機能付・排出ガス対策型(2014年規制)］山積0.8m3(平積0.6m3)吊能力2.9t | * | - | - | 普通作業員 | 特殊作業員 | 土木一般世話役 | 運転手（特殊） | 生コンクリート 高炉 ２１－８－２５（２０） Ｗ／Ｃ ５５％ | 鋼製型枠 異形ブロック １０ｔ未満 | 軽油 パトロール給油 | - | - | -
2.5t以下 | 鋼製型枠10t未満 | 21-8-25(20)(高炉) | 0.39m3を超え0.45m3以下 | 3.51m2を超え3.86m2以下 | 給熱 | 21668 | 2.07 | 2.07 | - | - | 34.32 | 17.44 | 5.85 | 5.68 | 4.52 | 63.61 | 39.39 | 20.43 | 2.05 | 1.74 | - | バックホウ(クローラ型)［標準型・超低騒音型・クレーン機能付・排出ガス対策型(2014年規制)］山積0.8m3(平積0.6m3)吊能力2.9t | * | - | - | 普通作業員 | 土木一般世話役 | 特殊作業員 | 運転手（特殊） | 生コンクリート 高炉 ２１－８－２５（２０） Ｗ／Ｃ ５５％ | 鋼製型枠 異形ブロック １０ｔ未満 | 練炭 マッチ練炭４号 | 軽油 パトロール給油 | - | -
2.5t以下 | 鋼製型枠10t未満 | 21-8-25(20)(高炉) | 0.39m3を超え0.45m3以下 | 3.86m2を超え4.21m2以下 | 一般 | 20851 | 2.29 | 2.29 | - | - | 31.6 | 14.49 | 6.22 | 5.39 | 4.98 | 66.11 | 40.94 | 23.25 | 1.92 | - | - | バックホウ(クローラ型)［標準型・超低騒音型・クレーン機能付・排出ガス対策型(2014年規制)］山積0.8m3(平積0.6m3)吊能力2.9t | * | - | - | 普通作業員 | 特殊作業員 | 土木一般世話役 | 運転手（特殊） | 生コンクリート 高炉 ２１－８－２５（２０） Ｗ／Ｃ ５５％ | 鋼製型枠 異形ブロック １０ｔ未満 | 軽油 パトロール給油 | - | - | -
2.5t以下 | 鋼製型枠10t未満 | 21-8-25(20)(高炉) | 0.39m3を超え0.45m3以下 | 3.86m2を超え4.21m2以下 | 給熱 | 22555 | 2.12 | 2.12 | - | - | 34.8 | 17.65 | 5.96 | 5.75 | 4.61 | 63.08 | 37.84 | 21.49 | 1.97 | 1.78 | - | バックホウ(クローラ型)［標準型・超低騒音型・クレーン機能付・排出ガス対策型(2014年規制)］山積0.8m3(平積0.6m3)吊能力2.9t | * | - | - | 普通作業員 | 土木一般世話役 | 特殊作業員 | 運転手（特殊） | 生コンクリート 高炉 ２１－８－２５（２０） Ｗ／Ｃ ５５％ | 鋼製型枠 異形ブロック １０ｔ未満 | 練炭 マッチ練炭４号 | 軽油 パトロール給油 | - | -
2.5t以下 | 鋼製型枠10t未満 | 21-8-25(20)(高炉) | 0.39m3を超え0.45m3以下 | 4.21m2を超え4.56m2以下 | 一般 | 21739 | 2.32 | 2.32 | - | - | 32.23 | 14.83 | 6.3 | 5.51 | 5.06 | 65.45 | 39.27 | 24.23 | 1.95 | - | - | バックホウ(クローラ型)［標準型・超低騒音型・クレーン機能付・排出ガス対策型(2014年規制)］山積0.8m3(平積0.6m3)吊能力2.9t | * | - | - | 普通作業員 | 特殊作業員 | 土木一般世話役 | 運転手（特殊） | 生コンクリート 高炉 ２１－８－２５（２０） Ｗ／Ｃ ５５％ | 鋼製型枠 異形ブロック １０ｔ未満 | 軽油 パトロール給油 | - | - | -
2.5t以下 | 鋼製型枠10t未満 | 21-8-25(20)(高炉) | 0.39m3を超え0.45m3以下 | 4.21m2を超え4.56m2以下 | 給熱 | 23445 | 2.15 | 2.15 | - | - | 35.26 | 17.86 | 6.05 | 5.84 | 4.69 | 62.59 | 36.43 | 22.46 | 1.89 | 1.81 | - | バックホウ(クローラ型)［標準型・超低騒音型・クレーン機能付・排出ガス対策型(2014年規制)］山積0.8m3(平積0.6m3)吊能力2.9t | * | - | - | 普通作業員 | 土木一般世話役 | 特殊作業員 | 運転手（特殊） | 生コンクリート 高炉 ２１－８－２５（２０） Ｗ／Ｃ ５５％ | 鋼製型枠 異形ブロック １０ｔ未満 | 練炭 マッチ練炭４号 | 軽油 パトロール給油 | - | -
2.5t以下 | 鋼製型枠10t未満 | 21-8-25(20)(高炉) | 0.39m3を超え0.45m3以下 | 4.56m2を超え4.91m2以下 | 一般 | 22629 | 2.35 | 2.35 | - | - | 32.82 | 15.16 | 6.35 | 5.64 | 5.13 | 64.83 | 37.72 | 25.13 | 1.98 | - | - | バックホウ(クローラ型)［標準型・超低騒音型・クレーン機能付・排出ガス対策型(2014年規制)］山積0.8m3(平積0.6m3)吊能力2.9t | * | - | - | 普通作業員 | 特殊作業員 | 土木一般世話役 | 運転手（特殊） | 生コンクリート 高炉 ２１－８－２５（２０） Ｗ／Ｃ ５５％ | 鋼製型枠 異形ブロック １０ｔ未満 | 軽油 パトロール給油 | - | - | -
2.5t以下 | 鋼製型枠10t未満 | 21-8-25(20)(高炉) | 0.39m3を超え0.45m3以下 | 4.56m2を超え4.91m2以下 | 給熱 | 24333 | 2.19 | 2.19 | - | - | 35.68 | 18.04 | 6.15 | 5.9 | 4.77 | 62.13 | 35.1 | 23.37 | 1.84 | 1.82 | - | バックホウ(クローラ型)［標準型・超低騒音型・クレーン機能付・排出ガス対策型(2014年規制)］山積0.8m3(平積0.6m3)吊能力2.9t | * | - | - | 普通作業員 | 土木一般世話役 | 特殊作業員 | 運転手（特殊） | 生コンクリート 高炉 ２１－８－２５（２０） Ｗ／Ｃ ５５％ | 鋼製型枠 異形ブロック １０ｔ未満 | 軽油 パトロール給油 | 練炭 マッチ練炭４号 | - | -
2.5t以下 | 鋼製型枠10t未満 | 21-8-25(20)(高炉) | 0.45m3を超え0.51m3以下 | 3.04m2以上3.43m2以下 | 一般 | 20331 | 2.14 | 2.14 | - | - | 28.96 | 13.03 | 5.95 | 4.84 | 4.67 | 68.9 | 47.98 | 19.12 | 1.8 | - | - | バックホウ(クローラ型)［標準型・超低騒音型・クレーン機能付・排出ガス対策型(2014年規制)］山積0.8m3(平積0.6m3)吊能力2.9t | * | - | - | 普通作業員 | 特殊作業員 | 土木一般世話役 | 運転手（特殊） | 生コンクリート 高炉 ２１－８－２５（２０） Ｗ／Ｃ ５５％ | 鋼製型枠 異形ブロック １０ｔ未満 | 軽油 パトロール給油 | - | - | -
2.5t以下 | 鋼製型枠10t未満 | 21-8-25(20)(高炉) | 0.45m3を超え0.51m3以下 | 3.04m2以上3.43m2以下 | 給熱 | 22279 | 1.96 | 1.96 | - | - | 32.88 | 16.8 | 5.56 | 5.43 | 4.26 | 65.16 | 43.78 | 17.45 | 2.28 | 1.65 | - | バックホウ(クローラ型)［標準型・超低騒音型・クレーン機能付・排出ガス対策型(2014年規制)］山積0.8m3(平積0.6m3)吊能力2.9t | * | - | - | 普通作業員 | 土木一般世話役 | 特殊作業員 | 運転手（特殊） | 生コンクリート 高炉 ２１－８－２５（２０） Ｗ／Ｃ ５５％ | 鋼製型枠 異形ブロック １０ｔ未満 | 練炭 マッチ練炭４号 | 軽油 パトロール給油 | - | -
2.5t以下 | 鋼製型枠10t未満 | 21-8-25(20)(高炉) | 0.45m3を超え0.51m3以下 | 3.43m2を超え3.82m2以下 | 一般 | 21321 | 2.19 | 2.19 | - | - | 29.81 | 13.49 | 6.05 | 5.01 | 4.77 | 68 | 45.73 | 20.43 | 1.84 | - | - | バックホウ(クローラ型)［標準型・超低騒音型・クレーン機能付・排出ガス対策型(2014年規制)］山積0.8m3(平積0.6m3)吊能力2.9t | * | - | - | 普通作業員 | 特殊作業員 | 土木一般世話役 | 運転手（特殊） | 生コンクリート 高炉 ２１－８－２５（２０） Ｗ／Ｃ ５５％ | 鋼製型枠 異形ブロック １０ｔ未満 | 軽油 パトロール給油 | - | - | -
2.5t以下 | 鋼製型枠10t未満 | 21-8-25(20)(高炉) | 0.45m3を超え0.51m3以下 | 3.43m2を超え3.82m2以下 | 給熱 | 23269 | 2 | 2 | - | - | 33.49 | 17.07 | 5.68 | 5.54 | 4.37 | 64.51 | 41.92 | 18.72 | 2.18 | 1.69 | - | バックホウ(クローラ型)［標準型・超低騒音型・クレーン機能付・排出ガス対策型(2014年規制)］山積0.8m3(平積0.6m3)吊能力2.9t | * | - | - | 普通作業員 | 土木一般世話役 | 特殊作業員 | 運転手（特殊） | 生コンクリート 高炉 ２１－８－２５（２０） Ｗ／Ｃ ５５％ | 鋼製型枠 異形ブロック １０ｔ未満 | 練炭 マッチ練炭４号 | 軽油 パトロール給油 | - | -
2.5t以下 | 鋼製型枠10t未満 | 21-8-25(20)(高炉) | 0.45m3を超え0.51m3以下 | 3.82m2を超え4.21m2以下 | 一般 | 22315 | 2.23 | 2.23 | - | - | 30.56 | 13.9 | 6.12 | 5.18 | 4.86 | 67.21 | 43.72 | 21.61 | 1.88 | - | - | バックホウ(クローラ型)［標準型・超低騒音型・クレーン機能付・排出ガス対策型(2014年規制)］山積0.8m3(平積0.6m3)吊能力2.9t | * | - | - | 普通作業員 | 特殊作業員 | 土木一般世話役 | 運転手（特殊） | 生コンクリート 高炉 ２１－８－２５（２０） Ｗ／Ｃ ５５％ | 鋼製型枠 異形ブロック １０ｔ未満 | 軽油 パトロール給油 | - | - | -
2.5t以下 | 鋼製型枠10t未満 | 21-8-25(20)(高炉) | 0.45m3を超え0.51m3以下 | 3.82m2を超え4.21m2以下 | 給熱 | 24265 | 2.05 | 2.05 | - | - | 34.05 | 17.31 | 5.81 | 5.63 | 4.47 | 63.9 | 40.2 | 19.88 | 2.09 | 1.73 | - | バックホウ(クローラ型)［標準型・超低騒音型・クレーン機能付・排出ガス対策型(2014年規制)］山積0.8m3(平積0.6m3)吊能力2.9t | * | - | - | 普通作業員 | 土木一般世話役 | 特殊作業員 | 運転手（特殊） | 生コンクリート 高炉 ２１－８－２５（２０） Ｗ／Ｃ ５５％ | 鋼製型枠 異形ブロック １０ｔ未満 | 練炭 マッチ練炭４号 | 軽油 パトロール給油 | - | -
2.5t以下 | 鋼製型枠10t未満 | 21-8-25(20)(高炉) | 0.45m3を超え0.51m3以下 | 4.21m2を超え4.60m2以下 | 一般 | 23302 | 2.27 | 2.27 | - | - | 31.26 | 14.3 | 6.19 | 5.32 | 4.94 | 66.47 | 41.85 | 22.71 | 1.91 | - | - | バックホウ(クローラ型)［標準型・超低騒音型・クレーン機能付・排出ガス対策型(2014年規制)］山積0.8m3(平積0.6m3)吊能力2.9t | * | - | - | 普通作業員 | 特殊作業員 | 土木一般世話役 | 運転手（特殊） | 生コンクリート 高炉 ２１－８－２５（２０） Ｗ／Ｃ ５５％ | 鋼製型枠 異形ブロック １０ｔ未満 | 軽油 パトロール給油 | - | - | -
2.5t以下 | 鋼製型枠10t未満 | 21-8-25(20)(高炉) | 0.45m3を超え0.51m3以下 | 4.21m2を超え4.60m2以下 | 給熱 | 25252 | 2.09 | 2.09 | - | - | 34.55 | 17.54 | 5.91 | 5.71 | 4.56 | 63.36 | 38.64 | 20.95 | 2.01 | 1.76 | - | バックホウ(クローラ型)［標準型・超低騒音型・クレーン機能付・排出ガス対策型(2014年規制)］山積0.8m3(平積0.6m3)吊能力2.9t | * | - | - | 普通作業員 | 土木一般世話役 | 特殊作業員 | 運転手（特殊） | 生コンクリート 高炉 ２１－８－２５（２０） Ｗ／Ｃ ５５％ | 鋼製型枠 異形ブロック １０ｔ未満 | 練炭 マッチ練炭４号 | 軽油 パトロール給油 | - | -
2.5t以下 | 鋼製型枠10t未満 | 21-8-25(20)(高炉) | 0.45m3を超え0.51m3以下 | 4.60m2を超え4.99m2以下 | 一般 | 24292 | 2.3 | 2.3 | - | - | 31.89 | 14.65 | 6.26 | 5.44 | 5.02 | 65.81 | 40.16 | 23.71 | 1.94 | - | - | バックホウ(クローラ型)［標準型・超低騒音型・クレーン機能付・排出ガス対策型(2014年規制)］山積0.8m3(平積0.6m3)吊能力2.9t | * | - | - | 普通作業員 | 特殊作業員 | 土木一般世話役 | 運転手（特殊） | 生コンクリート 高炉 ２１－８－２５（２０） Ｗ／Ｃ ５５％ | 鋼製型枠 異形ブロック １０ｔ未満 | 軽油 パトロール給油 | - | - | -
2.5t以下 | 鋼製型枠10t未満 | 21-8-25(20)(高炉) | 0.45m3を超え0.51m3以下 | 4.60m2を超え4.99m2以下 | 給熱 | 26239 | 2.13 | 2.13 | - | - | 35.02 | 17.74 | 6.01 | 5.8 | 4.64 | 62.85 | 37.18 | 21.95 | 1.93 | 1.79 | - | バックホウ(クローラ型)［標準型・超低騒音型・クレーン機能付・排出ガス対策型(2014年規制)］山積0.8m3(平積0.6m3)吊能力2.9t | * | - | - | 普通作業員 | 土木一般世話役 | 特殊作業員 | 運転手（特殊） | 生コンクリート 高炉 ２１－８－２５（２０） Ｗ／Ｃ ５５％ | 鋼製型枠 異形ブロック １０ｔ未満 | 練炭 マッチ練炭４号 | 軽油 パトロール給油 | - | -
2.5t以下 | 鋼製型枠10t未満 | 21-8-25(20)(高炉) | 0.45m3を超え0.51m3以下 | 4.99m2を超え5.38m2以下 | 一般 | 25285 | 2.34 | 2.34 | - | - | 32.48 | 14.97 | 6.32 | 5.57 | 5.09 | 65.18 | 38.58 | 24.63 | 1.97 | - | - | バックホウ(クローラ型)［標準型・超低騒音型・クレーン機能付・排出ガス対策型(2014年規制)］山積0.8m3(平積0.6m3)吊能力2.9t | * | - | - | 普通作業員 | 特殊作業員 | 土木一般世話役 | 運転手（特殊） | 生コンクリート 高炉 ２１－８－２５（２０） Ｗ／Ｃ ５５％ | 鋼製型枠 異形ブロック １０ｔ未満 | 軽油 パトロール給油 | - | - | -
2.5t以下 | 鋼製型枠10t未満 | 21-8-25(20)(高炉) | 0.45m3を超え0.51m3以下 | 4.99m2を超え5.38m2以下 | 給熱 | 27235 | 2.17 | 2.17 | - | - | 35.46 | 17.93 | 6.11 | 5.87 | 4.73 | 62.37 | 35.82 | 22.86 | 1.86 | 1.83 | - | バックホウ(クローラ型)［標準型・超低騒音型・クレーン機能付・排出ガス対策型(2014年規制)］山積0.8m3(平積0.6m3)吊能力2.9t | * | - | - | 普通作業員 | 土木一般世話役 | 特殊作業員 | 運転手（特殊） | 生コンクリート 高炉 ２１－８－２５（２０） Ｗ／Ｃ ５５％ | 鋼製型枠 異形ブロック １０ｔ未満 | 練炭 マッチ練炭４号 | 軽油 パトロール給油 | - | -
2.5t以下 | 鋼製型枠10t未満 | 21-8-25(20)(高炉) | 0.45m3を超え0.51m3以下 | 5.38m2を超え5.77m2以下 | 一般 | 26272 | 2.37 | 2.37 | - | - | 33.02 | 15.28 | 6.37 | 5.68 | 5.15 | 64.61 | 37.14 | 25.48 | 1.99 | - | - | バックホウ(クローラ型)［標準型・超低騒音型・クレーン機能付・排出ガス対策型(2014年規制)］山積0.8m3(平積0.6m3)吊能力2.9t | * | - | - | 普通作業員 | 特殊作業員 | 土木一般世話役 | 運転手（特殊） | 生コンクリート 高炉 ２１－８－２５（２０） Ｗ／Ｃ ５５％ | 鋼製型枠 異形ブロック １０ｔ未満 | 軽油 パトロール給油 | - | - | -
2.5t以下 | 鋼製型枠10t未満 | 21-8-25(20)(高炉) | 0.45m3を超え0.51m3以下 | 5.38m2を超え5.77m2以下 | 給熱 | 28222 | 2.2 | 2.2 | - | - | 35.85 | 18.11 | 6.19 | 5.93 | 4.8 | 61.95 | 34.58 | 23.72 | 1.85 | 1.8 | - | バックホウ(クローラ型)［標準型・超低騒音型・クレーン機能付・排出ガス対策型(2014年規制)］山積0.8m3(平積0.6m3)吊能力2.9t | * | - | - | 普通作業員 | 土木一般世話役 | 特殊作業員 | 運転手（特殊） | 生コンクリート 高炉 ２１－８－２５（２０） Ｗ／Ｃ ５５％ | 鋼製型枠 異形ブロック １０ｔ未満 | 軽油 パトロール給油 | 練炭 マッチ練炭４号 | - | -
2.5t以下 | 鋼製型枠10t未満 | 21-8-25(20)(高炉) | 0.45m3を超え0.51m3以下 | 5.77m2を超え6.16m2以下 | 一般 | 27268 | 2.4 | 2.4 | - | - | 33.54 | 15.56 | 6.43 | 5.78 | 5.22 | 64.06 | 35.77 | 26.27 | 2.02 | - | - | バックホウ(クローラ型)［標準型・超低騒音型・クレーン機能付・排出ガス対策型(2014年規制)］山積0.8m3(平積0.6m3)吊能力2.9t | * | - | - | 普通作業員 | 特殊作業員 | 土木一般世話役 | 運転手（特殊） | 生コンクリート 高炉 ２１－８－２５（２０） Ｗ／Ｃ ５５％ | 鋼製型枠 異形ブロック １０ｔ未満 | 軽油 パトロール給油 | - | - | -
2.5t以下 | 鋼製型枠10t未満 | 21-8-25(20)(高炉) | 0.45m3を超え0.51m3以下 | 5.77m2を超え6.16m2以下 | 給熱 | 29215 | 2.24 | 2.24 | - | - | 36.23 | 18.27 | 6.27 | 6 | 4.87 | 61.53 | 33.39 | 24.52 | 1.88 | 1.74 | - | バックホウ(クローラ型)［標準型・超低騒音型・クレーン機能付・排出ガス対策型(2014年規制)］山積0.8m3(平積0.6m3)吊能力2.9t | * | - | - | 普通作業員 | 土木一般世話役 | 特殊作業員 | 運転手（特殊） | 生コンクリート 高炉 ２１－８－２５（２０） Ｗ／Ｃ ５５％ | 鋼製型枠 異形ブロック １０ｔ未満 | 軽油 パトロール給油 | 練炭 マッチ練炭４号 | - | -
2.5t以下 | 鋼製型枠10t未満 | 21-8-25(20)(高炉) | 0.51m3を超え0.57m3以下 | 3.25m2以上3.69m2以下 | 一般 | 22428 | 2.12 | 2.12 | - | - | 28.63 | 12.83 | 5.93 | 4.78 | 4.62 | 69.25 | 48.91 | 18.56 | 1.78 | - | - | バックホウ(クローラ型)［標準型・超低騒音型・クレーン機能付・排出ガス対策型(2014年規制)］山積0.8m3(平積0.6m3)吊能力2.9t | * | - | - | 普通作業員 | 特殊作業員 | 土木一般世話役 | 運転手（特殊） | 生コンクリート 高炉 ２１－８－２５（２０） Ｗ／Ｃ ５５％ | 鋼製型枠 異形ブロック １０ｔ未満 | 軽油 パトロール給油 | - | - | -
2.5t以下 | 鋼製型枠10t未満 | 21-8-25(20)(高炉) | 0.51m3を超え0.57m3以下 | 3.25m2以上3.69m2以下 | 給熱 | 24621 | 1.93 | 1.93 | - | - | 32.65 | 16.7 | 5.51 | 5.4 | 4.21 | 65.42 | 44.57 | 16.91 | 2.32 | 1.62 | - | バックホウ(クローラ型)［標準型・超低騒音型・クレーン機能付・排出ガス対策型(2014年規制)］山積0.8m3(平積0.6m3)吊能力2.9t | * | - | - | 普通作業員 | 土木一般世話役 | 特殊作業員 | 運転手（特殊） | 生コンクリート 高炉 ２１－８－２５（２０） Ｗ／Ｃ ５５％ | 鋼製型枠 異形ブロック １０ｔ未満 | 練炭 マッチ練炭４号 | 軽油 パトロール給油 | - | -
2.5t以下 | 鋼製型枠10t未満 | 21-8-25(20)(高炉) | 0.51m3を超え0.57m3以下 | 3.69m2を超え4.12m2以下 | 一般 | 23546 | 2.17 | 2.17 | - | - | 29.49 | 13.31 | 6.02 | 4.95 | 4.73 | 68.34 | 46.59 | 19.92 | 1.83 | - | - | バックホウ(クローラ型)［標準型・超低騒音型・クレーン機能付・排出ガス対策型(2014年規制)］山積0.8m3(平積0.6m3)吊能力2.9t | * | - | - | 普通作業員 | 特殊作業員 | 土木一般世話役 | 運転手（特殊） | 生コンクリート 高炉 ２１－８－２５（２０） Ｗ／Ｃ ５５％ | 鋼製型枠 異形ブロック １０ｔ未満 | 軽油 パトロール給油 | - | - | -
2.5t以下 | 鋼製型枠10t未満 | 21-8-25(20)(高炉) | 0.51m3を超え0.57m3以下 | 3.69m2を超え4.12m2以下 | 給熱 | 25740 | 1.99 | 1.99 | - | - | 33.26 | 16.97 | 5.63 | 5.5 | 4.33 | 64.75 | 42.64 | 18.22 | 2.22 | 1.67 | - | バックホウ(クローラ型)［標準型・超低騒音型・クレーン機能付・排出ガス対策型(2014年規制)］山積0.8m3(平積0.6m3)吊能力2.9t | * | - | - | 普通作業員 | 土木一般世話役 | 特殊作業員 | 運転手（特殊） | 生コンクリート 高炉 ２１－８－２５（２０） Ｗ／Ｃ ５５％ | 鋼製型枠 異形ブロック １０ｔ未満 | 練炭 マッチ練炭４号 | 軽油 パトロール給油 | - | -
2.5t以下 | 鋼製型枠10t未満 | 21-8-25(20)(高炉) | 0.51m3を超え0.57m3以下 | 4.12m2を超え4.55m2以下 | 一般 | 24639 | 2.22 | 2.22 | - | - | 30.25 | 13.74 | 6.09 | 5.1 | 4.83 | 67.53 | 44.54 | 21.13 | 1.86 | - | - | バックホウ(クローラ型)［標準型・超低騒音型・クレーン機能付・排出ガス対策型(2014年規制)］山積0.8m3(平積0.6m3)吊能力2.9t | * | - | - | 普通作業員 | 特殊作業員 | 土木一般世話役 | 運転手（特殊） | 生コンクリート 高炉 ２１－８－２５（２０） Ｗ／Ｃ ５５％ | 鋼製型枠 異形ブロック １０ｔ未満 | 軽油 パトロール給油 | - | - | -
2.5t以下 | 鋼製型枠10t未満 | 21-8-25(20)(高炉) | 0.51m3を超え0.57m3以下 | 4.12m2を超え4.55m2以下 | 給熱 | 26832 | 2.03 | 2.03 | - | - | 33.82 | 17.21 | 5.75 | 5.6 | 4.43 | 64.15 | 40.91 | 19.4 | 2.13 | 1.71 | - | バックホウ(クローラ型)［標準型・超低騒音型・クレーン機能付・排出ガス対策型(2014年規制)］山積0.8m3(平積0.6m3)吊能力2.9t | * | - | - | 普通作業員 | 土木一般世話役 | 特殊作業員 | 運転手（特殊） | 生コンクリート 高炉 ２１－８－２５（２０） Ｗ／Ｃ ５５％ | 鋼製型枠 異形ブロック １０ｔ未満 | 練炭 マッチ練炭４号 | 軽油 パトロール給油 | - | -
2.5t以下 | 鋼製型枠10t未満 | 21-8-25(20)(高炉) | 0.51m3を超え0.57m3以下 | 4.55m2を超え4.98m2以下 | 一般 | 25730 | 2.25 | 2.25 | - | - | 30.97 | 14.13 | 6.17 | 5.26 | 4.9 | 66.78 | 42.65 | 22.24 | 1.89 | - | - | バックホウ(クローラ型)［標準型・超低騒音型・クレーン機能付・排出ガス対策型(2014年規制)］山積0.8m3(平積0.6m3)吊能力2.9t | * | - | - | 普通作業員 | 特殊作業員 | 土木一般世話役 | 運転手（特殊） | 生コンクリート 高炉 ２１－８－２５（２０） Ｗ／Ｃ ５５％ | 鋼製型枠 異形ブロック １０ｔ未満 | 軽油 パトロール給油 | - | - | -
2.5t以下 | 鋼製型枠10t未満 | 21-8-25(20)(高炉) | 0.51m3を超え0.57m3以下 | 4.55m2を超え4.98m2以下 | 給熱 | 27923 | 2.07 | 2.07 | - | - | 34.34 | 17.44 | 5.87 | 5.68 | 4.52 | 63.59 | 39.32 | 20.49 | 2.04 | 1.74 | - | バックホウ(クローラ型)［標準型・超低騒音型・クレーン機能付・排出ガス対策型(2014年規制)］山積0.8m3(平積0.6m3)吊能力2.9t | * | - | - | 普通作業員 | 土木一般世話役 | 特殊作業員 | 運転手（特殊） | 生コンクリート 高炉 ２１－８－２５（２０） Ｗ／Ｃ ５５％ | 鋼製型枠 異形ブロック １０ｔ未満 | 練炭 マッチ練炭４号 | 軽油 パトロール給油 | - | -
2.5t以下 | 鋼製型枠10t未満 | 21-8-25(20)(高炉) | 0.51m3を超え0.57m3以下 | 4.98m2を超え5.41m2以下 | 一般 | 26822 | 2.29 | 2.29 | - | - | 31.61 | 14.49 | 6.23 | 5.39 | 4.98 | 66.1 | 40.92 | 23.26 | 1.92 | - | - | バックホウ(クローラ型)［標準型・超低騒音型・クレーン機能付・排出ガス対策型(2014年規制)］山積0.8m3(平積0.6m3)吊能力2.9t | * | - | - | 普通作業員 | 特殊作業員 | 土木一般世話役 | 運転手（特殊） | 生コンクリート 高炉 ２１－８－２５（２０） Ｗ／Ｃ ５５％ | 鋼製型枠 異形ブロック １０ｔ未満 | 軽油 パトロール給油 | - | - | -
2.5t以下 | 鋼製型枠10t未満 | 21-8-25(20)(高炉) | 0.51m3を超え0.57m3以下 | 4.98m2を超え5.41m2以下 | 給熱 | 29015 | 2.11 | 2.11 | - | - | 34.82 | 17.65 | 5.97 | 5.76 | 4.61 | 63.07 | 37.82 | 21.5 | 1.97 | 1.78 | - | バックホウ(クローラ型)［標準型・超低騒音型・クレーン機能付・排出ガス対策型(2014年規制)］山積0.8m3(平積0.6m3)吊能力2.9t | * | - | - | 普通作業員 | 土木一般世話役 | 特殊作業員 | 運転手（特殊） | 生コンクリート 高炉 ２１－８－２５（２０） Ｗ／Ｃ ５５％ | 鋼製型枠 異形ブロック １０ｔ未満 | 練炭 マッチ練炭４号 | 軽油 パトロール給油 | - | -
2.5t以下 | 鋼製型枠10t未満 | 21-8-25(20)(高炉) | 0.57m3を超え0.64m3以下 | 3.50m2以上3.96m2以下 | 一般 | 24854 | 2.11 | 2.11 | - | - | 28.26 | 12.63 | 5.88 | 4.7 | 4.59 | 69.63 | 49.86 | 18 | 1.77 | - | - | バックホウ(クローラ型)［標準型・超低騒音型・クレーン機能付・排出ガス対策型(2014年規制)］山積0.8m3(平積0.6m3)吊能力2.9t | * | - | - | 普通作業員 | 特殊作業員 | 土木一般世話役 | 運転手（特殊） | 生コンクリート 高炉 ２１－８－２５（２０） Ｗ／Ｃ ５５％ | 鋼製型枠 異形ブロック １０ｔ未満 | 軽油 パトロール給油 | - | - | -
2.5t以下 | 鋼製型枠10t未満 | 21-8-25(20)(高炉) | 0.57m3を超え0.64m3以下 | 3.50m2以上3.96m2以下 | 給熱 | 27332 | 1.91 | 1.91 | - | - | 32.39 | 16.58 | 5.45 | 5.35 | 4.17 | 65.7 | 45.36 | 16.37 | 2.36 | 1.61 | - | バックホウ(クローラ型)［標準型・超低騒音型・クレーン機能付・排出ガス対策型(2014年規制)］山積0.8m3(平積0.6m3)吊能力2.9t | * | - | - | 普通作業員 | 土木一般世話役 | 特殊作業員 | 運転手（特殊） | 生コンクリート 高炉 ２１－８－２５（２０） Ｗ／Ｃ ５５％ | 鋼製型枠 異形ブロック １０ｔ未満 | 練炭 マッチ練炭４号 | 軽油 パトロール給油 | - | -
2.5t以下 | 鋼製型枠10t未満 | 21-8-25(20)(高炉) | 0.57m3を超え0.64m3以下 | 3.96m2を超え4.42m2以下 | 一般 | 26021 | 2.15 | 2.15 | - | - | 29.09 | 13.09 | 5.98 | 4.87 | 4.68 | 68.76 | 47.63 | 19.32 | 1.81 | - | - | バックホウ(クローラ型)［標準型・超低騒音型・クレーン機能付・排出ガス対策型(2014年規制)］山積0.8m3(平積0.6m3)吊能力2.9t | * | - | - | 普通作業員 | 特殊作業員 | 土木一般世話役 | 運転手（特殊） | 生コンクリート 高炉 ２１－８－２５（２０） Ｗ／Ｃ ５５％ | 鋼製型枠 異形ブロック １０ｔ未満 | 軽油 パトロール給油 | - | - | -
2.5t以下 | 鋼製型枠10t未満 | 21-8-25(20)(高炉) | 0.57m3を超え0.64m3以下 | 3.96m2を超え4.42m2以下 | 給熱 | 28499 | 1.96 | 1.96 | - | - | 32.99 | 16.85 | 5.58 | 5.46 | 4.27 | 65.05 | 43.5 | 17.64 | 2.26 | 1.65 | - | バックホウ(クローラ型)［標準型・超低騒音型・クレーン機能付・排出ガス対策型(2014年規制)］山積0.8m3(平積0.6m3)吊能力2.9t | * | - | - | 普通作業員 | 土木一般世話役 | 特殊作業員 | 運転手（特殊） | 生コンクリート 高炉 ２１－８－２５（２０） Ｗ／Ｃ ５５％ | 鋼製型枠 異形ブロック １０ｔ未満 | 練炭 マッチ練炭４号 | 軽油 パトロール給油 | - | -
2.5t以下 | 鋼製型枠10t未満 | 21-8-25(20)(高炉) | 0.57m3を超え0.64m3以下 | 4.42m2を超え4.88m2以下 | 一般 | 27191 | 2.19 | 2.19 | - | - | 29.86 | 13.52 | 6.05 | 5.02 | 4.78 | 67.95 | 45.59 | 20.52 | 1.84 | - | - | バックホウ(クローラ型)［標準型・超低騒音型・クレーン機能付・排出ガス対策型(2014年規制)］山積0.8m3(平積0.6m3)吊能力2.9t | * | - | - | 普通作業員 | 特殊作業員 | 土木一般世話役 | 運転手（特殊） | 生コンクリート 高炉 ２１－８－２５（２０） Ｗ／Ｃ ５５％ | 鋼製型枠 異形ブロック １０ｔ未満 | 軽油 パトロール給油 | - | - | -
2.5t以下 | 鋼製型枠10t未満 | 21-8-25(20)(高炉) | 0.57m3を超え0.64m3以下 | 4.42m2を超え4.88m2以下 | 給熱 | 29668 | 2.01 | 2.01 | - | - | 33.54 | 17.09 | 5.69 | 5.55 | 4.38 | 64.45 | 41.79 | 18.8 | 2.17 | 1.69 | - | バックホウ(クローラ型)［標準型・超低騒音型・クレーン機能付・排出ガス対策型(2014年規制)］山積0.8m3(平積0.6m3)吊能力2.9t | * | - | - | 普通作業員 | 土木一般世話役 | 特殊作業員 | 運転手（特殊） | 生コンクリート 高炉 ２１－８－２５（２０） Ｗ／Ｃ ５５％ | 鋼製型枠 異形ブロック １０ｔ未満 | 練炭 マッチ練炭４号 | 軽油 パトロール給油 | - | -
2.5t以下 | 鋼製型枠10t未満 | 21-8-25(20)(高炉) | 0.57m3を超え0.64m3以下 | 4.88m2を超え5.34m2以下 | 一般 | 28358 | 2.23 | 2.23 | - | - | 30.57 | 13.91 | 6.12 | 5.18 | 4.86 | 67.2 | 43.7 | 21.62 | 1.88 | - | - | バックホウ(クローラ型)［標準型・超低騒音型・クレーン機能付・排出ガス対策型(2014年規制)］山積0.8m3(平積0.6m3)吊能力2.9t | * | - | - | 普通作業員 | 特殊作業員 | 土木一般世話役 | 運転手（特殊） | 生コンクリート 高炉 ２１－８－２５（２０） Ｗ／Ｃ ５５％ | 鋼製型枠 異形ブロック １０ｔ未満 | 軽油 パトロール給油 | - | - | -
2.5t以下 | 鋼製型枠10t未満 | 21-8-25(20)(高炉) | 0.57m3を超え0.64m3以下 | 4.88m2を超え5.34m2以下 | 給熱 | 30836 | 2.05 | 2.05 | - | - | 34.06 | 17.32 | 5.81 | 5.63 | 4.47 | 63.89 | 40.2 | 19.88 | 2.09 | 1.72 | - | バックホウ(クローラ型)［標準型・超低騒音型・クレーン機能付・排出ガス対策型(2014年規制)］山積0.8m3(平積0.6m3)吊能力2.9t | * | - | - | 普通作業員 | 土木一般世話役 | 特殊作業員 | 運転手（特殊） | 生コンクリート 高炉 ２１－８－２５（２０） Ｗ／Ｃ ５５％ | 鋼製型枠 異形ブロック １０ｔ未満 | 練炭 マッチ練炭４号 | 軽油 パトロール給油 | - | -
2.5t以下 | 鋼製型枠10t未満 | 21-8-25(20)(高炉) | 0.57m3を超え0.64m3以下 | 5.34m2を超え5.80m2以下 | 一般 | 29525 | 2.27 | 2.27 | - | - | 31.22 | 14.27 | 6.19 | 5.31 | 4.94 | 66.51 | 41.97 | 22.63 | 1.91 | - | - | バックホウ(クローラ型)［標準型・超低騒音型・クレーン機能付・排出ガス対策型(2014年規制)］山積0.8m3(平積0.6m3)吊能力2.9t | * | - | - | 普通作業員 | 特殊作業員 | 土木一般世話役 | 運転手（特殊） | 生コンクリート 高炉 ２１－８－２５（２０） Ｗ／Ｃ ５５％ | 鋼製型枠 異形ブロック １０ｔ未満 | 軽油 パトロール給油 | - | - | -
2.5t以下 | 鋼製型枠10t未満 | 21-8-25(20)(高炉) | 0.57m3を超え0.64m3以下 | 5.34m2を超え5.80m2以下 | 給熱 | 32005 | 2.09 | 2.09 | - | - | 34.53 | 17.53 | 5.9 | 5.71 | 4.56 | 63.38 | 38.72 | 20.88 | 2.02 | 1.76 | - | バックホウ(クローラ型)［標準型・超低騒音型・クレーン機能付・排出ガス対策型(2014年規制)］山積0.8m3(平積0.6m3)吊能力2.9t | * | - | - | 普通作業員 | 土木一般世話役 | 特殊作業員 | 運転手（特殊） | 生コンクリート 高炉 ２１－８－２５（２０） Ｗ／Ｃ ５５％ | 鋼製型枠 異形ブロック １０ｔ未満 | 練炭 マッチ練炭４号 | 軽油 パトロール給油 | - | -
2.5t以下 | 鋼製型枠10t未満 | 21-8-25(20)(高炉) | 0.64m3を超え0.71m3以下 | 3.75m2以上4.27m2以下 | 一般 | 27329 | 2.09 | 2.09 | - | - | 28.01 | 12.49 | 5.86 | 4.65 | 4.55 | 69.9 | 50.54 | 17.6 | 1.76 | - | - | バックホウ(クローラ型)［標準型・超低騒音型・クレーン機能付・排出ガス対策型(2014年規制)］山積0.8m3(平積0.6m3)吊能力2.9t | * | - | - | 普通作業員 | 特殊作業員 | 土木一般世話役 | 運転手（特殊） | 生コンクリート 高炉 ２１－８－２５（２０） Ｗ／Ｃ ５５％ | 鋼製型枠 異形ブロック １０ｔ未満 | 軽油 パトロール給油 | - | - | -
2.5t以下 | 鋼製型枠10t未満 | 21-8-25(20)(高炉) | 0.64m3を超え0.71m3以下 | 3.75m2以上4.27m2以下 | 給熱 | 30091 | 1.9 | 1.9 | - | - | 32.21 | 16.51 | 5.41 | 5.32 | 4.13 | 65.89 | 45.91 | 15.99 | 2.39 | 1.6 | - | バックホウ(クローラ型)［標準型・超低騒音型・クレーン機能付・排出ガス対策型(2014年規制)］山積0.8m3(平積0.6m3)吊能力2.9t | * | - | - | 普通作業員 | 土木一般世話役 | 特殊作業員 | 運転手（特殊） | 生コンクリート 高炉 ２１－８－２５（２０） Ｗ／Ｃ ５５％ | 鋼製型枠 異形ブロック １０ｔ未満 | 練炭 マッチ練炭４号 | 軽油 パトロール給油 | - | -
2.5t以下 | 鋼製型枠10t未満 | 21-8-25(20)(高炉) | 0.64m3を超え0.71m3以下 | 4.27m2を超え4.78m2以下 | 一般 | 28650 | 2.14 | 2.14 | - | - | 28.87 | 12.97 | 5.95 | 4.82 | 4.66 | 68.99 | 48.22 | 18.97 | 1.8 | - | - | バックホウ(クローラ型)［標準型・超低騒音型・クレーン機能付・排出ガス対策型(2014年規制)］山積0.8m3(平積0.6m3)吊能力2.9t | * | - | - | 普通作業員 | 特殊作業員 | 土木一般世話役 | 運転手（特殊） | 生コンクリート 高炉 ２１－８－２５（２０） Ｗ／Ｃ ５５％ | 鋼製型枠 異形ブロック １０ｔ未満 | 軽油 パトロール給油 | - | - | -
2.5t以下 | 鋼製型枠10t未満 | 21-8-25(20)(高炉) | 0.64m3を超え0.71m3以下 | 4.27m2を超え4.78m2以下 | 給熱 | 31409 | 1.95 | 1.95 | - | - | 32.83 | 16.78 | 5.54 | 5.43 | 4.25 | 65.22 | 43.99 | 17.3 | 2.29 | 1.64 | - | バックホウ(クローラ型)［標準型・超低騒音型・クレーン機能付・排出ガス対策型(2014年規制)］山積0.8m3(平積0.6m3)吊能力2.9t | * | - | - | 普通作業員 | 土木一般世話役 | 特殊作業員 | 運転手（特殊） | 生コンクリート 高炉 ２１－８－２５（２０） Ｗ／Ｃ ５５％ | 鋼製型枠 異形ブロック １０ｔ未満 | 練炭 マッチ練炭４号 | 軽油 パトロール給油 | - | -
2.5t以下 | 鋼製型枠10t未満 | 21-8-25(20)(高炉) | 0.64m3を超え0.71m3以下 | 4.78m2を超え5.29m2以下 | 一般 | 29945 | 2.18 | 2.18 | - | - | 29.64 | 13.41 | 6.02 | 4.98 | 4.75 | 68.18 | 46.15 | 20.19 | 1.84 | - | - | バックホウ(クローラ型)［標準型・超低騒音型・クレーン機能付・排出ガス対策型(2014年規制)］山積0.8m3(平積0.6m3)吊能力2.9t | * | - | - | 普通作業員 | 特殊作業員 | 土木一般世話役 | 運転手（特殊） | 生コンクリート 高炉 ２１－８－２５（２０） Ｗ／Ｃ ５５％ | 鋼製型枠 異形ブロック １０ｔ未満 | 軽油 パトロール給油 | - | - | -
2.5t以下 | 鋼製型枠10t未満 | 21-8-25(20)(高炉) | 0.64m3を超え0.71m3以下 | 4.78m2を超え5.29m2以下 | 給熱 | 32705 | 2 | 2 | - | - | 33.38 | 17.02 | 5.66 | 5.52 | 4.35 | 64.62 | 42.25 | 18.49 | 2.2 | 1.68 | - | バックホウ(クローラ型)［標準型・超低騒音型・クレーン機能付・排出ガス対策型(2014年規制)］山積0.8m3(平積0.6m3)吊能力2.9t | * | - | - | 普通作業員 | 土木一般世話役 | 特殊作業員 | 運転手（特殊） | 生コンクリート 高炉 ２１－８－２５（２０） Ｗ／Ｃ ５５％ | 鋼製型枠 異形ブロック １０ｔ未満 | 練炭 マッチ練炭４号 | 軽油 パトロール給油 | - | -
2.5t以下 | 鋼製型枠10t未満 | 21-8-25(20)(高炉) | 0.64m3を超え0.71m3以下 | 5.29m2を超え5.80m2以下 | 一般 | 31238 | 2.22 | 2.22 | - | - | 30.37 | 13.8 | 6.1 | 5.14 | 4.83 | 67.41 | 44.22 | 21.32 | 1.87 | - | - | バックホウ(クローラ型)［標準型・超低騒音型・クレーン機能付・排出ガス対策型(2014年規制)］山積0.8m3(平積0.6m3)吊能力2.9t | * | - | - | 普通作業員 | 特殊作業員 | 土木一般世話役 | 運転手（特殊） | 生コンクリート 高炉 ２１－８－２５（２０） Ｗ／Ｃ ５５％ | 鋼製型枠 異形ブロック １０ｔ未満 | 軽油 パトロール給油 | - | - | -
2.5t以下 | 鋼製型枠10t未満 | 21-8-25(20)(高炉) | 0.64m3を超え0.71m3以下 | 5.29m2を超え5.80m2以下 | 給熱 | 34000 | 2.04 | 2.04 | - | - | 33.91 | 17.25 | 5.78 | 5.61 | 4.44 | 64.05 | 40.65 | 19.58 | 2.11 | 1.71 | - | バックホウ(クローラ型)［標準型・超低騒音型・クレーン機能付・排出ガス対策型(2014年規制)］山積0.8m3(平積0.6m3)吊能力2.9t | * | - | - | 普通作業員 | 土木一般世話役 | 特殊作業員 | 運転手（特殊） | 生コンクリート 高炉 ２１－８－２５（２０） Ｗ／Ｃ ５５％ | 鋼製型枠 異形ブロック １０ｔ未満 | 練炭 マッチ練炭４号 | 軽油 パトロール給油 | - | -
2.5t以下 | 鋼製型枠10t未満 | 21-8-25(20)(高炉) | 0.64m3を超え0.71m3以下 | 5.80m2を超え6.31m2以下 | 一般 | 32533 | 2.26 | 2.26 | - | - | 31.03 | 14.17 | 6.17 | 5.26 | 4.92 | 66.71 | 42.46 | 22.35 | 1.9 | - | - | バックホウ(クローラ型)［標準型・超低騒音型・クレーン機能付・排出ガス対策型(2014年規制)］山積0.8m3(平積0.6m3)吊能力2.9t | * | - | - | 普通作業員 | 特殊作業員 | 土木一般世話役 | 運転手（特殊） | 生コンクリート 高炉 ２１－８－２５（２０） Ｗ／Ｃ ５５％ | 鋼製型枠 異形ブロック １０ｔ未満 | 軽油 パトロール給油 | - | - | -
2.5t以下 | 鋼製型枠10t未満 | 21-8-25(20)(高炉) | 0.64m3を超え0.71m3以下 | 5.80m2を超え6.31m2以下 | 給熱 | 35295 | 2.08 | 2.08 | - | - | 34.38 | 17.46 | 5.87 | 5.69 | 4.53 | 63.54 | 39.15 | 20.6 | 2.04 | 1.75 | - | バックホウ(クローラ型)［標準型・超低騒音型・クレーン機能付・排出ガス対策型(2014年規制)］山積0.8m3(平積0.6m3)吊能力2.9t | * | - | - | 普通作業員 | 土木一般世話役 | 特殊作業員 | 運転手（特殊） | 生コンクリート 高炉 ２１－８－２５（２０） Ｗ／Ｃ ５５％ | 鋼製型枠 異形ブロック １０ｔ未満 | 練炭 マッチ練炭４号 | 軽油 パトロール給油 | - | -
2.5t以下 | 鋼製型枠10t未満 | 21-8-25(20)(高炉) | 0.71m3を超え0.79m3以下 | 4.06m2以上4.62m2以下 | 一般 | 29929 | 2.08 | 2.08 | - | - | 27.85 | 12.41 | 5.85 | 4.61 | 4.53 | 70.07 | 50.92 | 17.4 | 1.75 | - | - | バックホウ(クローラ型)［標準型・超低騒音型・クレーン機能付・排出ガス対策型(2014年規制)］山積0.8m3(平積0.6m3)吊能力2.9t | * | - | - | 普通作業員 | 特殊作業員 | 土木一般世話役 | 運転手（特殊） | 生コンクリート 高炉 ２１－８－２５（２０） Ｗ／Ｃ ５５％ | 鋼製型枠 異形ブロック １０ｔ未満 | 軽油 パトロール給油 | - | - | -
2.5t以下 | 鋼製型枠10t未満 | 21-8-25(20)(高炉) | 0.71m3を超え0.79m3以下 | 4.06m2以上4.62m2以下 | 給熱 | 32976 | 1.89 | 1.89 | - | - | 32.11 | 16.46 | 5.39 | 5.31 | 4.11 | 66 | 46.21 | 15.79 | 2.41 | 1.59 | - | バックホウ(クローラ型)［標準型・超低騒音型・クレーン機能付・排出ガス対策型(2014年規制)］山積0.8m3(平積0.6m3)吊能力2.9t | * | - | - | 普通作業員 | 土木一般世話役 | 特殊作業員 | 運転手（特殊） | 生コンクリート 高炉 ２１－８－２５（２０） Ｗ／Ｃ ５５％ | 鋼製型枠 異形ブロック １０ｔ未満 | 練炭 マッチ練炭４号 | 軽油 パトロール給油 | - | -
2.5t以下 | 鋼製型枠10t未満 | 21-8-25(20)(高炉) | 0.71m3を超え0.79m3以下 | 4.62m2を超え5.18m2以下 | 一般 | 31356 | 2.13 | 2.13 | - | - | 28.73 | 12.89 | 5.93 | 4.8 | 4.64 | 69.14 | 48.6 | 18.75 | 1.79 | - | - | バックホウ(クローラ型)［標準型・超低騒音型・クレーン機能付・排出ガス対策型(2014年規制)］山積0.8m3(平積0.6m3)吊能力2.9t | * | - | - | 普通作業員 | 特殊作業員 | 土木一般世話役 | 運転手（特殊） | 生コンクリート 高炉 ２１－８－２５（２０） Ｗ／Ｃ ５５％ | 鋼製型枠 異形ブロック １０ｔ未満 | 軽油 パトロール給油 | - | - | -
2.5t以下 | 鋼製型枠10t未満 | 21-8-25(20)(高炉) | 0.71m3を超え0.79m3以下 | 4.62m2を超え5.18m2以下 | 給熱 | 34403 | 1.94 | 1.94 | - | - | 32.73 | 16.73 | 5.53 | 5.41 | 4.23 | 65.33 | 44.3 | 17.09 | 2.31 | 1.63 | - | バックホウ(クローラ型)［標準型・超低騒音型・クレーン機能付・排出ガス対策型(2014年規制)］山積0.8m3(平積0.6m3)吊能力2.9t | * | - | - | 普通作業員 | 土木一般世話役 | 特殊作業員 | 運転手（特殊） | 生コンクリート 高炉 ２１－８－２５（２０） Ｗ／Ｃ ５５％ | 鋼製型枠 異形ブロック １０ｔ未満 | 練炭 マッチ練炭４号 | 軽油 パトロール給油 | - | -
2.5t以下 | 鋼製型枠10t未満 | 21-8-25(20)(高炉) | 0.71m3を超え0.79m3以下 | 5.18m2を超え5.74m2以下 | 一般 | 32779 | 2.18 | 2.18 | - | - | 29.52 | 13.33 | 6.01 | 4.96 | 4.74 | 68.3 | 46.49 | 19.98 | 1.83 | - | - | バックホウ(クローラ型)［標準型・超低騒音型・クレーン機能付・排出ガス対策型(2014年規制)］山積0.8m3(平積0.6m3)吊能力2.9t | * | - | - | 普通作業員 | 特殊作業員 | 土木一般世話役 | 運転手（特殊） | 生コンクリート 高炉 ２１－８－２５（２０） Ｗ／Ｃ ５５％ | 鋼製型枠 異形ブロック １０ｔ未満 | 軽油 パトロール給油 | - | - | -
2.5t以下 | 鋼製型枠10t未満 | 21-8-25(20)(高炉) | 0.71m3を超え0.79m3以下 | 5.18m2を超え5.74m2以下 | 給熱 | 35826 | 1.99 | 1.99 | - | - | 33.29 | 16.98 | 5.65 | 5.5 | 4.33 | 64.72 | 42.56 | 18.28 | 2.21 | 1.67 | - | バックホウ(クローラ型)［標準型・超低騒音型・クレーン機能付・排出ガス対策型(2014年規制)］山積0.8m3(平積0.6m3)吊能力2.9t | * | - | - | 普通作業員 | 土木一般世話役 | 特殊作業員 | 運転手（特殊） | 生コンクリート 高炉 ２１－８－２５（２０） Ｗ／Ｃ ５５％ | 鋼製型枠 異形ブロック １０ｔ未満 | 練炭 マッチ練炭４号 | 軽油 パトロール給油 | - | -
2.5t以下 | 鋼製型枠10t未満 | 21-8-25(20)(高炉) | 0.71m3を超え0.79m3以下 | 5.74m2を超え6.30m2以下 | 一般 | 34198 | 2.21 | 2.21 | - | - | 30.25 | 13.74 | 6.09 | 5.11 | 4.82 | 67.54 | 44.56 | 21.12 | 1.86 | - | - | バックホウ(クローラ型)［標準型・超低騒音型・クレーン機能付・排出ガス対策型(2014年規制)］山積0.8m3(平積0.6m3)吊能力2.9t | * | - | - | 普通作業員 | 特殊作業員 | 土木一般世話役 | 運転手（特殊） | 生コンクリート 高炉 ２１－８－２５（２０） Ｗ／Ｃ ５５％ | 鋼製型枠 異形ブロック １０ｔ未満 | 軽油 パトロール給油 | - | - | -
2.5t以下 | 鋼製型枠10t未満 | 21-8-25(20)(高炉) | 0.71m3を超え0.79m3以下 | 5.74m2を超え6.30m2以下 | 給熱 | 37244 | 2.03 | 2.03 | - | - | 33.82 | 17.22 | 5.75 | 5.59 | 4.43 | 64.15 | 40.92 | 19.39 | 2.13 | 1.71 | - | バックホウ(クローラ型)［標準型・超低騒音型・クレーン機能付・排出ガス対策型(2014年規制)］山積0.8m3(平積0.6m3)吊能力2.9t | * | - | - | 普通作業員 | 土木一般世話役 | 特殊作業員 | 運転手（特殊） | 生コンクリート 高炉 ２１－８－２５（２０） Ｗ／Ｃ ５５％ | 鋼製型枠 異形ブロック １０ｔ未満 | 練炭 マッチ練炭４号 | 軽油 パトロール給油 | - | -
2.5t以下 | 鋼製型枠10t未満 | 21-8-25(20)(高炉) | 0.71m3を超え0.79m3以下 | 6.30m2を超え6.86m2以下 | 一般 | 35621 | 2.25 | 2.25 | - | - | 30.91 | 14.1 | 6.16 | 5.24 | 4.9 | 66.84 | 42.79 | 22.16 | 1.89 | - | - | バックホウ(クローラ型)［標準型・超低騒音型・クレーン機能付・排出ガス対策型(2014年規制)］山積0.8m3(平積0.6m3)吊能力2.9t | * | - | - | 普通作業員 | 特殊作業員 | 土木一般世話役 | 運転手（特殊） | 生コンクリート 高炉 ２１－８－２５（２０） Ｗ／Ｃ ５５％ | 鋼製型枠 異形ブロック １０ｔ未満 | 軽油 パトロール給油 | - | - | -
2.5t以下 | 鋼製型枠10t未満 | 21-8-25(20)(高炉) | 0.71m3を超え0.79m3以下 | 6.30m2を超え6.86m2以下 | 給熱 | 38668 | 2.07 | 2.07 | - | - | 34.3 | 17.42 | 5.86 | 5.67 | 4.52 | 63.63 | 39.43 | 20.41 | 2.05 | 1.74 | - | バックホウ(クローラ型)［標準型・超低騒音型・クレーン機能付・排出ガス対策型(2014年規制)］山積0.8m3(平積0.6m3)吊能力2.9t | * | - | - | 普通作業員 | 土木一般世話役 | 特殊作業員 | 運転手（特殊） | 生コンクリート 高炉 ２１－８－２５（２０） Ｗ／Ｃ ５５％ | 鋼製型枠 異形ブロック １０ｔ未満 | 練炭 マッチ練炭４号 | 軽油 パトロール給油 | - | -
2.5t以下 | 鋼製型枠10t未満 | 21-8-25(20)(高炉) | 0.79m3を超え0.86m3以下 | 4.28m2以上4.90m2以下 | 一般 | 32585 | 2.07 | 2.07 | - | - | 27.54 | 12.23 | 5.81 | 4.55 | 4.5 | 70.39 | 51.75 | 16.9 | 1.74 | - | - | バックホウ(クローラ型)［標準型・超低騒音型・クレーン機能付・排出ガス対策型(2014年規制)］山積0.8m3(平積0.6m3)吊能力2.9t | * | - | - | 普通作業員 | 特殊作業員 | 土木一般世話役 | 運転手（特殊） | 生コンクリート 高炉 ２１－８－２５（２０） Ｗ／Ｃ ５５％ | 鋼製型枠 異形ブロック １０ｔ未満 | 軽油 パトロール給油 | - | - | -
2.5t以下 | 鋼製型枠10t未満 | 21-8-25(20)(高炉) | 0.79m3を超え0.86m3以下 | 4.28m2以上4.90m2以下 | 給熱 | 35954 | 1.87 | 1.87 | - | - | 31.89 | 16.36 | 5.34 | 5.27 | 4.08 | 66.24 | 46.92 | 15.31 | 2.44 | 1.57 | - | バックホウ(クローラ型)［標準型・超低騒音型・クレーン機能付・排出ガス対策型(2014年規制)］山積0.8m3(平積0.6m3)吊能力2.9t | * | - | - | 普通作業員 | 土木一般世話役 | 特殊作業員 | 運転手（特殊） | 生コンクリート 高炉 ２１－８－２５（２０） Ｗ／Ｃ ５５％ | 鋼製型枠 異形ブロック １０ｔ未満 | 練炭 マッチ練炭４号 | 軽油 パトロール給油 | - | -
2.5t以下 | 鋼製型枠10t未満 | 21-8-25(20)(高炉) | 0.79m3を超え0.86m3以下 | 4.90m2を超え5.52m2以下 | 一般 | 34157 | 2.11 | 2.11 | - | - | 28.43 | 12.73 | 5.9 | 4.73 | 4.61 | 69.46 | 49.38 | 18.3 | 1.78 | - | - | バックホウ(クローラ型)［標準型・超低騒音型・クレーン機能付・排出ガス対策型(2014年規制)］山積0.8m3(平積0.6m3)吊能力2.9t | * | - | - | 普通作業員 | 特殊作業員 | 土木一般世話役 | 運転手（特殊） | 生コンクリート 高炉 ２１－８－２５（２０） Ｗ／Ｃ ５５％ | 鋼製型枠 異形ブロック １０ｔ未満 | 軽油 パトロール給油 | - | - | -
2.5t以下 | 鋼製型枠10t未満 | 21-8-25(20)(高炉) | 0.79m3を超え0.86m3以下 | 4.90m2を超え5.52m2以下 | 給熱 | 37526 | 1.92 | 1.92 | - | - | 32.51 | 16.65 | 5.47 | 5.37 | 4.19 | 65.57 | 44.95 | 16.66 | 2.34 | 1.62 | - | バックホウ(クローラ型)［標準型・超低騒音型・クレーン機能付・排出ガス対策型(2014年規制)］山積0.8m3(平積0.6m3)吊能力2.9t | * | - | - | 普通作業員 | 土木一般世話役 | 特殊作業員 | 運転手（特殊） | 生コンクリート 高炉 ２１－８－２５（２０） Ｗ／Ｃ ５５％ | 鋼製型枠 異形ブロック １０ｔ未満 | 練炭 マッチ練炭４号 | 軽油 パトロール給油 | - | -
2.5t以下 | 鋼製型枠10t未満 | 21-8-25(20)(高炉) | 0.79m3を超え0.86m3以下 | 5.52m2を超え6.14m2以下 | 一般 | 35735 | 2.16 | 2.16 | - | - | 29.27 | 13.19 | 5.99 | 4.91 | 4.7 | 68.57 | 47.18 | 19.57 | 1.82 | - | - | バックホウ(クローラ型)［標準型・超低騒音型・クレーン機能付・排出ガス対策型(2014年規制)］山積0.8m3(平積0.6m3)吊能力2.9t | * | - | - | 普通作業員 | 特殊作業員 | 土木一般世話役 | 運転手（特殊） | 生コンクリート 高炉 ２１－８－２５（２０） Ｗ／Ｃ ５５％ | 鋼製型枠 異形ブロック １０ｔ未満 | 軽油 パトロール給油 | - | - | -
2.5t以下 | 鋼製型枠10t未満 | 21-8-25(20)(高炉) | 0.79m3を超え0.86m3以下 | 5.52m2を超え6.14m2以下 | 給熱 | 39102 | 1.97 | 1.97 | - | - | 33.1 | 16.9 | 5.6 | 5.47 | 4.3 | 64.93 | 43.13 | 17.89 | 2.25 | 1.66 | - | バックホウ(クローラ型)［標準型・超低騒音型・クレーン機能付・排出ガス対策型(2014年規制)］山積0.8m3(平積0.6m3)吊能力2.9t | * | - | - | 普通作業員 | 土木一般世話役 | 特殊作業員 | 運転手（特殊） | 生コンクリート 高炉 ２１－８－２５（２０） Ｗ／Ｃ ５５％ | 鋼製型枠 異形ブロック １０ｔ未満 | 練炭 マッチ練炭４号 | 軽油 パトロール給油 | - | -
2.5t以下 | 鋼製型枠10t未満 | 21-8-25(20)(高炉) | 0.79m3を超え0.86m3以下 | 6.14m2を超え6.76m2以下 | 一般 | 37304 | 2.2 | 2.2 | - | - | 30 | 13.6 | 6.06 | 5.06 | 4.79 | 67.8 | 45.21 | 20.74 | 1.85 | - | - | バックホウ(クローラ型)［標準型・超低騒音型・クレーン機能付・排出ガス対策型(2014年規制)］山積0.8m3(平積0.6m3)吊能力2.9t | * | - | - | 普通作業員 | 特殊作業員 | 土木一般世話役 | 運転手（特殊） | 生コンクリート 高炉 ２１－８－２５（２０） Ｗ／Ｃ ５５％ | 鋼製型枠 異形ブロック １０ｔ未満 | 軽油 パトロール給油 | - | - | -
2.5t以下 | 鋼製型枠10t未満 | 21-8-25(20)(高炉) | 0.79m3を超え0.86m3以下 | 6.14m2を超え6.76m2以下 | 給熱 | 40674 | 2.02 | 2.02 | - | - | 33.63 | 17.14 | 5.71 | 5.56 | 4.39 | 64.35 | 41.47 | 19.02 | 2.16 | 1.7 | - | バックホウ(クローラ型)［標準型・超低騒音型・クレーン機能付・排出ガス対策型(2014年規制)］山積0.8m3(平積0.6m3)吊能力2.9t | * | - | - | 普通作業員 | 土木一般世話役 | 特殊作業員 | 運転手（特殊） | 生コンクリート 高炉 ２１－８－２５（２０） Ｗ／Ｃ ５５％ | 鋼製型枠 異形ブロック １０ｔ未満 | 練炭 マッチ練炭４号 | 軽油 パトロール給油 | - | -
2.5t以下 | 鋼製型枠10t未満 | 21-8-25(20)(高炉) | 0.79m3を超え0.86m3以下 | 6.76m2を超え7.38m2以下 | 一般 | 38888 | 2.24 | 2.24 | - | - | 30.7 | 13.98 | 6.14 | 5.2 | 4.88 | 67.06 | 43.37 | 21.81 | 1.88 | - | - | バックホウ(クローラ型)［標準型・超低騒音型・クレーン機能付・排出ガス対策型(2014年規制)］山積0.8m3(平積0.6m3)吊能力2.9t | * | - | - | 普通作業員 | 特殊作業員 | 土木一般世話役 | 運転手（特殊） | 生コンクリート 高炉 ２１－８－２５（２０） Ｗ／Ｃ ５５％ | 鋼製型枠 異形ブロック １０ｔ未満 | 軽油 パトロール給油 | - | - | -
2.5t以下 | 鋼製型枠10t未満 | 21-8-25(20)(高炉) | 0.79m3を超え0.86m3以下 | 6.76m2を超え7.38m2以下 | 給熱 | 42255 | 2.06 | 2.06 | - | - | 34.14 | 17.35 | 5.82 | 5.65 | 4.49 | 63.8 | 39.92 | 20.07 | 2.08 | 1.73 | - | バックホウ(クローラ型)［標準型・超低騒音型・クレーン機能付・排出ガス対策型(2014年規制)］山積0.8m3(平積0.6m3)吊能力2.9t | * | - | - | 普通作業員 | 土木一般世話役 | 特殊作業員 | 運転手（特殊） | 生コンクリート 高炉 ２１－８－２５（２０） Ｗ／Ｃ ５５％ | 鋼製型枠 異形ブロック １０ｔ未満 | 練炭 マッチ練炭４号 | 軽油 パトロール給油 | - | -
2.5t以下 | 鋼製型枠10t未満 | 21-8-25(20)(高炉) | 0.79m3を超え0.86m3以下 | 7.38m2を超え8.00m2以下 | 一般 | 40457 | 2.27 | 2.27 | - | - | 31.32 | 14.33 | 6.2 | 5.33 | 4.95 | 66.41 | 41.7 | 22.8 | 1.91 | - | - | バックホウ(クローラ型)［標準型・超低騒音型・クレーン機能付・排出ガス対策型(2014年規制)］山積0.8m3(平積0.6m3)吊能力2.9t | * | - | - | 普通作業員 | 特殊作業員 | 土木一般世話役 | 運転手（特殊） | 生コンクリート 高炉 ２１－８－２５（２０） Ｗ／Ｃ ５５％ | 鋼製型枠 異形ブロック １０ｔ未満 | 軽油 パトロール給油 | - | - | -
2.5t以下 | 鋼製型枠10t未満 | 21-8-25(20)(高炉) | 0.79m3を超え0.86m3以下 | 7.38m2を超え8.00m2以下 | 給熱 | 43827 | 2.1 | 2.1 | - | - | 34.6 | 17.56 | 5.92 | 5.72 | 4.57 | 63.3 | 38.48 | 21.05 | 2 | 1.77 | - | バックホウ(クローラ型)［標準型・超低騒音型・クレーン機能付・排出ガス対策型(2014年規制)］山積0.8m3(平積0.6m3)吊能力2.9t | * | - | - | 普通作業員 | 土木一般世話役 | 特殊作業員 | 運転手（特殊） | 生コンクリート 高炉 ２１－８－２５（２０） Ｗ／Ｃ ５５％ | 鋼製型枠 異形ブロック １０ｔ未満 | 練炭 マッチ練炭４号 | 軽油 パトロール給油 | - | -
2.5t以下 | 鋼製型枠10t未満 | 21-8-25(20)(高炉) | 0.86m3を超え0.94m3以下 | 4.58m2以上5.26m2以下 | 一般 | 35185 | 2.06 | 2.06 | - | - | 27.47 | 12.2 | 5.8 | 4.53 | 4.49 | 70.47 | 51.97 | 16.77 | 1.73 | - | - | バックホウ(クローラ型)［標準型・超低騒音型・クレーン機能付・排出ガス対策型(2014年規制)］山積0.8m3(平積0.6m3)吊能力2.9t | * | - | - | 普通作業員 | 特殊作業員 | 土木一般世話役 | 運転手（特殊） | 生コンクリート 高炉 ２１－８－２５（２０） Ｗ／Ｃ ５５％ | 鋼製型枠 異形ブロック １０ｔ未満 | 軽油 パトロール給油 | - | - | -
2.5t以下 | 鋼製型枠10t未満 | 21-8-25(20)(高炉) | 0.86m3を超え0.94m3以下 | 4.58m2以上5.26m2以下 | 給熱 | 38839 | 1.87 | 1.87 | - | - | 31.84 | 16.34 | 5.33 | 5.26 | 4.07 | 66.29 | 47.07 | 15.2 | 2.45 | 1.57 | - | バックホウ(クローラ型)［標準型・超低騒音型・クレーン機能付・排出ガス対策型(2014年規制)］山積0.8m3(平積0.6m3)吊能力2.9t | * | - | - | 普通作業員 | 土木一般世話役 | 特殊作業員 | 運転手（特殊） | 生コンクリート 高炉 ２１－８－２５（２０） Ｗ／Ｃ ５５％ | 鋼製型枠 異形ブロック １０ｔ未満 | 練炭 マッチ練炭４号 | 軽油 パトロール給油 | - | -
2.5t以下 | 鋼製型枠10t未満 | 21-8-25(20)(高炉) | 0.86m3を超え0.94m3以下 | 5.26m2を超え5.93m2以下 | 一般 | 36914 | 2.11 | 2.11 | - | - | 28.38 | 12.7 | 5.9 | 4.72 | 4.6 | 69.51 | 49.53 | 18.2 | 1.78 | - | - | バックホウ(クローラ型)［標準型・超低騒音型・クレーン機能付・排出ガス対策型(2014年規制)］山積0.8m3(平積0.6m3)吊能力2.9t | * | - | - | 普通作業員 | 特殊作業員 | 土木一般世話役 | 運転手（特殊） | 生コンクリート 高炉 ２１－８－２５（２０） Ｗ／Ｃ ５５％ | 鋼製型枠 異形ブロック １０ｔ未満 | 軽油 パトロール給油 | - | - | -
2.5t以下 | 鋼製型枠10t未満 | 21-8-25(20)(高炉) | 0.86m3を超え0.94m3以下 | 5.26m2を超え5.93m2以下 | 給熱 | 40568 | 1.92 | 1.92 | - | - | 32.47 | 16.62 | 5.47 | 5.37 | 4.18 | 65.61 | 45.08 | 16.56 | 2.35 | 1.62 | - | バックホウ(クローラ型)［標準型・超低騒音型・クレーン機能付・排出ガス対策型(2014年規制)］山積0.8m3(平積0.6m3)吊能力2.9t | * | - | - | 普通作業員 | 土木一般世話役 | 特殊作業員 | 運転手（特殊） | 生コンクリート 高炉 ２１－８－２５（２０） Ｗ／Ｃ ５５％ | 鋼製型枠 異形ブロック １０ｔ未満 | 練炭 マッチ練炭４号 | 軽油 パトロール給油 | - | -
2.5t以下 | 鋼製型枠10t未満 | 21-8-25(20)(高炉) | 0.86m3を超え0.94m3以下 | 5.93m2を超え6.60m2以下 | 一般 | 38615 | 2.16 | 2.16 | - | - | 29.2 | 13.15 | 5.98 | 4.89 | 4.7 | 68.64 | 47.35 | 19.48 | 1.81 | - | - | バックホウ(クローラ型)［標準型・超低騒音型・クレーン機能付・排出ガス対策型(2014年規制)］山積0.8m3(平積0.6m3)吊能力2.9t | * | - | - | 普通作業員 | 特殊作業員 | 土木一般世話役 | 運転手（特殊） | 生コンクリート 高炉 ２１－８－２５（２０） Ｗ／Ｃ ５５％ | 鋼製型枠 異形ブロック １０ｔ未満 | 軽油 パトロール給油 | - | - | -
2.5t以下 | 鋼製型枠10t未満 | 21-8-25(20)(高炉) | 0.86m3を超え0.94m3以下 | 5.93m2を超え6.60m2以下 | 給熱 | 42269 | 1.97 | 1.97 | - | - | 33.06 | 16.88 | 5.59 | 5.47 | 4.29 | 64.97 | 43.26 | 17.8 | 2.25 | 1.66 | - | バックホウ(クローラ型)［標準型・超低騒音型・クレーン機能付・排出ガス対策型(2014年規制)］山積0.8m3(平積0.6m3)吊能力2.9t | * | - | - | 普通作業員 | 土木一般世話役 | 特殊作業員 | 運転手（特殊） | 生コンクリート 高炉 ２１－８－２５（２０） Ｗ／Ｃ ５５％ | 鋼製型枠 異形ブロック １０ｔ未満 | 練炭 マッチ練炭４号 | 軽油 パトロール給油 | - | -
2.5t以下 | 鋼製型枠10t未満 | 21-8-25(20)(高炉) | 0.86m3を超え0.94m3以下 | 6.60m2を超え7.27m2以下 | 一般 | 40316 | 2.2 | 2.2 | - | - | 29.95 | 13.57 | 6.06 | 5.05 | 4.78 | 67.85 | 45.35 | 20.65 | 1.85 | - | - | バックホウ(クローラ型)［標準型・超低騒音型・クレーン機能付・排出ガス対策型(2014年規制)］山積0.8m3(平積0.6m3)吊能力2.9t | * | - | - | 普通作業員 | 特殊作業員 | 土木一般世話役 | 運転手（特殊） | 生コンクリート 高炉 ２１－８－２５（２０） Ｗ／Ｃ ５５％ | 鋼製型枠 異形ブロック １０ｔ未満 | 軽油 パトロール給油 | - | - | -
2.5t以下 | 鋼製型枠10t未満 | 21-8-25(20)(高炉) | 0.86m3を超え0.94m3以下 | 6.60m2を超え7.27m2以下 | 給熱 | 43970 | 2.01 | 2.01 | - | - | 33.61 | 17.12 | 5.71 | 5.56 | 4.39 | 64.38 | 41.59 | 18.94 | 2.16 | 1.69 | - | バックホウ(クローラ型)［標準型・超低騒音型・クレーン機能付・排出ガス対策型(2014年規制)］山積0.8m3(平積0.6m3)吊能力2.9t | * | - | - | 普通作業員 | 土木一般世話役 | 特殊作業員 | 運転手（特殊） | 生コンクリート 高炉 ２１－８－２５（２０） Ｗ／Ｃ ５５％ | 鋼製型枠 異形ブロック １０ｔ未満 | 練炭 マッチ練炭４号 | 軽油 パトロール給油 | - | -
2.5t以下 | 鋼製型枠10t未満 | 21-8-25(20)(高炉) | 0.86m3を超え0.94m3以下 | 7.27m2を超え7.94m2以下 | 一般 | 42022 | 2.24 | 2.24 | - | - | 30.64 | 13.95 | 6.13 | 5.19 | 4.87 | 67.12 | 43.51 | 21.73 | 1.88 | - | - | バックホウ(クローラ型)［標準型・超低騒音型・クレーン機能付・排出ガス対策型(2014年規制)］山積0.8m3(平積0.6m3)吊能力2.9t | * | - | - | 普通作業員 | 特殊作業員 | 土木一般世話役 | 運転手（特殊） | 生コンクリート 高炉 ２１－８－２５（２０） Ｗ／Ｃ ５５％ | 鋼製型枠 異形ブロック １０ｔ未満 | 軽油 パトロール給油 | - | - | -
2.5t以下 | 鋼製型枠10t未満 | 21-8-25(20)(高炉) | 0.86m3を超え0.94m3以下 | 7.27m2を超え7.94m2以下 | 給熱 | 45676 | 2.06 | 2.06 | - | - | 34.09 | 17.33 | 5.81 | 5.64 | 4.48 | 63.85 | 40.05 | 19.99 | 2.08 | 1.73 | - | バックホウ(クローラ型)［標準型・超低騒音型・クレーン機能付・排出ガス対策型(2014年規制)］山積0.8m3(平積0.6m3)吊能力2.9t | * | - | - | 普通作業員 | 土木一般世話役 | 特殊作業員 | 運転手（特殊） | 生コンクリート 高炉 ２１－８－２５（２０） Ｗ／Ｃ ５５％ | 鋼製型枠 異形ブロック １０ｔ未満 | 練炭 マッチ練炭４号 | 軽油 パトロール給油 | - | -
2.5t以下 | 鋼製型枠10t未満 | 21-8-25(20)(高炉) | 0.94m3を超え1.04m3以下 | 4.92m2以上5.66m2以下 | 一般 | 38398 | 2.05 | 2.05 | - | - | 27.31 | 12.11 | 5.79 | 4.5 | 4.47 | 70.64 | 52.38 | 16.53 | 1.73 | - | - | バックホウ(クローラ型)［標準型・超低騒音型・クレーン機能付・排出ガス対策型(2014年規制)］山積0.8m3(平積0.6m3)吊能力2.9t | * | - | - | 普通作業員 | 特殊作業員 | 土木一般世話役 | 運転手（特殊） | 生コンクリート 高炉 ２１－８－２５（２０） Ｗ／Ｃ ５５％ | 鋼製型枠 異形ブロック １０ｔ未満 | 軽油 パトロール給油 | - | - | -
2.5t以下 | 鋼製型枠10t未満 | 21-8-25(20)(高炉) | 0.94m3を超え1.04m3以下 | 4.92m2以上5.66m2以下 | 給熱 | 42414 | 1.86 | 1.86 | - | - | 31.72 | 16.29 | 5.3 | 5.24 | 4.05 | 66.42 | 47.43 | 14.96 | 2.47 | 1.56 | - | バックホウ(クローラ型)［標準型・超低騒音型・クレーン機能付・排出ガス対策型(2014年規制)］山積0.8m3(平積0.6m3)吊能力2.9t | * | - | - | 普通作業員 | 土木一般世話役 | 特殊作業員 | 運転手（特殊） | 生コンクリート 高炉 ２１－８－２５（２０） Ｗ／Ｃ ５５％ | 鋼製型枠 異形ブロック １０ｔ未満 | 練炭 マッチ練炭４号 | 軽油 パトロール給油 | - | -
2.5t以下 | 鋼製型枠10t未満 | 21-8-25(20)(高炉) | 0.94m3を超え1.04m3以下 | 5.66m2を超え6.39m2以下 | 一般 | 40276 | 2.1 | 2.1 | - | - | 28.22 | 12.61 | 5.88 | 4.69 | 4.58 | 69.68 | 49.95 | 17.96 | 1.77 | - | - | バックホウ(クローラ型)［標準型・超低騒音型・クレーン機能付・排出ガス対策型(2014年規制)］山積0.8m3(平積0.6m3)吊能力2.9t | * | - | - | 普通作業員 | 特殊作業員 | 土木一般世話役 | 運転手（特殊） | 生コンクリート 高炉 ２１－８－２５（２０） Ｗ／Ｃ ５５％ | 鋼製型枠 異形ブロック １０ｔ未満 | 軽油 パトロール給油 | - | - | -
2.5t以下 | 鋼製型枠10t未満 | 21-8-25(20)(高炉) | 0.94m3を超え1.04m3以下 | 5.66m2を超え6.39m2以下 | 給熱 | 44294 | 1.91 | 1.91 | - | - | 32.36 | 16.58 | 5.44 | 5.35 | 4.16 | 65.73 | 45.43 | 16.33 | 2.36 | 1.61 | - | バックホウ(クローラ型)［標準型・超低騒音型・クレーン機能付・排出ガス対策型(2014年規制)］山積0.8m3(平積0.6m3)吊能力2.9t | * | - | - | 普通作業員 | 土木一般世話役 | 特殊作業員 | 運転手（特殊） | 生コンクリート 高炉 ２１－８－２５（２０） Ｗ／Ｃ ５５％ | 鋼製型枠 異形ブロック １０ｔ未満 | 練炭 マッチ練炭４号 | 軽油 パトロール給油 | - | -
2.5t以下 | 鋼製型枠10t未満 | 21-8-25(20)(高炉) | 0.94m3を超え1.04m3以下 | 6.39m2を超え7.12m2以下 | 一般 | 42130 | 2.15 | 2.15 | - | - | 29.05 | 13.07 | 5.97 | 4.86 | 4.68 | 68.8 | 47.74 | 19.25 | 1.81 | - | - | バックホウ(クローラ型)［標準型・超低騒音型・クレーン機能付・排出ガス対策型(2014年規制)］山積0.8m3(平積0.6m3)吊能力2.9t | * | - | - | 普通作業員 | 特殊作業員 | 土木一般世話役 | 運転手（特殊） | 生コンクリート 高炉 ２１－８－２５（２０） Ｗ／Ｃ ５５％ | 鋼製型枠 異形ブロック １０ｔ未満 | 軽油 パトロール給油 | - | - | -
2.5t以下 | 鋼製型枠10t未満 | 21-8-25(20)(高炉) | 0.94m3を超え1.04m3以下 | 6.39m2を超え7.12m2以下 | 給熱 | 46146 | 1.96 | 1.96 | - | - | 32.94 | 16.83 | 5.56 | 5.45 | 4.27 | 65.1 | 43.61 | 17.57 | 2.27 | 1.65 | - | バックホウ(クローラ型)［標準型・超低騒音型・クレーン機能付・排出ガス対策型(2014年規制)］山積0.8m3(平積0.6m3)吊能力2.9t | * | - | - | 普通作業員 | 土木一般世話役 | 特殊作業員 | 運転手（特殊） | 生コンクリート 高炉 ２１－８－２５（２０） Ｗ／Ｃ ５５％ | 鋼製型枠 異形ブロック １０ｔ未満 | 練炭 マッチ練炭４号 | 軽油 パトロール給油 | - | -
2.5t以下 | 鋼製型枠10t未満 | 21-8-25(20)(高炉) | 0.94m3を超え1.04m3以下 | 7.12m2を超え7.85m2以下 | 一般 | 43985 | 2.19 | 2.19 | - | - | 29.8 | 13.49 | 6.04 | 5.01 | 4.77 | 68.01 | 45.74 | 20.43 | 1.84 | - | - | バックホウ(クローラ型)［標準型・超低騒音型・クレーン機能付・排出ガス対策型(2014年規制)］山積0.8m3(平積0.6m3)吊能力2.9t | * | - | - | 普通作業員 | 特殊作業員 | 土木一般世話役 | 運転手（特殊） | 生コンクリート 高炉 ２１－８－２５（２０） Ｗ／Ｃ ５５％ | 鋼製型枠 異形ブロック １０ｔ未満 | 軽油 パトロール給油 | - | - | -
2.5t以下 | 鋼製型枠10t未満 | 21-8-25(20)(高炉) | 0.94m3を超え1.04m3以下 | 7.12m2を超え7.85m2以下 | 給熱 | 48001 | 2.01 | 2.01 | - | - | 33.49 | 17.07 | 5.68 | 5.54 | 4.37 | 64.5 | 41.91 | 18.72 | 2.18 | 1.69 | - | バックホウ(クローラ型)［標準型・超低騒音型・クレーン機能付・排出ガス対策型(2014年規制)］山積0.8m3(平積0.6m3)吊能力2.9t | * | - | - | 普通作業員 | 土木一般世話役 | 特殊作業員 | 運転手（特殊） | 生コンクリート 高炉 ２１－８－２５（２０） Ｗ／Ｃ ５５％ | 鋼製型枠 異形ブロック １０ｔ未満 | 練炭 マッチ練炭４号 | 軽油 パトロール給油 | - | -
2.5t以下 | 鋼製型枠10t未満 | 21-8-25(20)(高炉) | 0.94m3を超え1.04m3以下 | 7.85m2を超え8.58m2以下 | 一般 | 45835 | 2.23 | 2.23 | - | - | 30.49 | 13.87 | 6.11 | 5.16 | 4.85 | 67.28 | 43.89 | 21.52 | 1.87 | - | - | バックホウ(クローラ型)［標準型・超低騒音型・クレーン機能付・排出ガス対策型(2014年規制)］山積0.8m3(平積0.6m3)吊能力2.9t | * | - | - | 普通作業員 | 特殊作業員 | 土木一般世話役 | 運転手（特殊） | 生コンクリート 高炉 ２１－８－２５（２０） Ｗ／Ｃ ５５％ | 鋼製型枠 異形ブロック １０ｔ未満 | 軽油 パトロール給油 | - | - | -
2.5t以下 | 鋼製型枠10t未満 | 21-8-25(20)(高炉) | 0.94m3を超え1.04m3以下 | 7.85m2を超え8.58m2以下 | 給熱 | 49853 | 2.05 | 2.05 | - | - | 33.99 | 17.29 | 5.79 | 5.62 | 4.46 | 63.96 | 40.36 | 19.78 | 2.1 | 1.72 | - | バックホウ(クローラ型)［標準型・超低騒音型・クレーン機能付・排出ガス対策型(2014年規制)］山積0.8m3(平積0.6m3)吊能力2.9t | * | - | - | 普通作業員 | 土木一般世話役 | 特殊作業員 | 運転手（特殊） | 生コンクリート 高炉 ２１－８－２５（２０） Ｗ／Ｃ ５５％ | 鋼製型枠 異形ブロック １０ｔ未満 | 練炭 マッチ練炭４号 | 軽油 パトロール給油 | - | -
2.5t以下 | 鋼製型枠10t未満 | 21-8-25(20)(高炉) | 0.94m3を超え1.04m3以下 | 8.58m2を超え9.31m2以下 | 一般 | 47689 | 2.26 | 2.26 | - | - | 31.14 | 14.23 | 6.18 | 5.29 | 4.93 | 66.6 | 42.18 | 22.52 | 1.9 | - | - | バックホウ(クローラ型)［標準型・超低騒音型・クレーン機能付・排出ガス対策型(2014年規制)］山積0.8m3(平積0.6m3)吊能力2.9t | * | - | - | 普通作業員 | 特殊作業員 | 土木一般世話役 | 運転手（特殊） | 生コンクリート 高炉 ２１－８－２５（２０） Ｗ／Ｃ ５５％ | 鋼製型枠 異形ブロック １０ｔ未満 | 軽油 パトロール給油 | - | - | -
2.5t以下 | 鋼製型枠10t未満 | 21-8-25(20)(高炉) | 0.94m3を超え1.04m3以下 | 8.58m2を超え9.31m2以下 | 給熱 | 51708 | 2.09 | 2.09 | - | - | 34.46 | 17.5 | 5.89 | 5.7 | 4.54 | 63.45 | 38.91 | 20.77 | 2.02 | 1.75 | - | バックホウ(クローラ型)［標準型・超低騒音型・クレーン機能付・排出ガス対策型(2014年規制)］山積0.8m3(平積0.6m3)吊能力2.9t | * | - | - | 普通作業員 | 土木一般世話役 | 特殊作業員 | 運転手（特殊） | 生コンクリート 高炉 ２１－８－２５（２０） Ｗ／Ｃ ５５％ | 鋼製型枠 異形ブロック １０ｔ未満 | 練炭 マッチ練炭４号 | 軽油 パトロール給油 | - | -
2.5t以下 | 鋼製型枠10t未満 | 21-8-25(20)(高炉) | 0.94m3を超え1.04m3以下 | 9.31m2を超え10.04m2以下 | 一般 | 49544 | 2.3 | 2.3 | - | - | 31.73 | 14.56 | 6.24 | 5.41 | 5 | 65.97 | 40.6 | 23.44 | 1.93 | - | - | バックホウ(クローラ型)［標準型・超低騒音型・クレーン機能付・排出ガス対策型(2014年規制)］山積0.8m3(平積0.6m3)吊能力2.9t | * | - | - | 普通作業員 | 特殊作業員 | 土木一般世話役 | 運転手（特殊） | 生コンクリート 高炉 ２１－８－２５（２０） Ｗ／Ｃ ５５％ | 鋼製型枠 異形ブロック １０ｔ未満 | 軽油 パトロール給油 | - | - | -
2.5t以下 | 鋼製型枠10t未満 | 21-8-25(20)(高炉) | 0.94m3を超え1.04m3以下 | 9.31m2を超え10.04m2以下 | 給熱 | 53562 | 2.12 | 2.12 | - | - | 34.89 | 17.69 | 5.98 | 5.77 | 4.62 | 62.99 | 37.57 | 21.68 | 1.95 | 1.79 | - | バックホウ(クローラ型)［標準型・超低騒音型・クレーン機能付・排出ガス対策型(2014年規制)］山積0.8m3(平積0.6m3)吊能力2.9t | * | - | - | 普通作業員 | 土木一般世話役 | 特殊作業員 | 運転手（特殊） | 生コンクリート 高炉 ２１－８－２５（２０） Ｗ／Ｃ ５５％ | 鋼製型枠 異形ブロック １０ｔ未満 | 練炭 マッチ練炭４号 | 軽油 パトロール給油 | - | -
2.5t以下 | 鋼製型枠10t未満 | 21-8-25(20)(高炉) | 1.04m3を超え1.13m3以下 | 5.25m2以上6.05m2以下 | 一般 | 41830 | 2.04 | 2.04 | - | - | 27.1 | 11.99 | 5.77 | 4.46 | 4.44 | 70.86 | 52.94 | 16.2 | 1.72 | - | - | バックホウ(クローラ型)［標準型・超低騒音型・クレーン機能付・排出ガス対策型(2014年規制)］山積0.8m3(平積0.6m3)吊能力2.9t | * | - | - | 普通作業員 | 特殊作業員 | 土木一般世話役 | 運転手（特殊） | 生コンクリート 高炉 ２１－８－２５（２０） Ｗ／Ｃ ５５％ | 鋼製型枠 異形ブロック １０ｔ未満 | 軽油 パトロール給油 | - | - | -
2.5t以下 | 鋼製型枠10t未満 | 21-8-25(20)(高炉) | 1.04m3を超え1.13m3以下 | 5.25m2以上6.05m2以下 | 給熱 | 46255 | 1.84 | 1.84 | - | - | 31.58 | 16.23 | 5.28 | 5.21 | 4.02 | 66.58 | 47.89 | 14.65 | 2.49 | 1.55 | - | バックホウ(クローラ型)［標準型・超低騒音型・クレーン機能付・排出ガス対策型(2014年規制)］山積0.8m3(平積0.6m3)吊能力2.9t | * | - | - | 普通作業員 | 土木一般世話役 | 特殊作業員 | 運転手（特殊） | 生コンクリート 高炉 ２１－８－２５（２０） Ｗ／Ｃ ５５％ | 鋼製型枠 異形ブロック １０ｔ未満 | 練炭 マッチ練炭４号 | 軽油 パトロール給油 | - | -
2.5t以下 | 鋼製型枠10t未満 | 21-8-25(20)(高炉) | 1.04m3を超え1.13m3以下 | 6.05m2を超え6.84m2以下 | 一般 | 43862 | 2.09 | 2.09 | - | - | 28.02 | 12.5 | 5.86 | 4.65 | 4.55 | 69.89 | 50.49 | 17.64 | 1.76 | - | - | バックホウ(クローラ型)［標準型・超低騒音型・クレーン機能付・排出ガス対策型(2014年規制)］山積0.8m3(平積0.6m3)吊能力2.9t | * | - | - | 普通作業員 | 特殊作業員 | 土木一般世話役 | 運転手（特殊） | 生コンクリート 高炉 ２１－８－２５（２０） Ｗ／Ｃ ５５％ | 鋼製型枠 異形ブロック １０ｔ未満 | 軽油 パトロール給油 | - | - | -
2.5t以下 | 鋼製型枠10t未満 | 21-8-25(20)(高炉) | 1.04m3を超え1.13m3以下 | 6.05m2を超え6.84m2以下 | 給熱 | 48286 | 1.9 | 1.9 | - | - | 32.22 | 16.51 | 5.41 | 5.32 | 4.14 | 65.88 | 45.87 | 16.02 | 2.39 | 1.6 | - | バックホウ(クローラ型)［標準型・超低騒音型・クレーン機能付・排出ガス対策型(2014年規制)］山積0.8m3(平積0.6m3)吊能力2.9t | * | - | - | 普通作業員 | 土木一般世話役 | 特殊作業員 | 運転手（特殊） | 生コンクリート 高炉 ２１－８－２５（２０） Ｗ／Ｃ ５５％ | 鋼製型枠 異形ブロック １０ｔ未満 | 練炭 マッチ練炭４号 | 軽油 パトロール給油 | - | -
2.5t以下 | 鋼製型枠10t未満 | 21-8-25(20)(高炉) | 1.04m3を超え1.13m3以下 | 6.84m2を超え7.63m2以下 | 一般 | 45873 | 2.14 | 2.14 | - | - | 28.86 | 12.96 | 5.95 | 4.82 | 4.66 | 69 | 48.27 | 18.93 | 1.8 | - | - | バックホウ(クローラ型)［標準型・超低騒音型・クレーン機能付・排出ガス対策型(2014年規制)］山積0.8m3(平積0.6m3)吊能力2.9t | * | - | - | 普通作業員 | 特殊作業員 | 土木一般世話役 | 運転手（特殊） | 生コンクリート 高炉 ２１－８－２５（２０） Ｗ／Ｃ ５５％ | 鋼製型枠 異形ブロック １０ｔ未満 | 軽油 パトロール給油 | - | - | -
2.5t以下 | 鋼製型枠10t未満 | 21-8-25(20)(高炉) | 1.04m3を超え1.13m3以下 | 6.84m2を超え7.63m2以下 | 給熱 | 50298 | 1.95 | 1.95 | - | - | 32.81 | 16.77 | 5.54 | 5.42 | 4.25 | 65.24 | 44.04 | 17.27 | 2.29 | 1.64 | - | バックホウ(クローラ型)［標準型・超低騒音型・クレーン機能付・排出ガス対策型(2014年規制)］山積0.8m3(平積0.6m3)吊能力2.9t | * | - | - | 普通作業員 | 土木一般世話役 | 特殊作業員 | 運転手（特殊） | 生コンクリート 高炉 ２１－８－２５（２０） Ｗ／Ｃ ５５％ | 鋼製型枠 異形ブロック １０ｔ未満 | 練炭 マッチ練炭４号 | 軽油 パトロール給油 | - | -
2.5t以下 | 鋼製型枠10t未満 | 21-8-25(20)(高炉) | 1.04m3を超え1.13m3以下 | 7.63m2を超え8.42m2以下 | 一般 | 47876 | 2.18 | 2.18 | - | - | 29.6 | 13.38 | 6.02 | 4.97 | 4.75 | 68.22 | 46.27 | 20.12 | 1.83 | - | - | バックホウ(クローラ型)［標準型・超低騒音型・クレーン機能付・排出ガス対策型(2014年規制)］山積0.8m3(平積0.6m3)吊能力2.9t | * | - | - | 普通作業員 | 特殊作業員 | 土木一般世話役 | 運転手（特殊） | 生コンクリート 高炉 ２１－８－２５（２０） Ｗ／Ｃ ５５％ | 鋼製型枠 異形ブロック １０ｔ未満 | 軽油 パトロール給油 | - | - | -
2.5t以下 | 鋼製型枠10t未満 | 21-8-25(20)(高炉) | 1.04m3を超え1.13m3以下 | 7.63m2を超え8.42m2以下 | 給熱 | 52301 | 1.99 | 1.99 | - | - | 33.34 | 17.01 | 5.65 | 5.51 | 4.34 | 64.67 | 42.37 | 18.42 | 2.2 | 1.68 | - | バックホウ(クローラ型)［標準型・超低騒音型・クレーン機能付・排出ガス対策型(2014年規制)］山積0.8m3(平積0.6m3)吊能力2.9t | * | - | - | 普通作業員 | 土木一般世話役 | 特殊作業員 | 運転手（特殊） | 生コンクリート 高炉 ２１－８－２５（２０） Ｗ／Ｃ ５５％ | 鋼製型枠 異形ブロック １０ｔ未満 | 練炭 マッチ練炭４号 | 軽油 パトロール給油 | - | -
2.5t以下 | 鋼製型枠10t未満 | 21-8-25(20)(高炉) | 1.04m3を超え1.13m3以下 | 8.42m2を超え9.21m2以下 | 一般 | 49880 | 2.22 | 2.22 | - | - | 30.29 | 13.76 | 6.09 | 5.12 | 4.83 | 67.49 | 44.42 | 21.21 | 1.86 | - | - | バックホウ(クローラ型)［標準型・超低騒音型・クレーン機能付・排出ガス対策型(2014年規制)］山積0.8m3(平積0.6m3)吊能力2.9t | * | - | - | 普通作業員 | 特殊作業員 | 土木一般世話役 | 運転手（特殊） | 生コンクリート 高炉 ２１－８－２５（２０） Ｗ／Ｃ ５５％ | 鋼製型枠 異形ブロック １０ｔ未満 | 軽油 パトロール給油 | - | - | -
2.5t以下 | 鋼製型枠10t未満 | 21-8-25(20)(高炉) | 1.04m3を超え1.13m3以下 | 8.42m2を超え9.21m2以下 | 給熱 | 54304 | 2.04 | 2.04 | - | - | 33.85 | 17.23 | 5.76 | 5.6 | 4.43 | 64.11 | 40.79 | 19.49 | 2.12 | 1.71 | - | バックホウ(クローラ型)［標準型・超低騒音型・クレーン機能付・排出ガス対策型(2014年規制)］山積0.8m3(平積0.6m3)吊能力2.9t | * | - | - | 普通作業員 | 土木一般世話役 | 特殊作業員 | 運転手（特殊） | 生コンクリート 高炉 ２１－８－２５（２０） Ｗ／Ｃ ５５％ | 鋼製型枠 異形ブロック １０ｔ未満 | 練炭 マッチ練炭４号 | 軽油 パトロール給油 | - | -
2.5tを超え5.5t以下 | 鋼製型枠10t未満 | 21-8-25(20)(高炉) | 1.05m3以上1.15m3以下 | 5.14m2以上5.94m2以下 | 一般 | 41451 | 1.83 | 1.83 | - | - | 26.68 | 11.98 | 5.8 | 4.46 | 4 | 71.49 | 53.92 | 16.03 | 1.54 | - | - | バックホウ(クローラ型)［標準型・超低騒音型・クレーン機能付・排出ガス対策型(2014年規制)］山積0.8m3(平積0.6m3)吊能力2.9t | * | - | - | 普通作業員 | 特殊作業員 | 土木一般世話役 | 運転手（特殊） | 生コンクリート 高炉 ２１－８－２５（２０） Ｗ／Ｃ ５５％ | 鋼製型枠 異形ブロック １０ｔ未満 | 軽油 パトロール給油 | - | - | -
2.5tを超え5.5t以下 | 鋼製型枠10t未満 | 21-8-25(20)(高炉) | 1.05m3以上1.15m3以下 | 5.14m2以上5.94m2以下 | 給熱 | 43929 | 1.73 | 1.73 | - | - | 29.28 | 14.29 | 5.47 | 5.06 | 3.77 | 68.99 | 50.88 | 15.13 | 1.52 | 1.46 | - | バックホウ(クローラ型)［標準型・超低騒音型・クレーン機能付・排出ガス対策型(2014年規制)］山積0.8m3(平積0.6m3)吊能力2.9t | * | - | - | 普通作業員 | 特殊作業員 | 土木一般世話役 | 運転手（特殊） | 生コンクリート 高炉 ２１－８－２５（２０） Ｗ／Ｃ ５５％ | 鋼製型枠 異形ブロック １０ｔ未満 | 練炭 マッチ練炭４号 | 軽油 パトロール給油 | - | -
2.5tを超え5.5t以下 | 鋼製型枠10t未満 | 21-8-25(20)(高炉) | 1.05m3以上1.15m3以下 | 5.94m2を超え6.73m2以下 | 一般 | 43483 | 1.9 | 1.9 | - | - | 27.63 | 12.5 | 5.89 | 4.65 | 4.13 | 70.47 | 51.39 | 17.49 | 1.59 | - | - | バックホウ(クローラ型)［標準型・超低騒音型・クレーン機能付・排出ガス対策型(2014年規制)］山積0.8m3(平積0.6m3)吊能力2.9t | * | - | - | 普通作業員 | 特殊作業員 | 土木一般世話役 | 運転手（特殊） | 生コンクリート 高炉 ２１－８－２５（２０） Ｗ／Ｃ ５５％ | 鋼製型枠 異形ブロック １０ｔ未満 | 軽油 パトロール給油 | - | - | -
2.5tを超え5.5t以下 | 鋼製型枠10t未満 | 21-8-25(20)(高炉) | 1.05m3以上1.15m3以下 | 5.94m2を超え6.73m2以下 | 給熱 | 45961 | 1.79 | 1.79 | - | - | 30.08 | 14.68 | 5.57 | 5.22 | 3.91 | 68.13 | 48.62 | 16.55 | 1.51 | 1.45 | - | バックホウ(クローラ型)［標準型・超低騒音型・クレーン機能付・排出ガス対策型(2014年規制)］山積0.8m3(平積0.6m3)吊能力2.9t | * | - | - | 普通作業員 | 特殊作業員 | 土木一般世話役 | 運転手（特殊） | 生コンクリート 高炉 ２１－８－２５（２０） Ｗ／Ｃ ５５％ | 鋼製型枠 異形ブロック １０ｔ未満 | 軽油 パトロール給油 | 練炭 マッチ練炭４号 | - | -
2.5tを超え5.5t以下 | 鋼製型枠10t未満 | 21-8-25(20)(高炉) | 1.05m3以上1.15m3以下 | 6.73m2を超え7.52m2以下 | 一般 | 45491 | 1.95 | 1.95 | - | - | 28.47 | 12.96 | 5.97 | 4.82 | 4.25 | 69.58 | 49.14 | 18.8 | 1.64 | - | - | バックホウ(クローラ型)［標準型・超低騒音型・クレーン機能付・排出ガス対策型(2014年規制)］山積0.8m3(平積0.6m3)吊能力2.9t | * | - | - | 普通作業員 | 特殊作業員 | 土木一般世話役 | 運転手（特殊） | 生コンクリート 高炉 ２１－８－２５（２０） Ｗ／Ｃ ５５％ | 鋼製型枠 異形ブロック １０ｔ未満 | 軽油 パトロール給油 | - | - | -
2.5tを超え5.5t以下 | 鋼製型枠10t未満 | 21-8-25(20)(高炉) | 1.05m3以上1.15m3以下 | 6.73m2を超え7.52m2以下 | 給熱 | 47969 | 1.85 | 1.85 | - | - | 30.77 | 15.03 | 5.66 | 5.35 | 4.03 | 67.38 | 46.6 | 17.83 | 1.56 | 1.39 | - | バックホウ(クローラ型)［標準型・超低騒音型・クレーン機能付・排出ガス対策型(2014年規制)］山積0.8m3(平積0.6m3)吊能力2.9t | * | - | - | 普通作業員 | 特殊作業員 | 土木一般世話役 | 運転手（特殊） | 生コンクリート 高炉 ２１－８－２５（２０） Ｗ／Ｃ ５５％ | 鋼製型枠 異形ブロック １０ｔ未満 | 軽油 パトロール給油 | 練炭 マッチ練炭４号 | - | -
2.5tを超え5.5t以下 | 鋼製型枠10t未満 | 21-8-25(20)(高炉) | 1.05m3以上1.15m3以下 | 7.52m2を超え8.31m2以下 | 一般 | 47494 | 2 | 2 | - | - | 29.26 | 13.39 | 6.05 | 4.98 | 4.36 | 68.74 | 47.05 | 20.01 | 1.68 | - | - | バックホウ(クローラ型)［標準型・超低騒音型・クレーン機能付・排出ガス対策型(2014年規制)］山積0.8m3(平積0.6m3)吊能力2.9t | * | - | - | 普通作業員 | 特殊作業員 | 土木一般世話役 | 運転手（特殊） | 生コンクリート 高炉 ２１－８－２５（２０） Ｗ／Ｃ ５５％ | 鋼製型枠 異形ブロック １０ｔ未満 | 軽油 パトロール給油 | - | - | -
2.5tを超え5.5t以下 | 鋼製型枠10t未満 | 21-8-25(20)(高炉) | 1.05m3以上1.15m3以下 | 7.52m2を超え8.31m2以下 | 給熱 | 49972 | 1.9 | 1.9 | - | - | 31.42 | 15.35 | 5.75 | 5.48 | 4.14 | 66.68 | 44.74 | 19.01 | 1.6 | 1.33 | - | バックホウ(クローラ型)［標準型・超低騒音型・クレーン機能付・排出ガス対策型(2014年規制)］山積0.8m3(平積0.6m3)吊能力2.9t | * | - | - | 普通作業員 | 特殊作業員 | 土木一般世話役 | 運転手（特殊） | 生コンクリート 高炉 ２１－８－２５（２０） Ｗ／Ｃ ５５％ | 鋼製型枠 異形ブロック １０ｔ未満 | 軽油 パトロール給油 | 練炭 マッチ練炭４号 | - | -
2.5tを超え5.5t以下 | 鋼製型枠10t未満 | 21-8-25(20)(高炉) | 1.05m3以上1.15m3以下 | 8.31m2を超え9.10m2以下 | 一般 | 49506 | 2.05 | 2.05 | - | - | 29.97 | 13.77 | 6.12 | 5.12 | 4.46 | 67.98 | 45.15 | 21.11 | 1.72 | - | - | バックホウ(クローラ型)［標準型・超低騒音型・クレーン機能付・排出ガス対策型(2014年規制)］山積0.8m3(平積0.6m3)吊能力2.9t | * | - | - | 普通作業員 | 特殊作業員 | 土木一般世話役 | 運転手（特殊） | 生コンクリート 高炉 ２１－８－２５（２０） Ｗ／Ｃ ５５％ | 鋼製型枠 異形ブロック １０ｔ未満 | 軽油 パトロール給油 | - | - | -
2.5tを超え5.5t以下 | 鋼製型枠10t未満 | 21-8-25(20)(高炉) | 1.05m3以上1.15m3以下 | 8.31m2を超え9.10m2以下 | 給熱 | 51984 | 1.95 | 1.95 | - | - | 32.03 | 15.64 | 5.83 | 5.6 | 4.25 | 66.02 | 43 | 20.1 | 1.64 | 1.28 | - | バックホウ(クローラ型)［標準型・超低騒音型・クレーン機能付・排出ガス対策型(2014年規制)］山積0.8m3(平積0.6m3)吊能力2.9t | * | - | - | 普通作業員 | 特殊作業員 | 土木一般世話役 | 運転手（特殊） | 生コンクリート 高炉 ２１－８－２５（２０） Ｗ／Ｃ ５５％ | 鋼製型枠 異形ブロック １０ｔ未満 | 軽油 パトロール給油 | 練炭 マッチ練炭４号 | - | -
2.5tを超え5.5t以下 | 鋼製型枠10t未満 | 21-8-25(20)(高炉) | 1.15m3を超え1.25m3以下 | 5.35m2以上6.21m2以下 | 一般 | 44554 | 1.82 | 1.82 | - | - | 26.37 | 11.81 | 5.77 | 4.4 | 3.96 | 71.81 | 54.72 | 15.56 | 1.53 | - | - | バックホウ(クローラ型)［標準型・超低騒音型・クレーン機能付・排出ガス対策型(2014年規制)］山積0.8m3(平積0.6m3)吊能力2.9t | * | - | - | 普通作業員 | 特殊作業員 | 土木一般世話役 | 運転手（特殊） | 生コンクリート 高炉 ２１－８－２５（２０） Ｗ／Ｃ ５５％ | 鋼製型枠 異形ブロック １０ｔ未満 | 軽油 パトロール給油 | - | - | -
2.5tを超え5.5t以下 | 鋼製型枠10t未満 | 21-8-25(20)(高炉) | 1.15m3を超え1.25m3以下 | 5.35m2以上6.21m2以下 | 給熱 | 47257 | 1.71 | 1.71 | - | - | 29.04 | 14.17 | 5.44 | 5.01 | 3.73 | 69.25 | 51.6 | 14.67 | 1.54 | 1.44 | - | バックホウ(クローラ型)［標準型・超低騒音型・クレーン機能付・排出ガス対策型(2014年規制)］山積0.8m3(平積0.6m3)吊能力2.9t | * | - | - | 普通作業員 | 特殊作業員 | 土木一般世話役 | 運転手（特殊） | 生コンクリート 高炉 ２１－８－２５（２０） Ｗ／Ｃ ５５％ | 鋼製型枠 異形ブロック １０ｔ未満 | 練炭 マッチ練炭４号 | 軽油 パトロール給油 | - | -
2.5tを超え5.5t以下 | 鋼製型枠10t未満 | 21-8-25(20)(高炉) | 1.15m3を超え1.25m3以下 | 6.21m2を超え7.06m2以下 | 一般 | 46734 | 1.88 | 1.88 | - | - | 27.33 | 12.34 | 5.86 | 4.59 | 4.09 | 70.79 | 52.17 | 17.04 | 1.58 | - | - | バックホウ(クローラ型)［標準型・超低騒音型・クレーン機能付・排出ガス対策型(2014年規制)］山積0.8m3(平積0.6m3)吊能力2.9t | * | - | - | 普通作業員 | 特殊作業員 | 土木一般世話役 | 運転手（特殊） | 生コンクリート 高炉 ２１－８－２５（２０） Ｗ／Ｃ ５５％ | 鋼製型枠 異形ブロック １０ｔ未満 | 軽油 パトロール給油 | - | - | -
2.5tを超え5.5t以下 | 鋼製型枠10t未満 | 21-8-25(20)(高炉) | 1.15m3を超え1.25m3以下 | 6.21m2を超え7.06m2以下 | 給熱 | 49437 | 1.77 | 1.77 | - | - | 29.82 | 14.56 | 5.54 | 5.17 | 3.86 | 68.41 | 49.34 | 16.11 | 1.49 | 1.47 | - | バックホウ(クローラ型)［標準型・超低騒音型・クレーン機能付・排出ガス対策型(2014年規制)］山積0.8m3(平積0.6m3)吊能力2.9t | * | - | - | 普通作業員 | 特殊作業員 | 土木一般世話役 | 運転手（特殊） | 生コンクリート 高炉 ２１－８－２５（２０） Ｗ／Ｃ ５５％ | 鋼製型枠 異形ブロック １０ｔ未満 | 軽油 パトロール給油 | 練炭 マッチ練炭４号 | - | -
2.5tを超え5.5t以下 | 鋼製型枠10t未満 | 21-8-25(20)(高炉) | 1.15m3を超え1.25m3以下 | 7.06m2を超え7.91m2以下 | 一般 | 48891 | 1.93 | 1.93 | - | - | 28.2 | 12.81 | 5.95 | 4.76 | 4.21 | 69.87 | 49.86 | 18.38 | 1.63 | - | - | バックホウ(クローラ型)［標準型・超低騒音型・クレーン機能付・排出ガス対策型(2014年規制)］山積0.8m3(平積0.6m3)吊能力2.9t | * | - | - | 普通作業員 | 特殊作業員 | 土木一般世話役 | 運転手（特殊） | 生コンクリート 高炉 ２１－８－２５（２０） Ｗ／Ｃ ５５％ | 鋼製型枠 異形ブロック １０ｔ未満 | 軽油 パトロール給油 | - | - | -
2.5tを超え5.5t以下 | 鋼製型枠10t未満 | 21-8-25(20)(高炉) | 1.15m3を超え1.25m3以下 | 7.06m2を超え7.91m2以下 | 給熱 | 51594 | 1.83 | 1.83 | - | - | 30.55 | 14.92 | 5.63 | 5.31 | 3.99 | 67.62 | 47.25 | 17.42 | 1.54 | 1.41 | - | バックホウ(クローラ型)［標準型・超低騒音型・クレーン機能付・排出ガス対策型(2014年規制)］山積0.8m3(平積0.6m3)吊能力2.9t | * | - | - | 普通作業員 | 特殊作業員 | 土木一般世話役 | 運転手（特殊） | 生コンクリート 高炉 ２１－８－２５（２０） Ｗ／Ｃ ５５％ | 鋼製型枠 異形ブロック １０ｔ未満 | 軽油 パトロール給油 | 練炭 マッチ練炭４号 | - | -
2.5tを超え5.5t以下 | 鋼製型枠10t未満 | 21-8-25(20)(高炉) | 1.15m3を超え1.25m3以下 | 7.91m2を超え8.76m2以下 | 一般 | 51051 | 1.98 | 1.98 | - | - | 29 | 13.24 | 6.03 | 4.93 | 4.32 | 69.02 | 47.75 | 19.6 | 1.67 | - | - | バックホウ(クローラ型)［標準型・超低騒音型・クレーン機能付・排出ガス対策型(2014年規制)］山積0.8m3(平積0.6m3)吊能力2.9t | * | - | - | 普通作業員 | 特殊作業員 | 土木一般世話役 | 運転手（特殊） | 生コンクリート 高炉 ２１－８－２５（２０） Ｗ／Ｃ ５５％ | 鋼製型枠 異形ブロック １０ｔ未満 | 軽油 パトロール給油 | - | - | -
2.5tを超え5.5t以下 | 鋼製型枠10t未満 | 21-8-25(20)(高炉) | 1.15m3を超え1.25m3以下 | 7.91m2を超え8.76m2以下 | 給熱 | 53754 | 1.88 | 1.88 | - | - | 31.2 | 15.24 | 5.72 | 5.44 | 4.1 | 66.92 | 45.38 | 18.61 | 1.58 | 1.35 | - | バックホウ(クローラ型)［標準型・超低騒音型・クレーン機能付・排出ガス対策型(2014年規制)］山積0.8m3(平積0.6m3)吊能力2.9t | * | - | - | 普通作業員 | 特殊作業員 | 土木一般世話役 | 運転手（特殊） | 生コンクリート 高炉 ２１－８－２５（２０） Ｗ／Ｃ ５５％ | 鋼製型枠 異形ブロック １０ｔ未満 | 軽油 パトロール給油 | 練炭 マッチ練炭４号 | - | -
2.5tを超え5.5t以下 | 鋼製型枠10t未満 | 21-8-25(20)(高炉) | 1.15m3を超え1.25m3以下 | 8.76m2を超え9.61m2以下 | 一般 | 53208 | 2.03 | 2.03 | - | - | 29.72 | 13.64 | 6.1 | 5.07 | 4.42 | 68.25 | 45.82 | 20.72 | 1.71 | - | - | バックホウ(クローラ型)［標準型・超低騒音型・クレーン機能付・排出ガス対策型(2014年規制)］山積0.8m3(平積0.6m3)吊能力2.9t | * | - | - | 普通作業員 | 特殊作業員 | 土木一般世話役 | 運転手（特殊） | 生コンクリート 高炉 ２１－８－２５（２０） Ｗ／Ｃ ５５％ | 鋼製型枠 異形ブロック １０ｔ未満 | 軽油 パトロール給油 | - | - | -
2.5tを超え5.5t以下 | 鋼製型枠10t未満 | 21-8-25(20)(高炉) | 1.15m3を超え1.25m3以下 | 8.76m2を超え9.61m2以下 | 給熱 | 55911 | 1.93 | 1.93 | - | - | 31.81 | 15.54 | 5.8 | 5.56 | 4.21 | 66.26 | 43.62 | 19.72 | 1.62 | 1.3 | - | バックホウ(クローラ型)［標準型・超低騒音型・クレーン機能付・排出ガス対策型(2014年規制)］山積0.8m3(平積0.6m3)吊能力2.9t | * | - | - | 普通作業員 | 特殊作業員 | 土木一般世話役 | 運転手（特殊） | 生コンクリート 高炉 ２１－８－２５（２０） Ｗ／Ｃ ５５％ | 鋼製型枠 異形ブロック １０ｔ未満 | 軽油 パトロール給油 | 練炭 マッチ練炭４号 | - | -
2.5tを超え5.5t以下 | 鋼製型枠10t未満 | 21-8-25(20)(高炉) | 1.25m3を超え1.37m3以下 | 5.58m2以上6.50m2以下 | 一般 | 47952 | 1.8 | 1.8 | - | - | 26.08 | 11.65 | 5.74 | 4.34 | 3.92 | 72.12 | 55.5 | 15.11 | 1.51 | - | - | バックホウ(クローラ型)［標準型・超低騒音型・クレーン機能付・排出ガス対策型(2014年規制)］山積0.8m3(平積0.6m3)吊能力2.9t | * | - | - | 普通作業員 | 特殊作業員 | 土木一般世話役 | 運転手（特殊） | 生コンクリート 高炉 ２１－８－２５（２０） Ｗ／Ｃ ５５％ | 鋼製型枠 異形ブロック １０ｔ未満 | 軽油 パトロール給油 | - | - | -
2.5tを超え5.5t以下 | 鋼製型枠10t未満 | 21-8-25(20)(高炉) | 1.25m3を超え1.37m3以下 | 5.58m2以上6.50m2以下 | 給熱 | 50906 | 1.69 | 1.69 | - | - | 28.8 | 14.06 | 5.4 | 4.96 | 3.69 | 69.51 | 52.3 | 14.23 | 1.56 | 1.42 | - | バックホウ(クローラ型)［標準型・超低騒音型・クレーン機能付・排出ガス対策型(2014年規制)］山積0.8m3(平積0.6m3)吊能力2.9t | * | - | - | 普通作業員 | 特殊作業員 | 土木一般世話役 | 運転手（特殊） | 生コンクリート 高炉 ２１－８－２５（２０） Ｗ／Ｃ ５５％ | 鋼製型枠 異形ブロック １０ｔ未満 | 練炭 マッチ練炭４号 | 軽油 パトロール給油 | - | -
2.5tを超え5.5t以下 | 鋼製型枠10t未満 | 21-8-25(20)(高炉) | 1.25m3を超え1.37m3以下 | 6.50m2を超え7.41m2以下 | 一般 | 50286 | 1.86 | 1.86 | - | - | 27.04 | 12.18 | 5.83 | 4.53 | 4.05 | 71.1 | 52.94 | 16.6 | 1.56 | - | - | バックホウ(クローラ型)［標準型・超低騒音型・クレーン機能付・排出ガス対策型(2014年規制)］山積0.8m3(平積0.6m3)吊能力2.9t | * | - | - | 普通作業員 | 特殊作業員 | 土木一般世話役 | 運転手（特殊） | 生コンクリート 高炉 ２１－８－２５（２０） Ｗ／Ｃ ５５％ | 鋼製型枠 異形ブロック １０ｔ未満 | 軽油 パトロール給油 | - | - | -
2.5tを超え5.5t以下 | 鋼製型枠10t未満 | 21-8-25(20)(高炉) | 1.25m3を超え1.37m3以下 | 6.50m2を超え7.41m2以下 | 給熱 | 53237 | 1.76 | 1.76 | - | - | 29.6 | 14.45 | 5.51 | 5.12 | 3.83 | 68.64 | 49.99 | 15.68 | 1.49 | 1.48 | - | バックホウ(クローラ型)［標準型・超低騒音型・クレーン機能付・排出ガス対策型(2014年規制)］山積0.8m3(平積0.6m3)吊能力2.9t | * | - | - | 普通作業員 | 特殊作業員 | 土木一般世話役 | 運転手（特殊） | 生コンクリート 高炉 ２１－８－２５（２０） Ｗ／Ｃ ５５％ | 鋼製型枠 異形ブロック １０ｔ未満 | 練炭 マッチ練炭４号 | 軽油 パトロール給油 | - | -
2.5tを超え5.5t以下 | 鋼製型枠10t未満 | 21-8-25(20)(高炉) | 1.25m3を超え1.37m3以下 | 7.41m2を超え8.32m2以下 | 一般 | 52595 | 1.91 | 1.91 | - | - | 27.92 | 12.66 | 5.92 | 4.71 | 4.17 | 70.17 | 50.61 | 17.95 | 1.61 | - | - | バックホウ(クローラ型)［標準型・超低騒音型・クレーン機能付・排出ガス対策型(2014年規制)］山積0.8m3(平積0.6m3)吊能力2.9t | * | - | - | 普通作業員 | 特殊作業員 | 土木一般世話役 | 運転手（特殊） | 生コンクリート 高炉 ２１－８－２５（２０） Ｗ／Ｃ ５５％ | 鋼製型枠 異形ブロック １０ｔ未満 | 軽油 パトロール給油 | - | - | -
2.5tを超え5.5t以下 | 鋼製型枠10t未満 | 21-8-25(20)(高炉) | 1.25m3を超え1.37m3以下 | 7.41m2を超え8.32m2以下 | 給熱 | 55549 | 1.81 | 1.81 | - | - | 30.32 | 14.81 | 5.6 | 5.26 | 3.95 | 67.87 | 47.92 | 17 | 1.52 | 1.43 | - | バックホウ(クローラ型)［標準型・超低騒音型・クレーン機能付・排出ガス対策型(2014年規制)］山積0.8m3(平積0.6m3)吊能力2.9t | * | - | - | 普通作業員 | 特殊作業員 | 土木一般世話役 | 運転手（特殊） | 生コンクリート 高炉 ２１－８－２５（２０） Ｗ／Ｃ ５５％ | 鋼製型枠 異形ブロック １０ｔ未満 | 軽油 パトロール給油 | 練炭 マッチ練炭４号 | - | -
2.5tを超え5.5t以下 | 鋼製型枠10t未満 | 21-8-25(20)(高炉) | 1.25m3を超え1.37m3以下 | 8.32m2を超え9.23m2以下 | 一般 | 54911 | 1.97 | 1.97 | - | - | 28.71 | 13.09 | 6 | 4.87 | 4.28 | 69.32 | 48.49 | 19.18 | 1.65 | - | - | バックホウ(クローラ型)［標準型・超低騒音型・クレーン機能付・排出ガス対策型(2014年規制)］山積0.8m3(平積0.6m3)吊能力2.9t | * | - | - | 普通作業員 | 特殊作業員 | 土木一般世話役 | 運転手（特殊） | 生コンクリート 高炉 ２１－８－２５（２０） Ｗ／Ｃ ５５％ | 鋼製型枠 異形ブロック １０ｔ未満 | 軽油 パトロール給油 | - | - | -
2.5tを超え5.5t以下 | 鋼製型枠10t未満 | 21-8-25(20)(高炉) | 1.25m3を超え1.37m3以下 | 8.32m2を超え9.23m2以下 | 給熱 | 57863 | 1.87 | 1.87 | - | - | 30.99 | 15.13 | 5.69 | 5.4 | 4.07 | 67.14 | 46 | 18.2 | 1.57 | 1.37 | - | バックホウ(クローラ型)［標準型・超低騒音型・クレーン機能付・排出ガス対策型(2014年規制)］山積0.8m3(平積0.6m3)吊能力2.9t | * | - | - | 普通作業員 | 特殊作業員 | 土木一般世話役 | 運転手（特殊） | 生コンクリート 高炉 ２１－８－２５（２０） Ｗ／Ｃ ５５％ | 鋼製型枠 異形ブロック １０ｔ未満 | 軽油 パトロール給油 | 練炭 マッチ練炭４号 | - | -
2.5tを超え5.5t以下 | 鋼製型枠10t未満 | 21-8-25(20)(高炉) | 1.25m3を超え1.37m3以下 | 9.23m2を超え10.14m2以下 | 一般 | 57222 | 2.01 | 2.01 | - | - | 29.46 | 13.49 | 6.07 | 5.02 | 4.39 | 68.53 | 46.52 | 20.32 | 1.69 | - | - | バックホウ(クローラ型)［標準型・超低騒音型・クレーン機能付・排出ガス対策型(2014年規制)］山積0.8m3(平積0.6m3)吊能力2.9t | * | - | - | 普通作業員 | 特殊作業員 | 土木一般世話役 | 運転手（特殊） | 生コンクリート 高炉 ２１－８－２５（２０） Ｗ／Ｃ ５５％ | 鋼製型枠 異形ブロック １０ｔ未満 | 軽油 パトロール給油 | - | - | -
2.5tを超え5.5t以下 | 鋼製型枠10t未満 | 21-8-25(20)(高炉) | 1.25m3を超え1.37m3以下 | 9.23m2を超え10.14m2以下 | 給熱 | 60174 | 1.92 | 1.92 | - | - | 31.59 | 15.43 | 5.78 | 5.51 | 4.17 | 66.49 | 44.24 | 19.32 | 1.61 | 1.32 | - | バックホウ(クローラ型)［標準型・超低騒音型・クレーン機能付・排出ガス対策型(2014年規制)］山積0.8m3(平積0.6m3)吊能力2.9t | * | - | - | 普通作業員 | 特殊作業員 | 土木一般世話役 | 運転手（特殊） | 生コンクリート 高炉 ２１－８－２５（２０） Ｗ／Ｃ ５５％ | 鋼製型枠 異形ブロック １０ｔ未満 | 軽油 パトロール給油 | 練炭 マッチ練炭４号 | - | -
2.5tを超え5.5t以下 | 鋼製型枠10t未満 | 21-8-25(20)(高炉) | 1.37m3を超え1.48m3以下 | 5.87m2以上6.83m2以下 | 一般 | 51726 | 1.78 | 1.78 | - | - | 25.83 | 11.52 | 5.71 | 4.29 | 3.88 | 72.39 | 56.16 | 14.73 | 1.5 | - | - | バックホウ(クローラ型)［標準型・超低騒音型・クレーン機能付・排出ガス対策型(2014年規制)］山積0.8m3(平積0.6m3)吊能力2.9t | * | - | - | 普通作業員 | 特殊作業員 | 土木一般世話役 | 運転手（特殊） | 生コンクリート 高炉 ２１－８－２５（２０） Ｗ／Ｃ ５５％ | 鋼製型枠 異形ブロック １０ｔ未満 | 軽油 パトロール給油 | - | - | -
2.5tを超え5.5t以下 | 鋼製型枠10t未満 | 21-8-25(20)(高炉) | 1.37m3を超え1.48m3以下 | 5.87m2以上6.83m2以下 | 給熱 | 54948 | 1.68 | 1.68 | - | - | 28.61 | 13.96 | 5.38 | 4.92 | 3.66 | 69.71 | 52.86 | 13.86 | 1.58 | 1.41 | - | バックホウ(クローラ型)［標準型・超低騒音型・クレーン機能付・排出ガス対策型(2014年規制)］山積0.8m3(平積0.6m3)吊能力2.9t | * | - | - | 普通作業員 | 特殊作業員 | 土木一般世話役 | 運転手（特殊） | 生コンクリート 高炉 ２１－８－２５（２０） Ｗ／Ｃ ５５％ | 鋼製型枠 異形ブロック １０ｔ未満 | 練炭 マッチ練炭４号 | 軽油 パトロール給油 | - | -
2.5tを超え5.5t以下 | 鋼製型枠10t未満 | 21-8-25(20)(高炉) | 1.37m3を超え1.48m3以下 | 6.83m2を超え7.80m2以下 | 一般 | 54188 | 1.84 | 1.84 | - | - | 26.79 | 12.04 | 5.81 | 4.48 | 4.02 | 71.37 | 53.61 | 16.21 | 1.55 | - | - | バックホウ(クローラ型)［標準型・超低騒音型・クレーン機能付・排出ガス対策型(2014年規制)］山積0.8m3(平積0.6m3)吊能力2.9t | * | - | - | 普通作業員 | 特殊作業員 | 土木一般世話役 | 運転手（特殊） | 生コンクリート 高炉 ２１－８－２５（２０） Ｗ／Ｃ ５５％ | 鋼製型枠 異形ブロック １０ｔ未満 | 軽油 パトロール給油 | - | - | -
2.5tを超え5.5t以下 | 鋼製型枠10t未満 | 21-8-25(20)(高炉) | 1.37m3を超え1.48m3以下 | 6.83m2を超え7.80m2以下 | 給熱 | 57411 | 1.74 | 1.74 | - | - | 29.38 | 14.34 | 5.48 | 5.08 | 3.79 | 68.88 | 50.61 | 15.3 | 1.51 | 1.46 | - | バックホウ(クローラ型)［標準型・超低騒音型・クレーン機能付・排出ガス対策型(2014年規制)］山積0.8m3(平積0.6m3)吊能力2.9t | * | - | - | 普通作業員 | 特殊作業員 | 土木一般世話役 | 運転手（特殊） | 生コンクリート 高炉 ２１－８－２５（２０） Ｗ／Ｃ ５５％ | 鋼製型枠 異形ブロック １０ｔ未満 | 練炭 マッチ練炭４号 | 軽油 パトロール給油 | - | -
2.5tを超え5.5t以下 | 鋼製型枠10t未満 | 21-8-25(20)(高炉) | 1.37m3を超え1.48m3以下 | 7.80m2を超え8.77m2以下 | 一般 | 56651 | 1.9 | 1.9 | - | - | 27.67 | 12.52 | 5.89 | 4.66 | 4.14 | 70.43 | 51.27 | 17.56 | 1.6 | - | - | バックホウ(クローラ型)［標準型・超低騒音型・クレーン機能付・排出ガス対策型(2014年規制)］山積0.8m3(平積0.6m3)吊能力2.9t | * | - | - | 普通作業員 | 特殊作業員 | 土木一般世話役 | 運転手（特殊） | 生コンクリート 高炉 ２１－８－２５（２０） Ｗ／Ｃ ５５％ | 鋼製型枠 異形ブロック １０ｔ未満 | 軽油 パトロール給油 | - | - | -
2.5tを超え5.5t以下 | 鋼製型枠10t未満 | 21-8-25(20)(高炉) | 1.37m3を超え1.48m3以下 | 7.80m2を超え8.77m2以下 | 給熱 | 59873 | 1.8 | 1.8 | - | - | 30.11 | 14.7 | 5.58 | 5.22 | 3.91 | 68.09 | 48.52 | 16.61 | 1.51 | 1.45 | - | バックホウ(クローラ型)［標準型・超低騒音型・クレーン機能付・排出ガス対策型(2014年規制)］山積0.8m3(平積0.6m3)吊能力2.9t | * | - | - | 普通作業員 | 特殊作業員 | 土木一般世話役 | 運転手（特殊） | 生コンクリート 高炉 ２１－８－２５（２０） Ｗ／Ｃ ５５％ | 鋼製型枠 異形ブロック １０ｔ未満 | 軽油 パトロール給油 | 練炭 マッチ練炭４号 | - | -
2.5tを超え5.5t以下 | 鋼製型枠10t未満 | 21-8-25(20)(高炉) | 1.37m3を超え1.48m3以下 | 8.77m2を超え9.74m2以下 | 一般 | 59113 | 1.95 | 1.95 | - | - | 28.46 | 12.95 | 5.97 | 4.82 | 4.25 | 69.59 | 49.16 | 18.79 | 1.64 | - | - | バックホウ(クローラ型)［標準型・超低騒音型・クレーン機能付・排出ガス対策型(2014年規制)］山積0.8m3(平積0.6m3)吊能力2.9t | * | - | - | 普通作業員 | 特殊作業員 | 土木一般世話役 | 運転手（特殊） | 生コンクリート 高炉 ２１－８－２５（２０） Ｗ／Ｃ ５５％ | 鋼製型枠 異形ブロック １０ｔ未満 | 軽油 パトロール給油 | - | - | -
2.5tを超え5.5t以下 | 鋼製型枠10t未満 | 21-8-25(20)(高炉) | 1.37m3を超え1.48m3以下 | 8.77m2を超え9.74m2以下 | 給熱 | 62336 | 1.85 | 1.85 | - | - | 30.78 | 15.03 | 5.67 | 5.35 | 4.03 | 67.37 | 46.6 | 17.82 | 1.56 | 1.39 | - | バックホウ(クローラ型)［標準型・超低騒音型・クレーン機能付・排出ガス対策型(2014年規制)］山積0.8m3(平積0.6m3)吊能力2.9t | * | - | - | 普通作業員 | 特殊作業員 | 土木一般世話役 | 運転手（特殊） | 生コンクリート 高炉 ２１－８－２５（２０） Ｗ／Ｃ ５５％ | 鋼製型枠 異形ブロック １０ｔ未満 | 軽油 パトロール給油 | 練炭 マッチ練炭４号 | - | -
2.5tを超え5.5t以下 | 鋼製型枠10t未満 | 21-8-25(20)(高炉) | 1.37m3を超え1.48m3以下 | 9.74m2を超え10.71m2以下 | 一般 | 61578 | 2 | 2 | - | - | 29.21 | 13.36 | 6.05 | 4.97 | 4.35 | 68.79 | 47.18 | 19.93 | 1.68 | - | - | バックホウ(クローラ型)［標準型・超低騒音型・クレーン機能付・排出ガス対策型(2014年規制)］山積0.8m3(平積0.6m3)吊能力2.9t | * | - | - | 普通作業員 | 特殊作業員 | 土木一般世話役 | 運転手（特殊） | 生コンクリート 高炉 ２１－８－２５（２０） Ｗ／Ｃ ５５％ | 鋼製型枠 異形ブロック １０ｔ未満 | 軽油 パトロール給油 | - | - | -
2.5tを超え5.5t以下 | 鋼製型枠10t未満 | 21-8-25(20)(高炉) | 1.37m3を超え1.48m3以下 | 9.74m2を超え10.71m2以下 | 給熱 | 64798 | 1.9 | 1.9 | - | - | 31.38 | 15.33 | 5.75 | 5.47 | 4.13 | 66.72 | 44.84 | 18.94 | 1.6 | 1.34 | - | バックホウ(クローラ型)［標準型・超低騒音型・クレーン機能付・排出ガス対策型(2014年規制)］山積0.8m3(平積0.6m3)吊能力2.9t | * | - | - | 普通作業員 | 特殊作業員 | 土木一般世話役 | 運転手（特殊） | 生コンクリート 高炉 ２１－８－２５（２０） Ｗ／Ｃ ５５％ | 鋼製型枠 異形ブロック １０ｔ未満 | 軽油 パトロール給油 | 練炭 マッチ練炭４号 | - | -
2.5tを超え5.5t以下 | 鋼製型枠10t未満 | 21-8-25(20)(高炉) | 1.48m3を超え1.61m3以下 | 6.04m2以上7.08m2以下 | 一般 | 55248 | 1.76 | 1.76 | - | - | 25.52 | 11.35 | 5.68 | 4.23 | 3.84 | 72.72 | 57 | 14.24 | 1.48 | - | - | バックホウ(クローラ型)［標準型・超低騒音型・クレーン機能付・排出ガス対策型(2014年規制)］山積0.8m3(平積0.6m3)吊能力2.9t | * | - | - | 普通作業員 | 特殊作業員 | 土木一般世話役 | 運転手（特殊） | 生コンクリート 高炉 ２１－８－２５（２０） Ｗ／Ｃ ５５％ | 鋼製型枠 異形ブロック １０ｔ未満 | 軽油 パトロール給油 | - | - | -
2.5tを超え5.5t以下 | 鋼製型枠10t未満 | 21-8-25(20)(高炉) | 1.48m3を超え1.61m3以下 | 6.04m2以上7.08m2以下 | 給熱 | 58743 | 1.66 | 1.66 | - | - | 28.35 | 13.83 | 5.34 | 4.88 | 3.61 | 69.99 | 53.6 | 13.4 | 1.6 | 1.39 | - | バックホウ(クローラ型)［標準型・超低騒音型・クレーン機能付・排出ガス対策型(2014年規制)］山積0.8m3(平積0.6m3)吊能力2.9t | * | - | - | 普通作業員 | 特殊作業員 | 土木一般世話役 | 運転手（特殊） | 生コンクリート 高炉 ２１－８－２５（２０） Ｗ／Ｃ ５５％ | 鋼製型枠 異形ブロック １０ｔ未満 | 練炭 マッチ練炭４号 | 軽油 パトロール給油 | - | -
2.5tを超え5.5t以下 | 鋼製型枠10t未満 | 21-8-25(20)(高炉) | 1.48m3を超え1.61m3以下 | 7.08m2を超え8.12m2以下 | 一般 | 57888 | 1.82 | 1.82 | - | - | 26.49 | 11.88 | 5.78 | 4.42 | 3.97 | 71.69 | 54.41 | 15.75 | 1.53 | - | - | バックホウ(クローラ型)［標準型・超低騒音型・クレーン機能付・排出ガス対策型(2014年規制)］山積0.8m3(平積0.6m3)吊能力2.9t | * | - | - | 普通作業員 | 特殊作業員 | 土木一般世話役 | 運転手（特殊） | 生コンクリート 高炉 ２１－８－２５（２０） Ｗ／Ｃ ５５％ | 鋼製型枠 異形ブロック １０ｔ未満 | 軽油 パトロール給油 | - | - | -
2.5tを超え5.5t以下 | 鋼製型枠10t未満 | 21-8-25(20)(高炉) | 1.48m3を超え1.61m3以下 | 7.08m2を超え8.12m2以下 | 給熱 | 61382 | 1.72 | 1.72 | - | - | 29.15 | 14.22 | 5.45 | 5.04 | 3.75 | 69.13 | 51.3 | 14.85 | 1.53 | 1.45 | - | バックホウ(クローラ型)［標準型・超低騒音型・クレーン機能付・排出ガス対策型(2014年規制)］山積0.8m3(平積0.6m3)吊能力2.9t | * | - | - | 普通作業員 | 特殊作業員 | 土木一般世話役 | 運転手（特殊） | 生コンクリート 高炉 ２１－８－２５（２０） Ｗ／Ｃ ５５％ | 鋼製型枠 異形ブロック １０ｔ未満 | 練炭 マッチ練炭４号 | 軽油 パトロール給油 | - | -
2.5tを超え5.5t以下 | 鋼製型枠10t未満 | 21-8-25(20)(高炉) | 1.48m3を超え1.61m3以下 | 8.12m2を超え9.16m2以下 | 一般 | 60524 | 1.88 | 1.88 | - | - | 27.39 | 12.37 | 5.87 | 4.6 | 4.1 | 70.73 | 52.02 | 17.13 | 1.58 | - | - | バックホウ(クローラ型)［標準型・超低騒音型・クレーン機能付・排出ガス対策型(2014年規制)］山積0.8m3(平積0.6m3)吊能力2.9t | * | - | - | 普通作業員 | 特殊作業員 | 土木一般世話役 | 運転手（特殊） | 生コンクリート 高炉 ２１－８－２５（２０） Ｗ／Ｃ ５５％ | 鋼製型枠 異形ブロック １０ｔ未満 | 軽油 パトロール給油 | - | - | -
2.5tを超え5.5t以下 | 鋼製型枠10t未満 | 21-8-25(20)(高炉) | 1.48m3を超え1.61m3以下 | 8.12m2を超え9.16m2以下 | 給熱 | 64019 | 1.78 | 1.78 | - | - | 29.87 | 14.58 | 5.55 | 5.18 | 3.87 | 68.35 | 49.2 | 16.19 | 1.49 | 1.47 | - | バックホウ(クローラ型)［標準型・超低騒音型・クレーン機能付・排出ガス対策型(2014年規制)］山積0.8m3(平積0.6m3)吊能力2.9t | * | - | - | 普通作業員 | 特殊作業員 | 土木一般世話役 | 運転手（特殊） | 生コンクリート 高炉 ２１－８－２５（２０） Ｗ／Ｃ ５５％ | 鋼製型枠 異形ブロック １０ｔ未満 | 軽油 パトロール給油 | 練炭 マッチ練炭４号 | - | -
2.5tを超え5.5t以下 | 鋼製型枠10t未満 | 21-8-25(20)(高炉) | 1.48m3を超え1.61m3以下 | 9.16m2を超え10.20m2以下 | 一般 | 63169 | 1.93 | 1.93 | - | - | 28.21 | 12.81 | 5.95 | 4.77 | 4.21 | 69.86 | 49.85 | 18.38 | 1.63 | - | - | バックホウ(クローラ型)［標準型・超低騒音型・クレーン機能付・排出ガス対策型(2014年規制)］山積0.8m3(平積0.6m3)吊能力2.9t | * | - | - | 普通作業員 | 特殊作業員 | 土木一般世話役 | 運転手（特殊） | 生コンクリート 高炉 ２１－８－２５（２０） Ｗ／Ｃ ５５％ | 鋼製型枠 異形ブロック １０ｔ未満 | 軽油 パトロール給油 | - | - | -
2.5tを超え5.5t以下 | 鋼製型枠10t未満 | 21-8-25(20)(高炉) | 1.48m3を超え1.61m3以下 | 9.16m2を超え10.20m2以下 | 給熱 | 66664 | 1.83 | 1.83 | - | - | 30.56 | 14.92 | 5.64 | 5.31 | 3.99 | 67.61 | 47.24 | 17.42 | 1.54 | 1.41 | - | バックホウ(クローラ型)［標準型・超低騒音型・クレーン機能付・排出ガス対策型(2014年規制)］山積0.8m3(平積0.6m3)吊能力2.9t | * | - | - | 普通作業員 | 特殊作業員 | 土木一般世話役 | 運転手（特殊） | 生コンクリート 高炉 ２１－８－２５（２０） Ｗ／Ｃ ５５％ | 鋼製型枠 異形ブロック １０ｔ未満 | 軽油 パトロール給油 | 練炭 マッチ練炭４号 | - | -
2.5tを超え5.5t以下 | 鋼製型枠10t未満 | 21-8-25(20)(高炉) | 1.48m3を超え1.61m3以下 | 10.20m2を超え11.24m2以下 | 一般 | 65808 | 1.98 | 1.98 | - | - | 28.96 | 13.22 | 6.02 | 4.92 | 4.32 | 69.06 | 47.85 | 19.54 | 1.67 | - | - | バックホウ(クローラ型)［標準型・超低騒音型・クレーン機能付・排出ガス対策型(2014年規制)］山積0.8m3(平積0.6m3)吊能力2.9t | * | - | - | 普通作業員 | 特殊作業員 | 土木一般世話役 | 運転手（特殊） | 生コンクリート 高炉 ２１－８－２５（２０） Ｗ／Ｃ ５５％ | 鋼製型枠 異形ブロック １０ｔ未満 | 軽油 パトロール給油 | - | - | -
2.5tを超え5.5t以下 | 鋼製型枠10t未満 | 21-8-25(20)(高炉) | 1.48m3を超え1.61m3以下 | 10.20m2を超え11.24m2以下 | 給熱 | 69303 | 1.88 | 1.88 | - | - | 31.18 | 15.23 | 5.72 | 5.43 | 4.1 | 66.94 | 45.45 | 18.56 | 1.58 | 1.35 | - | バックホウ(クローラ型)［標準型・超低騒音型・クレーン機能付・排出ガス対策型(2014年規制)］山積0.8m3(平積0.6m3)吊能力2.9t | * | - | - | 普通作業員 | 特殊作業員 | 土木一般世話役 | 運転手（特殊） | 生コンクリート 高炉 ２１－８－２５（２０） Ｗ／Ｃ ５５％ | 鋼製型枠 異形ブロック １０ｔ未満 | 軽油 パトロール給油 | 練炭 マッチ練炭４号 | - | -
2.5tを超え5.5t以下 | 鋼製型枠10t未満 | 21-8-25(20)(高炉) | 1.48m3を超え1.61m3以下 | 11.24m2を超え12.28m2以下 | 一般 | 68453 | 2.03 | 2.03 | - | - | 29.66 | 13.6 | 6.09 | 5.06 | 4.42 | 68.31 | 46 | 20.61 | 1.7 | - | - | バックホウ(クローラ型)［標準型・超低騒音型・クレーン機能付・排出ガス対策型(2014年規制)］山積0.8m3(平積0.6m3)吊能力2.9t | * | - | - | 普通作業員 | 特殊作業員 | 土木一般世話役 | 運転手（特殊） | 生コンクリート 高炉 ２１－８－２５（２０） Ｗ／Ｃ ５５％ | 鋼製型枠 異形ブロック １０ｔ未満 | 軽油 パトロール給油 | - | - | -
2.5tを超え5.5t以下 | 鋼製型枠10t未満 | 21-8-25(20)(高炉) | 1.48m3を超え1.61m3以下 | 11.24m2を超え12.28m2以下 | 給熱 | 71948 | 1.93 | 1.93 | - | - | 31.75 | 15.51 | 5.79 | 5.55 | 4.2 | 66.32 | 43.79 | 19.61 | 1.62 | 1.3 | - | バックホウ(クローラ型)［標準型・超低騒音型・クレーン機能付・排出ガス対策型(2014年規制)］山積0.8m3(平積0.6m3)吊能力2.9t | * | - | - | 普通作業員 | 特殊作業員 | 土木一般世話役 | 運転手（特殊） | 生コンクリート 高炉 ２１－８－２５（２０） Ｗ／Ｃ ５５％ | 鋼製型枠 異形ブロック １０ｔ未満 | 軽油 パトロール給油 | 練炭 マッチ練炭４号 | - | -
2.5tを超え5.5t以下 | 鋼製型枠10t未満 | 21-8-25(20)(高炉) | 1.61m3を超え1.73m3以下 | 6.34m2以上7.46m2以下 | 一般 | 59091 | 1.75 | 1.75 | - | - | 25.36 | 11.27 | 5.67 | 4.19 | 3.81 | 72.89 | 57.41 | 14.01 | 1.47 | - | - | バックホウ(クローラ型)［標準型・超低騒音型・クレーン機能付・排出ガス対策型(2014年規制)］山積0.8m3(平積0.6m3)吊能力2.9t | * | - | - | 普通作業員 | 特殊作業員 | 土木一般世話役 | 運転手（特殊） | 生コンクリート 高炉 ２１－８－２５（２０） Ｗ／Ｃ ５５％ | 鋼製型枠 異形ブロック １０ｔ未満 | 軽油 パトロール給油 | - | - | -
2.5tを超え5.5t以下 | 鋼製型枠10t未満 | 21-8-25(20)(高炉) | 1.61m3を超え1.73m3以下 | 6.34m2以上7.46m2以下 | 給熱 | 62857 | 1.65 | 1.65 | - | - | 28.23 | 13.77 | 5.33 | 4.85 | 3.59 | 70.12 | 53.96 | 13.17 | 1.61 | 1.38 | - | バックホウ(クローラ型)［標準型・超低騒音型・クレーン機能付・排出ガス対策型(2014年規制)］山積0.8m3(平積0.6m3)吊能力2.9t | * | - | - | 普通作業員 | 特殊作業員 | 土木一般世話役 | 運転手（特殊） | 生コンクリート 高炉 ２１－８－２５（２０） Ｗ／Ｃ ５５％ | 鋼製型枠 異形ブロック １０ｔ未満 | 練炭 マッチ練炭４号 | 軽油 パトロール給油 | - | -
2.5tを超え5.5t以下 | 鋼製型枠10t未満 | 21-8-25(20)(高炉) | 1.61m3を超え1.73m3以下 | 7.46m2を超え8.58m2以下 | 一般 | 61944 | 1.82 | 1.82 | - | - | 26.35 | 11.8 | 5.77 | 4.39 | 3.96 | 71.83 | 54.77 | 15.53 | 1.53 | - | - | バックホウ(クローラ型)［標準型・超低騒音型・クレーン機能付・排出ガス対策型(2014年規制)］山積0.8m3(平積0.6m3)吊能力2.9t | * | - | - | 普通作業員 | 特殊作業員 | 土木一般世話役 | 運転手（特殊） | 生コンクリート 高炉 ２１－８－２５（２０） Ｗ／Ｃ ５５％ | 鋼製型枠 異形ブロック １０ｔ未満 | 軽油 パトロール給油 | - | - | -
2.5tを超え5.5t以下 | 鋼製型枠10t未満 | 21-8-25(20)(高炉) | 1.61m3を超え1.73m3以下 | 7.46m2を超え8.58m2以下 | 給熱 | 65707 | 1.71 | 1.71 | - | - | 29.02 | 14.16 | 5.43 | 5.01 | 3.73 | 69.27 | 51.65 | 14.64 | 1.54 | 1.44 | - | バックホウ(クローラ型)［標準型・超低騒音型・クレーン機能付・排出ガス対策型(2014年規制)］山積0.8m3(平積0.6m3)吊能力2.9t | * | - | - | 普通作業員 | 特殊作業員 | 土木一般世話役 | 運転手（特殊） | 生コンクリート 高炉 ２１－８－２５（２０） Ｗ／Ｃ ５５％ | 鋼製型枠 異形ブロック １０ｔ未満 | 練炭 マッチ練炭４号 | 軽油 パトロール給油 | - | -
2.5tを超え5.5t以下 | 鋼製型枠10t未満 | 21-8-25(20)(高炉) | 1.61m3を超え1.73m3以下 | 8.58m2を超え9.70m2以下 | 一般 | 64786 | 1.87 | 1.87 | - | - | 27.25 | 12.3 | 5.85 | 4.57 | 4.08 | 70.88 | 52.38 | 16.92 | 1.58 | - | - | バックホウ(クローラ型)［標準型・超低騒音型・クレーン機能付・排出ガス対策型(2014年規制)］山積0.8m3(平積0.6m3)吊能力2.9t | * | - | - | 普通作業員 | 特殊作業員 | 土木一般世話役 | 運転手（特殊） | 生コンクリート 高炉 ２１－８－２５（２０） Ｗ／Ｃ ５５％ | 鋼製型枠 異形ブロック １０ｔ未満 | 軽油 パトロール給油 | - | - | -
2.5tを超え5.5t以下 | 鋼製型枠10t未満 | 21-8-25(20)(高炉) | 1.61m3を超え1.73m3以下 | 8.58m2を超え9.70m2以下 | 給熱 | 68549 | 1.77 | 1.77 | - | - | 29.76 | 14.53 | 5.53 | 5.15 | 3.86 | 68.47 | 49.5 | 16 | 1.49 | 1.48 | - | バックホウ(クローラ型)［標準型・超低騒音型・クレーン機能付・排出ガス対策型(2014年規制)］山積0.8m3(平積0.6m3)吊能力2.9t | * | - | - | 普通作業員 | 特殊作業員 | 土木一般世話役 | 運転手（特殊） | 生コンクリート 高炉 ２１－８－２５（２０） Ｗ／Ｃ ５５％ | 鋼製型枠 異形ブロック １０ｔ未満 | 軽油 パトロール給油 | 練炭 マッチ練炭４号 | - | -
2.5tを超え5.5t以下 | 鋼製型枠10t未満 | 21-8-25(20)(高炉) | 1.61m3を超え1.73m3以下 | 9.70m2を超え10.82m2以下 | 一般 | 67631 | 1.93 | 1.93 | - | - | 28.09 | 12.75 | 5.94 | 4.74 | 4.2 | 69.98 | 50.16 | 18.2 | 1.62 | - | - | バックホウ(クローラ型)［標準型・超低騒音型・クレーン機能付・排出ガス対策型(2014年規制)］山積0.8m3(平積0.6m3)吊能力2.9t | * | - | - | 普通作業員 | 特殊作業員 | 土木一般世話役 | 運転手（特殊） | 生コンクリート 高炉 ２１－８－２５（２０） Ｗ／Ｃ ５５％ | 鋼製型枠 異形ブロック １０ｔ未満 | 軽油 パトロール給油 | - | - | -
2.5tを超え5.5t以下 | 鋼製型枠10t未満 | 21-8-25(20)(高炉) | 1.61m3を超え1.73m3以下 | 9.70m2を超え10.82m2以下 | 給熱 | 71397 | 1.82 | 1.82 | - | - | 30.45 | 14.87 | 5.62 | 5.29 | 3.97 | 67.73 | 47.54 | 17.24 | 1.53 | 1.42 | - | バックホウ(クローラ型)［標準型・超低騒音型・クレーン機能付・排出ガス対策型(2014年規制)］山積0.8m3(平積0.6m3)吊能力2.9t | * | - | - | 普通作業員 | 特殊作業員 | 土木一般世話役 | 運転手（特殊） | 生コンクリート 高炉 ２１－８－２５（２０） Ｗ／Ｃ ５５％ | 鋼製型枠 異形ブロック １０ｔ未満 | 軽油 パトロール給油 | 練炭 マッチ練炭４号 | - | -
2.5tを超え5.5t以下 | 鋼製型枠10t未満 | 21-8-25(20)(高炉) | 1.61m3を超え1.73m3以下 | 10.82m2を超え11.94m2以下 | 一般 | 70472 | 1.97 | 1.97 | - | - | 28.85 | 13.16 | 6.01 | 4.9 | 4.3 | 69.18 | 48.15 | 19.37 | 1.66 | - | - | バックホウ(クローラ型)［標準型・超低騒音型・クレーン機能付・排出ガス対策型(2014年規制)］山積0.8m3(平積0.6m3)吊能力2.9t | * | - | - | 普通作業員 | 特殊作業員 | 土木一般世話役 | 運転手（特殊） | 生コンクリート 高炉 ２１－８－２５（２０） Ｗ／Ｃ ５５％ | 鋼製型枠 異形ブロック １０ｔ未満 | 軽油 パトロール給油 | - | - | -
2.5tを超え5.5t以下 | 鋼製型枠10t未満 | 21-8-25(20)(高炉) | 1.61m3を超え1.73m3以下 | 10.82m2を超え11.94m2以下 | 給熱 | 74236 | 1.87 | 1.87 | - | - | 31.09 | 15.18 | 5.71 | 5.42 | 4.08 | 67.04 | 45.71 | 18.39 | 1.58 | 1.36 | - | バックホウ(クローラ型)［標準型・超低騒音型・クレーン機能付・排出ガス対策型(2014年規制)］山積0.8m3(平積0.6m3)吊能力2.9t | * | - | - | 普通作業員 | 特殊作業員 | 土木一般世話役 | 運転手（特殊） | 生コンクリート 高炉 ２１－８－２５（２０） Ｗ／Ｃ ５５％ | 鋼製型枠 異形ブロック １０ｔ未満 | 軽油 パトロール給油 | 練炭 マッチ練炭４号 | - | -
2.5tを超え5.5t以下 | 鋼製型枠10t未満 | 21-8-25(20)(高炉) | 1.73m3を超え1.87m3以下 | 6.61m2以上7.81m2以下 | 一般 | 63123 | 1.74 | 1.74 | - | - | 25.16 | 11.16 | 5.65 | 4.15 | 3.79 | 73.1 | 57.94 | 13.7 | 1.46 | - | - | バックホウ(クローラ型)［標準型・超低騒音型・クレーン機能付・排出ガス対策型(2014年規制)］山積0.8m3(平積0.6m3)吊能力2.9t | * | - | - | 普通作業員 | 特殊作業員 | 土木一般世話役 | 運転手（特殊） | 生コンクリート 高炉 ２１－８－２５（２０） Ｗ／Ｃ ５５％ | 鋼製型枠 異形ブロック １０ｔ未満 | 軽油 パトロール給油 | - | - | -
2.5tを超え5.5t以下 | 鋼製型枠10t未満 | 21-8-25(20)(高炉) | 1.73m3を超え1.87m3以下 | 6.61m2以上7.81m2以下 | 給熱 | 67177 | 1.63 | 1.63 | - | - | 28.05 | 13.68 | 5.31 | 4.82 | 3.56 | 70.32 | 54.46 | 12.87 | 1.62 | 1.37 | - | バックホウ(クローラ型)［標準型・超低騒音型・クレーン機能付・排出ガス対策型(2014年規制)］山積0.8m3(平積0.6m3)吊能力2.9t | * | - | - | 普通作業員 | 特殊作業員 | 土木一般世話役 | 運転手（特殊） | 生コンクリート 高炉 ２１－８－２５（２０） Ｗ／Ｃ ５５％ | 鋼製型枠 異形ブロック １０ｔ未満 | 練炭 マッチ練炭４号 | 軽油 パトロール給油 | - | -
2.5tを超え5.5t以下 | 鋼製型枠10t未満 | 21-8-25(20)(高炉) | 1.73m3を超え1.87m3以下 | 7.81m2を超え9.00m2以下 | 一般 | 66170 | 1.8 | 1.8 | - | - | 26.17 | 11.7 | 5.75 | 4.36 | 3.93 | 72.03 | 55.26 | 15.25 | 1.52 | - | - | バックホウ(クローラ型)［標準型・超低騒音型・クレーン機能付・排出ガス対策型(2014年規制)］山積0.8m3(平積0.6m3)吊能力2.9t | * | - | - | 普通作業員 | 特殊作業員 | 土木一般世話役 | 運転手（特殊） | 生コンクリート 高炉 ２１－８－２５（２０） Ｗ／Ｃ ５５％ | 鋼製型枠 異形ブロック １０ｔ未満 | 軽油 パトロール給油 | - | - | -
2.5tを超え5.5t以下 | 鋼製型枠10t未満 | 21-8-25(20)(高炉) | 1.73m3を超え1.87m3以下 | 7.81m2を超え9.00m2以下 | 給熱 | 70225 | 1.7 | 1.7 | - | - | 28.88 | 14.09 | 5.42 | 4.98 | 3.7 | 69.42 | 52.07 | 14.37 | 1.55 | 1.43 | - | バックホウ(クローラ型)［標準型・超低騒音型・クレーン機能付・排出ガス対策型(2014年規制)］山積0.8m3(平積0.6m3)吊能力2.9t | * | - | - | 普通作業員 | 特殊作業員 | 土木一般世話役 | 運転手（特殊） | 生コンクリート 高炉 ２１－８－２５（２０） Ｗ／Ｃ ５５％ | 鋼製型枠 異形ブロック １０ｔ未満 | 練炭 マッチ練炭４号 | 軽油 パトロール給油 | - | -
2.5tを超え5.5t以下 | 鋼製型枠10t未満 | 21-8-25(20)(高炉) | 1.73m3を超え1.87m3以下 | 9.00m2を超え10.19m2以下 | 一般 | 69189 | 1.86 | 1.86 | - | - | 27.09 | 12.2 | 5.84 | 4.54 | 4.06 | 71.05 | 52.83 | 16.65 | 1.57 | - | - | バックホウ(クローラ型)［標準型・超低騒音型・クレーン機能付・排出ガス対策型(2014年規制)］山積0.8m3(平積0.6m3)吊能力2.9t | * | - | - | 普通作業員 | 特殊作業員 | 土木一般世話役 | 運転手（特殊） | 生コンクリート 高炉 ２１－８－２５（２０） Ｗ／Ｃ ５５％ | 鋼製型枠 異形ブロック １０ｔ未満 | 軽油 パトロール給油 | - | - | -
2.5tを超え5.5t以下 | 鋼製型枠10t未満 | 21-8-25(20)(高炉) | 1.73m3を超え1.87m3以下 | 9.00m2を超え10.19m2以下 | 給熱 | 73244 | 1.76 | 1.76 | - | - | 29.61 | 14.46 | 5.51 | 5.12 | 3.83 | 68.63 | 49.94 | 15.72 | 1.49 | 1.48 | - | バックホウ(クローラ型)［標準型・超低騒音型・クレーン機能付・排出ガス対策型(2014年規制)］山積0.8m3(平積0.6m3)吊能力2.9t | * | - | - | 普通作業員 | 特殊作業員 | 土木一般世話役 | 運転手（特殊） | 生コンクリート 高炉 ２１－８－２５（２０） Ｗ／Ｃ ５５％ | 鋼製型枠 異形ブロック １０ｔ未満 | 練炭 マッチ練炭４号 | 軽油 パトロール給油 | - | -
2.5tを超え5.5t以下 | 鋼製型枠10t未満 | 21-8-25(20)(高炉) | 1.73m3を超え1.87m3以下 | 10.19m2を超え11.38m2以下 | 一般 | 72208 | 1.91 | 1.91 | - | - | 27.9 | 12.65 | 5.92 | 4.7 | 4.17 | 70.19 | 50.65 | 17.93 | 1.61 | - | - | バックホウ(クローラ型)［標準型・超低騒音型・クレーン機能付・排出ガス対策型(2014年規制)］山積0.8m3(平積0.6m3)吊能力2.9t | * | - | - | 普通作業員 | 特殊作業員 | 土木一般世話役 | 運転手（特殊） | 生コンクリート 高炉 ２１－８－２５（２０） Ｗ／Ｃ ５５％ | 鋼製型枠 異形ブロック １０ｔ未満 | 軽油 パトロール給油 | - | - | -
2.5tを超え5.5t以下 | 鋼製型枠10t未満 | 21-8-25(20)(高炉) | 1.73m3を超え1.87m3以下 | 10.19m2を超え11.38m2以下 | 給熱 | 76262 | 1.81 | 1.81 | - | - | 30.31 | 14.8 | 5.6 | 5.26 | 3.95 | 67.88 | 47.96 | 16.97 | 1.52 | 1.43 | - | バックホウ(クローラ型)［標準型・超低騒音型・クレーン機能付・排出ガス対策型(2014年規制)］山積0.8m3(平積0.6m3)吊能力2.9t | * | - | - | 普通作業員 | 特殊作業員 | 土木一般世話役 | 運転手（特殊） | 生コンクリート 高炉 ２１－８－２５（２０） Ｗ／Ｃ ５５％ | 鋼製型枠 異形ブロック １０ｔ未満 | 軽油 パトロール給油 | 練炭 マッチ練炭４号 | - | -
2.5tを超え5.5t以下 | 鋼製型枠10t未満 | 21-8-25(20)(高炉) | 1.73m3を超え1.87m3以下 | 11.38m2を超え12.57m2以下 | 一般 | 75235 | 1.96 | 1.96 | - | - | 28.66 | 13.06 | 5.99 | 4.86 | 4.28 | 69.38 | 48.63 | 19.1 | 1.65 | - | - | バックホウ(クローラ型)［標準型・超低騒音型・クレーン機能付・排出ガス対策型(2014年規制)］山積0.8m3(平積0.6m3)吊能力2.9t | * | - | - | 普通作業員 | 特殊作業員 | 土木一般世話役 | 運転手（特殊） | 生コンクリート 高炉 ２１－８－２５（２０） Ｗ／Ｃ ５５％ | 鋼製型枠 異形ブロック １０ｔ未満 | 軽油 パトロール給油 | - | - | -
2.5tを超え5.5t以下 | 鋼製型枠10t未満 | 21-8-25(20)(高炉) | 1.73m3を超え1.87m3以下 | 11.38m2を超え12.57m2以下 | 給熱 | 79290 | 1.86 | 1.86 | - | - | 30.95 | 15.11 | 5.69 | 5.39 | 4.06 | 67.19 | 46.12 | 18.13 | 1.57 | 1.37 | - | バックホウ(クローラ型)［標準型・超低騒音型・クレーン機能付・排出ガス対策型(2014年規制)］山積0.8m3(平積0.6m3)吊能力2.9t | * | - | - | 普通作業員 | 特殊作業員 | 土木一般世話役 | 運転手（特殊） | 生コンクリート 高炉 ２１－８－２５（２０） Ｗ／Ｃ ５５％ | 鋼製型枠 異形ブロック １０ｔ未満 | 軽油 パトロール給油 | 練炭 マッチ練炭４号 | - | -
2.5tを超え5.5t以下 | 鋼製型枠10t未満 | 21-8-25(20)(高炉) | 1.87m3を超え2.01m3以下 | 6.91m2以上8.19m2以下 | 一般 | 67467 | 1.73 | 1.73 | - | - | 24.98 | 11.06 | 5.63 | 4.12 | 3.76 | 73.29 | 58.42 | 13.42 | 1.45 | - | - | バックホウ(クローラ型)［標準型・超低騒音型・クレーン機能付・排出ガス対策型(2014年規制)］山積0.8m3(平積0.6m3)吊能力2.9t | * | - | - | 普通作業員 | 特殊作業員 | 土木一般世話役 | 運転手（特殊） | 生コンクリート 高炉 ２１－８－２５（２０） Ｗ／Ｃ ５５％ | 鋼製型枠 異形ブロック １０ｔ未満 | 軽油 パトロール給油 | - | - | -
2.5tを超え5.5t以下 | 鋼製型枠10t未満 | 21-8-25(20)(高炉) | 1.87m3を超え2.01m3以下 | 6.91m2以上8.19m2以下 | 給熱 | 71837 | 1.62 | 1.62 | - | - | 27.91 | 13.61 | 5.29 | 4.79 | 3.54 | 70.47 | 54.86 | 12.61 | 1.64 | 1.36 | - | バックホウ(クローラ型)［標準型・超低騒音型・クレーン機能付・排出ガス対策型(2014年規制)］山積0.8m3(平積0.6m3)吊能力2.9t | * | - | - | 普通作業員 | 特殊作業員 | 土木一般世話役 | 運転手（特殊） | 生コンクリート 高炉 ２１－８－２５（２０） Ｗ／Ｃ ５５％ | 鋼製型枠 異形ブロック １０ｔ未満 | 練炭 マッチ練炭４号 | 軽油 パトロール給油 | - | -
2.5tを超え5.5t以下 | 鋼製型枠10t未満 | 21-8-25(20)(高炉) | 1.87m3を超え2.01m3以下 | 8.19m2を超え9.46m2以下 | 一般 | 70723 | 1.79 | 1.79 | - | - | 26 | 11.61 | 5.73 | 4.32 | 3.91 | 72.21 | 55.72 | 14.98 | 1.51 | - | - | バックホウ(クローラ型)［標準型・超低騒音型・クレーン機能付・排出ガス対策型(2014年規制)］山積0.8m3(平積0.6m3)吊能力2.9t | * | - | - | 普通作業員 | 特殊作業員 | 土木一般世話役 | 運転手（特殊） | 生コンクリート 高炉 ２１－８－２５（２０） Ｗ／Ｃ ５５％ | 鋼製型枠 異形ブロック １０ｔ未満 | 軽油 パトロール給油 | - | - | -
2.5tを超え5.5t以下 | 鋼製型枠10t未満 | 21-8-25(20)(高炉) | 1.87m3を超え2.01m3以下 | 8.19m2を超え9.46m2以下 | 給熱 | 75092 | 1.69 | 1.69 | - | - | 28.74 | 14.02 | 5.4 | 4.95 | 3.68 | 69.57 | 52.48 | 14.11 | 1.56 | 1.42 | - | バックホウ(クローラ型)［標準型・超低騒音型・クレーン機能付・排出ガス対策型(2014年規制)］山積0.8m3(平積0.6m3)吊能力2.9t | * | - | - | 普通作業員 | 特殊作業員 | 土木一般世話役 | 運転手（特殊） | 生コンクリート 高炉 ２１－８－２５（２０） Ｗ／Ｃ ５５％ | 鋼製型枠 異形ブロック １０ｔ未満 | 練炭 マッチ練炭４号 | 軽油 パトロール給油 | - | -
2.5tを超え5.5t以下 | 鋼製型枠10t未満 | 21-8-25(20)(高炉) | 1.87m3を超え2.01m3以下 | 9.46m2を超え10.73m2以下 | 一般 | 73947 | 1.85 | 1.85 | - | - | 26.91 | 12.11 | 5.82 | 4.51 | 4.03 | 71.24 | 53.29 | 16.39 | 1.56 | - | - | バックホウ(クローラ型)［標準型・超低騒音型・クレーン機能付・排出ガス対策型(2014年規制)］山積0.8m3(平積0.6m3)吊能力2.9t | * | - | - | 普通作業員 | 特殊作業員 | 土木一般世話役 | 運転手（特殊） | 生コンクリート 高炉 ２１－８－２５（２０） Ｗ／Ｃ ５５％ | 鋼製型枠 異形ブロック １０ｔ未満 | 軽油 パトロール給油 | - | - | -
2.5tを超え5.5t以下 | 鋼製型枠10t未満 | 21-8-25(20)(高炉) | 1.87m3を超え2.01m3以下 | 9.46m2を超え10.73m2以下 | 給熱 | 78317 | 1.75 | 1.75 | - | - | 29.48 | 14.39 | 5.49 | 5.1 | 3.81 | 68.77 | 50.33 | 15.47 | 1.5 | 1.47 | - | バックホウ(クローラ型)［標準型・超低騒音型・クレーン機能付・排出ガス対策型(2014年規制)］山積0.8m3(平積0.6m3)吊能力2.9t | * | - | - | 普通作業員 | 特殊作業員 | 土木一般世話役 | 運転手（特殊） | 生コンクリート 高炉 ２１－８－２５（２０） Ｗ／Ｃ ５５％ | 鋼製型枠 異形ブロック １０ｔ未満 | 練炭 マッチ練炭４号 | 軽油 パトロール給油 | - | -
2.5tを超え5.5t以下 | 鋼製型枠10t未満 | 21-8-25(20)(高炉) | 1.87m3を超え2.01m3以下 | 10.73m2を超え12.00m2以下 | 一般 | 77172 | 1.9 | 1.9 | - | - | 27.74 | 12.56 | 5.9 | 4.67 | 4.15 | 70.36 | 51.08 | 17.68 | 1.6 | - | - | バックホウ(クローラ型)［標準型・超低騒音型・クレーン機能付・排出ガス対策型(2014年規制)］山積0.8m3(平積0.6m3)吊能力2.9t | * | - | - | 普通作業員 | 特殊作業員 | 土木一般世話役 | 運転手（特殊） | 生コンクリート 高炉 ２１－８－２５（２０） Ｗ／Ｃ ５５％ | 鋼製型枠 異形ブロック １０ｔ未満 | 軽油 パトロール給油 | - | - | -
2.5tを超え5.5t以下 | 鋼製型枠10t未満 | 21-8-25(20)(高炉) | 1.87m3を超え2.01m3以下 | 10.73m2を超え12.00m2以下 | 給熱 | 81541 | 1.8 | 1.8 | - | - | 30.18 | 14.73 | 5.59 | 5.23 | 3.93 | 68.02 | 48.33 | 16.73 | 1.52 | 1.44 | - | バックホウ(クローラ型)［標準型・超低騒音型・クレーン機能付・排出ガス対策型(2014年規制)］山積0.8m3(平積0.6m3)吊能力2.9t | * | - | - | 普通作業員 | 特殊作業員 | 土木一般世話役 | 運転手（特殊） | 生コンクリート 高炉 ２１－８－２５（２０） Ｗ／Ｃ ５５％ | 鋼製型枠 異形ブロック １０ｔ未満 | 軽油 パトロール給油 | 練炭 マッチ練炭４号 | - | -
2.5tを超え5.5t以下 | 鋼製型枠10t未満 | 21-8-25(20)(高炉) | 1.87m3を超え2.01m3以下 | 12.00m2を超え13.27m2以下 | 一般 | 80393 | 1.95 | 1.95 | - | - | 28.51 | 12.98 | 5.98 | 4.83 | 4.25 | 69.54 | 49.04 | 18.86 | 1.64 | - | - | バックホウ(クローラ型)［標準型・超低騒音型・クレーン機能付・排出ガス対策型(2014年規制)］山積0.8m3(平積0.6m3)吊能力2.9t | * | - | - | 普通作業員 | 特殊作業員 | 土木一般世話役 | 運転手（特殊） | 生コンクリート 高炉 ２１－８－２５（２０） Ｗ／Ｃ ５５％ | 鋼製型枠 異形ブロック １０ｔ未満 | 軽油 パトロール給油 | - | - | -
2.5tを超え5.5t以下 | 鋼製型枠10t未満 | 21-8-25(20)(高炉) | 1.87m3を超え2.01m3以下 | 12.00m2を超え13.27m2以下 | 給熱 | 84762 | 1.85 | 1.85 | - | - | 30.81 | 15.04 | 5.67 | 5.36 | 4.04 | 67.34 | 46.5 | 17.89 | 1.56 | 1.39 | - | バックホウ(クローラ型)［標準型・超低騒音型・クレーン機能付・排出ガス対策型(2014年規制)］山積0.8m3(平積0.6m3)吊能力2.9t | * | - | - | 普通作業員 | 特殊作業員 | 土木一般世話役 | 運転手（特殊） | 生コンクリート 高炉 ２１－８－２５（２０） Ｗ／Ｃ ５５％ | 鋼製型枠 異形ブロック １０ｔ未満 | 軽油 パトロール給油 | 練炭 マッチ練炭４号 | - | -
2.5tを超え5.5t以下 | 鋼製型枠10t未満 | 21-8-25(20)(高炉) | 1.87m3を超え2.01m3以下 | 13.27m2を超え14.54m2以下 | 一般 | 83617 | 2 | 2 | - | - | 29.22 | 13.37 | 6.05 | 4.97 | 4.35 | 68.78 | 47.14 | 19.96 | 1.68 | - | - | バックホウ(クローラ型)［標準型・超低騒音型・クレーン機能付・排出ガス対策型(2014年規制)］山積0.8m3(平積0.6m3)吊能力2.9t | * | - | - | 普通作業員 | 特殊作業員 | 土木一般世話役 | 運転手（特殊） | 生コンクリート 高炉 ２１－８－２５（２０） Ｗ／Ｃ ５５％ | 鋼製型枠 異形ブロック １０ｔ未満 | 軽油 パトロール給油 | - | - | -
2.5tを超え5.5t以下 | 鋼製型枠10t未満 | 21-8-25(20)(高炉) | 1.87m3を超え2.01m3以下 | 13.27m2を超え14.54m2以下 | 給熱 | 87987 | 1.9 | 1.9 | - | - | 31.4 | 15.34 | 5.75 | 5.47 | 4.14 | 66.7 | 44.8 | 18.97 | 1.6 | 1.33 | - | バックホウ(クローラ型)［標準型・超低騒音型・クレーン機能付・排出ガス対策型(2014年規制)］山積0.8m3(平積0.6m3)吊能力2.9t | * | - | - | 普通作業員 | 特殊作業員 | 土木一般世話役 | 運転手（特殊） | 生コンクリート 高炉 ２１－８－２５（２０） Ｗ／Ｃ ５５％ | 鋼製型枠 異形ブロック １０ｔ未満 | 軽油 パトロール給油 | 練炭 マッチ練炭４号 | - | -
2.5tを超え5.5t以下 | 鋼製型枠10t未満 | 21-8-25(20)(高炉) | 1.87m3を超え2.01m3以下 | 14.54m2を超え15.81m2以下 | 一般 | 86844 | 2.04 | 2.04 | - | - | 29.87 | 13.72 | 6.11 | 5.1 | 4.45 | 68.09 | 45.4 | 20.97 | 1.72 | - | - | バックホウ(クローラ型)［標準型・超低騒音型・クレーン機能付・排出ガス対策型(2014年規制)］山積0.8m3(平積0.6m3)吊能力2.9t | * | - | - | 普通作業員 | 特殊作業員 | 土木一般世話役 | 運転手（特殊） | 生コンクリート 高炉 ２１－８－２５（２０） Ｗ／Ｃ ５５％ | 鋼製型枠 異形ブロック １０ｔ未満 | 軽油 パトロール給油 | - | - | -
2.5tを超え5.5t以下 | 鋼製型枠10t未満 | 21-8-25(20)(高炉) | 1.87m3を超え2.01m3以下 | 14.54m2を超え15.81m2以下 | 給熱 | 91213 | 1.94 | 1.94 | - | - | 31.94 | 15.61 | 5.82 | 5.58 | 4.23 | 66.12 | 43.23 | 19.97 | 1.63 | 1.29 | - | バックホウ(クローラ型)［標準型・超低騒音型・クレーン機能付・排出ガス対策型(2014年規制)］山積0.8m3(平積0.6m3)吊能力2.9t | * | - | - | 普通作業員 | 特殊作業員 | 土木一般世話役 | 運転手（特殊） | 生コンクリート 高炉 ２１－８－２５（２０） Ｗ／Ｃ ５５％ | 鋼製型枠 異形ブロック １０ｔ未満 | 軽油 パトロール給油 | 練炭 マッチ練炭４号 | - | -
2.5tを超え5.5t以下 | 鋼製型枠10t未満 | 21-8-25(20)(高炉) | 2.01m3を超え2.17m3以下 | 7.24m2以上8.60m2以下 | 一般 | 72142 | 1.72 | 1.72 | - | - | 24.82 | 10.97 | 5.61 | 4.09 | 3.74 | 73.46 | 58.85 | 13.17 | 1.44 | - | - | バックホウ(クローラ型)［標準型・超低騒音型・クレーン機能付・排出ガス対策型(2014年規制)］山積0.8m3(平積0.6m3)吊能力2.9t | * | - | - | 普通作業員 | 特殊作業員 | 土木一般世話役 | 運転手（特殊） | 生コンクリート 高炉 ２１－８－２５（２０） Ｗ／Ｃ ５５％ | 鋼製型枠 異形ブロック １０ｔ未満 | 軽油 パトロール給油 | - | - | -
2.5tを超え5.5t以下 | 鋼製型枠10t未満 | 21-8-25(20)(高炉) | 2.01m3を超え2.17m3以下 | 7.24m2以上8.60m2以下 | 給熱 | 76852 | 1.61 | 1.61 | - | - | 27.77 | 13.55 | 5.27 | 4.76 | 3.51 | 70.62 | 55.26 | 12.36 | 1.65 | 1.35 | - | バックホウ(クローラ型)［標準型・超低騒音型・クレーン機能付・排出ガス対策型(2014年規制)］山積0.8m3(平積0.6m3)吊能力2.9t | * | - | - | 普通作業員 | 特殊作業員 | 土木一般世話役 | 運転手（特殊） | 生コンクリート 高炉 ２１－８－２５（２０） Ｗ／Ｃ ５５％ | 鋼製型枠 異形ブロック １０ｔ未満 | 練炭 マッチ練炭４号 | 軽油 パトロール給油 | - | -
2.5tを超え5.5t以下 | 鋼製型枠10t未満 | 21-8-25(20)(高炉) | 2.01m3を超え2.17m3以下 | 8.60m2を超え9.95m2以下 | 一般 | 75597 | 1.78 | 1.78 | - | - | 25.83 | 11.52 | 5.71 | 4.29 | 3.88 | 72.39 | 56.16 | 14.73 | 1.5 | - | - | バックホウ(クローラ型)［標準型・超低騒音型・クレーン機能付・排出ガス対策型(2014年規制)］山積0.8m3(平積0.6m3)吊能力2.9t | * | - | - | 普通作業員 | 特殊作業員 | 土木一般世話役 | 運転手（特殊） | 生コンクリート 高炉 ２１－８－２５（２０） Ｗ／Ｃ ５５％ | 鋼製型枠 異形ブロック １０ｔ未満 | 軽油 パトロール給油 | - | - | -
2.5tを超え5.5t以下 | 鋼製型枠10t未満 | 21-8-25(20)(高炉) | 2.01m3を超え2.17m3以下 | 8.60m2を超え9.95m2以下 | 給熱 | 80307 | 1.68 | 1.68 | - | - | 28.59 | 13.95 | 5.38 | 4.92 | 3.65 | 69.73 | 52.88 | 13.86 | 1.58 | 1.41 | - | バックホウ(クローラ型)［標準型・超低騒音型・クレーン機能付・排出ガス対策型(2014年規制)］山積0.8m3(平積0.6m3)吊能力2.9t | * | - | - | 普通作業員 | 特殊作業員 | 土木一般世話役 | 運転手（特殊） | 生コンクリート 高炉 ２１－８－２５（２０） Ｗ／Ｃ ５５％ | 鋼製型枠 異形ブロック １０ｔ未満 | 練炭 マッチ練炭４号 | 軽油 パトロール給油 | - | -
2.5tを超え5.5t以下 | 鋼製型枠10t未満 | 21-8-25(20)(高炉) | 2.01m3を超え2.17m3以下 | 9.95m2を超え11.30m2以下 | 一般 | 79026 | 1.84 | 1.84 | - | - | 26.74 | 12.02 | 5.8 | 4.47 | 4.01 | 71.42 | 53.73 | 16.14 | 1.55 | - | - | バックホウ(クローラ型)［標準型・超低騒音型・クレーン機能付・排出ガス対策型(2014年規制)］山積0.8m3(平積0.6m3)吊能力2.9t | * | - | - | 普通作業員 | 特殊作業員 | 土木一般世話役 | 運転手（特殊） | 生コンクリート 高炉 ２１－８－２５（２０） Ｗ／Ｃ ５５％ | 鋼製型枠 異形ブロック １０ｔ未満 | 軽油 パトロール給油 | - | - | -
2.5tを超え5.5t以下 | 鋼製型枠10t未満 | 21-8-25(20)(高炉) | 2.01m3を超え2.17m3以下 | 9.95m2を超え11.30m2以下 | 給熱 | 83737 | 1.74 | 1.74 | - | - | 29.34 | 14.32 | 5.48 | 5.07 | 3.78 | 68.92 | 50.72 | 15.23 | 1.51 | 1.46 | - | バックホウ(クローラ型)［標準型・超低騒音型・クレーン機能付・排出ガス対策型(2014年規制)］山積0.8m3(平積0.6m3)吊能力2.9t | * | - | - | 普通作業員 | 特殊作業員 | 土木一般世話役 | 運転手（特殊） | 生コンクリート 高炉 ２１－８－２５（２０） Ｗ／Ｃ ５５％ | 鋼製型枠 異形ブロック １０ｔ未満 | 練炭 マッチ練炭４号 | 軽油 パトロール給油 | - | -
2.5tを超え5.5t以下 | 鋼製型枠10t未満 | 21-8-25(20)(高炉) | 2.01m3を超え2.17m3以下 | 11.30m2を超え12.65m2以下 | 一般 | 82453 | 1.89 | 1.89 | - | - | 27.58 | 12.47 | 5.88 | 4.64 | 4.13 | 70.53 | 51.51 | 17.43 | 1.59 | - | - | バックホウ(クローラ型)［標準型・超低騒音型・クレーン機能付・排出ガス対策型(2014年規制)］山積0.8m3(平積0.6m3)吊能力2.9t | * | - | - | 普通作業員 | 特殊作業員 | 土木一般世話役 | 運転手（特殊） | 生コンクリート 高炉 ２１－８－２５（２０） Ｗ／Ｃ ５５％ | 鋼製型枠 異形ブロック １０ｔ未満 | 軽油 パトロール給油 | - | - | -
2.5tを超え5.5t以下 | 鋼製型枠10t未満 | 21-8-25(20)(高炉) | 2.01m3を超え2.17m3以下 | 11.30m2を超え12.65m2以下 | 給熱 | 87164 | 1.79 | 1.79 | - | - | 30.04 | 14.66 | 5.57 | 5.21 | 3.9 | 68.17 | 48.72 | 16.49 | 1.51 | 1.45 | - | バックホウ(クローラ型)［標準型・超低騒音型・クレーン機能付・排出ガス対策型(2014年規制)］山積0.8m3(平積0.6m3)吊能力2.9t | * | - | - | 普通作業員 | 特殊作業員 | 土木一般世話役 | 運転手（特殊） | 生コンクリート 高炉 ２１－８－２５（２０） Ｗ／Ｃ ５５％ | 鋼製型枠 異形ブロック １０ｔ未満 | 軽油 パトロール給油 | 練炭 マッチ練炭４号 | - | -
2.5tを超え5.5t以下 | 鋼製型枠10t未満 | 21-8-25(20)(高炉) | 2.01m3を超え2.17m3以下 | 12.65m2を超え14.00m2以下 | 一般 | 85883 | 1.94 | 1.94 | - | - | 28.36 | 12.9 | 5.96 | 4.8 | 4.23 | 69.7 | 49.45 | 18.62 | 1.63 | - | - | バックホウ(クローラ型)［標準型・超低騒音型・クレーン機能付・排出ガス対策型(2014年規制)］山積0.8m3(平積0.6m3)吊能力2.9t | * | - | - | 普通作業員 | 特殊作業員 | 土木一般世話役 | 運転手（特殊） | 生コンクリート 高炉 ２１－８－２５（２０） Ｗ／Ｃ ５５％ | 鋼製型枠 異形ブロック １０ｔ未満 | 軽油 パトロール給油 | - | - | -
2.5tを超え5.5t以下 | 鋼製型枠10t未満 | 21-8-25(20)(高炉) | 2.01m3を超え2.17m3以下 | 12.65m2を超え14.00m2以下 | 給熱 | 90593 | 1.84 | 1.84 | - | - | 30.67 | 14.98 | 5.65 | 5.33 | 4.01 | 67.49 | 46.89 | 17.65 | 1.55 | 1.4 | - | バックホウ(クローラ型)［標準型・超低騒音型・クレーン機能付・排出ガス対策型(2014年規制)］山積0.8m3(平積0.6m3)吊能力2.9t | * | - | - | 普通作業員 | 特殊作業員 | 土木一般世話役 | 運転手（特殊） | 生コンクリート 高炉 ２１－８－２５（２０） Ｗ／Ｃ ５５％ | 鋼製型枠 異形ブロック １０ｔ未満 | 軽油 パトロール給油 | 練炭 マッチ練炭４号 | - | -
2.5tを超え5.5t以下 | 鋼製型枠10t未満 | 21-8-25(20)(高炉) | 2.17m3を超え2.33m3以下 | 7.53m2以上8.99m2以下 | 一般 | 76991 | 1.7 | 1.7 | - | - | 24.63 | 10.87 | 5.59 | 4.05 | 3.71 | 73.67 | 59.37 | 12.87 | 1.43 | - | - | バックホウ(クローラ型)［標準型・超低騒音型・クレーン機能付・排出ガス対策型(2014年規制)］山積0.8m3(平積0.6m3)吊能力2.9t | * | - | - | 普通作業員 | 特殊作業員 | 土木一般世話役 | 運転手（特殊） | 生コンクリート 高炉 ２１－８－２５（２０） Ｗ／Ｃ ５５％ | 鋼製型枠 異形ブロック １０ｔ未満 | 軽油 パトロール給油 | - | - | -
2.5tを超え5.5t以下 | 鋼製型枠10t未満 | 21-8-25(20)(高炉) | 2.17m3を超え2.33m3以下 | 7.53m2以上8.99m2以下 | 給熱 | 82063 | 1.6 | 1.6 | - | - | 27.61 | 13.47 | 5.25 | 4.73 | 3.48 | 70.79 | 55.72 | 12.07 | 1.66 | 1.34 | - | バックホウ(クローラ型)［標準型・超低騒音型・クレーン機能付・排出ガス対策型(2014年規制)］山積0.8m3(平積0.6m3)吊能力2.9t | * | - | - | 普通作業員 | 特殊作業員 | 土木一般世話役 | 運転手（特殊） | 生コンクリート 高炉 ２１－８－２５（２０） Ｗ／Ｃ ５５％ | 鋼製型枠 異形ブロック １０ｔ未満 | 練炭 マッチ練炭４号 | 軽油 パトロール給油 | - | -
2.5tを超え5.5t以下 | 鋼製型枠10t未満 | 21-8-25(20)(高炉) | 2.17m3を超え2.33m3以下 | 8.99m2を超え10.45m2以下 | 一般 | 80695 | 1.77 | 1.77 | - | - | 25.64 | 11.42 | 5.69 | 4.25 | 3.86 | 72.59 | 56.65 | 14.45 | 1.49 | - | - | バックホウ(クローラ型)［標準型・超低騒音型・クレーン機能付・排出ガス対策型(2014年規制)］山積0.8m3(平積0.6m3)吊能力2.9t | * | - | - | 普通作業員 | 特殊作業員 | 土木一般世話役 | 運転手（特殊） | 生コンクリート 高炉 ２１－８－２５（２０） Ｗ／Ｃ ５５％ | 鋼製型枠 異形ブロック １０ｔ未満 | 軽油 パトロール給油 | - | - | -
2.5tを超え5.5t以下 | 鋼製型枠10t未満 | 21-8-25(20)(高炉) | 2.17m3を超え2.33m3以下 | 8.99m2を超え10.45m2以下 | 給熱 | 85767 | 1.66 | 1.66 | - | - | 28.46 | 13.88 | 5.36 | 4.9 | 3.63 | 69.88 | 53.3 | 13.59 | 1.59 | 1.4 | - | バックホウ(クローラ型)［標準型・超低騒音型・クレーン機能付・排出ガス対策型(2014年規制)］山積0.8m3(平積0.6m3)吊能力2.9t | * | - | - | 普通作業員 | 特殊作業員 | 土木一般世話役 | 運転手（特殊） | 生コンクリート 高炉 ２１－８－２５（２０） Ｗ／Ｃ ５５％ | 鋼製型枠 異形ブロック １０ｔ未満 | 練炭 マッチ練炭４号 | 軽油 パトロール給油 | - | -
2.5tを超え5.5t以下 | 鋼製型枠10t未満 | 21-8-25(20)(高炉) | 2.17m3を超え2.33m3以下 | 10.45m2を超え11.91m2以下 | 一般 | 84404 | 1.83 | 1.83 | - | - | 26.59 | 11.93 | 5.79 | 4.44 | 3.99 | 71.58 | 54.15 | 15.89 | 1.54 | - | - | バックホウ(クローラ型)［標準型・超低騒音型・クレーン機能付・排出ガス対策型(2014年規制)］山積0.8m3(平積0.6m3)吊能力2.9t | * | - | - | 普通作業員 | 特殊作業員 | 土木一般世話役 | 運転手（特殊） | 生コンクリート 高炉 ２１－８－２５（２０） Ｗ／Ｃ ５５％ | 鋼製型枠 異形ブロック １０ｔ未満 | 軽油 パトロール給油 | - | - | -
2.5tを超え5.5t以下 | 鋼製型枠10t未満 | 21-8-25(20)(高炉) | 2.17m3を超え2.33m3以下 | 10.45m2を超え11.91m2以下 | 給熱 | 89476 | 1.73 | 1.73 | - | - | 29.22 | 14.26 | 5.46 | 5.05 | 3.76 | 69.05 | 51.09 | 14.99 | 1.52 | 1.45 | - | バックホウ(クローラ型)［標準型・超低騒音型・クレーン機能付・排出ガス対策型(2014年規制)］山積0.8m3(平積0.6m3)吊能力2.9t | * | - | - | 普通作業員 | 特殊作業員 | 土木一般世話役 | 運転手（特殊） | 生コンクリート 高炉 ２１－８－２５（２０） Ｗ／Ｃ ５５％ | 鋼製型枠 異形ブロック １０ｔ未満 | 練炭 マッチ練炭４号 | 軽油 パトロール給油 | - | -
2.5tを超え5.5t以下 | 鋼製型枠10t未満 | 21-8-25(20)(高炉) | 2.17m3を超え2.33m3以下 | 11.91m2を超え13.37m2以下 | 一般 | 88108 | 1.88 | 1.88 | - | - | 27.43 | 12.4 | 5.87 | 4.61 | 4.1 | 70.69 | 51.9 | 17.21 | 1.58 | - | - | バックホウ(クローラ型)［標準型・超低騒音型・クレーン機能付・排出ガス対策型(2014年規制)］山積0.8m3(平積0.6m3)吊能力2.9t | * | - | - | 普通作業員 | 特殊作業員 | 土木一般世話役 | 運転手（特殊） | 生コンクリート 高炉 ２１－８－２５（２０） Ｗ／Ｃ ５５％ | 鋼製型枠 異形ブロック １０ｔ未満 | 軽油 パトロール給油 | - | - | -
2.5tを超え5.5t以下 | 鋼製型枠10t未満 | 21-8-25(20)(高炉) | 2.17m3を超え2.33m3以下 | 11.91m2を超え13.37m2以下 | 給熱 | 93180 | 1.78 | 1.78 | - | - | 29.91 | 14.61 | 5.55 | 5.18 | 3.88 | 68.31 | 49.08 | 16.27 | 1.5 | 1.46 | - | バックホウ(クローラ型)［標準型・超低騒音型・クレーン機能付・排出ガス対策型(2014年規制)］山積0.8m3(平積0.6m3)吊能力2.9t | * | - | - | 普通作業員 | 特殊作業員 | 土木一般世話役 | 運転手（特殊） | 生コンクリート 高炉 ２１－８－２５（２０） Ｗ／Ｃ ５５％ | 鋼製型枠 異形ブロック １０ｔ未満 | 軽油 パトロール給油 | 練炭 マッチ練炭４号 | - | -
2.5tを超え5.5t以下 | 鋼製型枠10t未満 | 21-8-25(20)(高炉) | 2.17m3を超え2.33m3以下 | 13.37m2を超え14.83m2以下 | 一般 | 91820 | 1.94 | 1.94 | - | - | 28.23 | 12.82 | 5.95 | 4.77 | 4.22 | 69.83 | 49.78 | 18.42 | 1.63 | - | - | バックホウ(クローラ型)［標準型・超低騒音型・クレーン機能付・排出ガス対策型(2014年規制)］山積0.8m3(平積0.6m3)吊能力2.9t | * | - | - | 普通作業員 | 特殊作業員 | 土木一般世話役 | 運転手（特殊） | 生コンクリート 高炉 ２１－８－２５（２０） Ｗ／Ｃ ５５％ | 鋼製型枠 異形ブロック １０ｔ未満 | 軽油 パトロール給油 | - | - | -
2.5tを超え5.5t以下 | 鋼製型枠10t未満 | 21-8-25(20)(高炉) | 2.17m3を超え2.33m3以下 | 13.37m2を超え14.83m2以下 | 給熱 | 96892 | 1.83 | 1.83 | - | - | 30.58 | 14.93 | 5.64 | 5.32 | 3.99 | 67.59 | 47.18 | 17.46 | 1.54 | 1.41 | - | バックホウ(クローラ型)［標準型・超低騒音型・クレーン機能付・排出ガス対策型(2014年規制)］山積0.8m3(平積0.6m3)吊能力2.9t | * | - | - | 普通作業員 | 特殊作業員 | 土木一般世話役 | 運転手（特殊） | 生コンクリート 高炉 ２１－８－２５（２０） Ｗ／Ｃ ５５％ | 鋼製型枠 異形ブロック １０ｔ未満 | 軽油 パトロール給油 | 練炭 マッチ練炭４号 | - | -
2.5tを超え5.5t以下 | 鋼製型枠10t未満 | 21-8-25(20)(高炉) | 2.33m3を超え2.51m3以下 | 7.95m2以上9.49m2以下 | 一般 | 82391 | 1.7 | 1.7 | - | - | 24.5 | 10.8 | 5.58 | 4.02 | 3.7 | 73.8 | 59.67 | 12.7 | 1.43 | - | - | バックホウ(クローラ型)［標準型・超低騒音型・クレーン機能付・排出ガス対策型(2014年規制)］山積0.8m3(平積0.6m3)吊能力2.9t | * | - | - | 普通作業員 | 特殊作業員 | 土木一般世話役 | 運転手（特殊） | 生コンクリート 高炉 ２１－８－２５（２０） Ｗ／Ｃ ５５％ | 鋼製型枠 異形ブロック １０ｔ未満 | 軽油 パトロール給油 | - | - | -
2.5tを超え5.5t以下 | 鋼製型枠10t未満 | 21-8-25(20)(高炉) | 2.33m3を超え2.51m3以下 | 7.95m2以上9.49m2以下 | 給熱 | 87840 | 1.59 | 1.59 | - | - | 27.52 | 13.42 | 5.24 | 4.71 | 3.47 | 70.89 | 55.97 | 11.91 | 1.67 | 1.34 | - | バックホウ(クローラ型)［標準型・超低騒音型・クレーン機能付・排出ガス対策型(2014年規制)］山積0.8m3(平積0.6m3)吊能力2.9t | * | - | - | 普通作業員 | 特殊作業員 | 土木一般世話役 | 運転手（特殊） | 生コンクリート 高炉 ２１－８－２５（２０） Ｗ／Ｃ ５５％ | 鋼製型枠 異形ブロック １０ｔ未満 | 練炭 マッチ練炭４号 | 軽油 パトロール給油 | - | -
2.5tを超え5.5t以下 | 鋼製型枠10t未満 | 21-8-25(20)(高炉) | 2.33m3を超え2.51m3以下 | 9.49m2を超え11.02m2以下 | 一般 | 86300 | 1.76 | 1.76 | - | - | 25.53 | 11.36 | 5.68 | 4.23 | 3.84 | 72.71 | 56.97 | 14.26 | 1.48 | - | - | バックホウ(クローラ型)［標準型・超低騒音型・クレーン機能付・排出ガス対策型(2014年規制)］山積0.8m3(平積0.6m3)吊能力2.9t | * | - | - | 普通作業員 | 特殊作業員 | 土木一般世話役 | 運転手（特殊） | 生コンクリート 高炉 ２１－８－２５（２０） Ｗ／Ｃ ５５％ | 鋼製型枠 異形ブロック １０ｔ未満 | 軽油 パトロール給油 | - | - | -
2.5tを超え5.5t以下 | 鋼製型枠10t未満 | 21-8-25(20)(高炉) | 2.33m3を超え2.51m3以下 | 9.49m2を超え11.02m2以下 | 給熱 | 91752 | 1.66 | 1.66 | - | - | 28.35 | 13.83 | 5.35 | 4.87 | 3.61 | 69.99 | 53.59 | 13.41 | 1.6 | 1.39 | - | バックホウ(クローラ型)［標準型・超低騒音型・クレーン機能付・排出ガス対策型(2014年規制)］山積0.8m3(平積0.6m3)吊能力2.9t | * | - | - | 普通作業員 | 特殊作業員 | 土木一般世話役 | 運転手（特殊） | 生コンクリート 高炉 ２１－８－２５（２０） Ｗ／Ｃ ５５％ | 鋼製型枠 異形ブロック １０ｔ未満 | 練炭 マッチ練炭４号 | 軽油 パトロール給油 | - | -
2.5tを超え5.5t以下 | 鋼製型枠10t未満 | 21-8-25(20)(高炉) | 2.33m3を超え2.51m3以下 | 11.02m2を超え12.55m2以下 | 一般 | 90186 | 1.82 | 1.82 | - | - | 26.46 | 11.86 | 5.78 | 4.41 | 3.97 | 71.72 | 54.51 | 15.68 | 1.53 | - | - | バックホウ(クローラ型)［標準型・超低騒音型・クレーン機能付・排出ガス対策型(2014年規制)］山積0.8m3(平積0.6m3)吊能力2.9t | * | - | - | 普通作業員 | 特殊作業員 | 土木一般世話役 | 運転手（特殊） | 生コンクリート 高炉 ２１－８－２５（２０） Ｗ／Ｃ ５５％ | 鋼製型枠 異形ブロック １０ｔ未満 | 軽油 パトロール給油 | - | - | -
2.5tを超え5.5t以下 | 鋼製型枠10t未満 | 21-8-25(20)(高炉) | 2.33m3を超え2.51m3以下 | 11.02m2を超え12.55m2以下 | 給熱 | 95638 | 1.72 | 1.72 | - | - | 29.1 | 14.2 | 5.45 | 5.02 | 3.74 | 69.18 | 51.42 | 14.79 | 1.53 | 1.44 | - | バックホウ(クローラ型)［標準型・超低騒音型・クレーン機能付・排出ガス対策型(2014年規制)］山積0.8m3(平積0.6m3)吊能力2.9t | * | - | - | 普通作業員 | 特殊作業員 | 土木一般世話役 | 運転手（特殊） | 生コンクリート 高炉 ２１－８－２５（２０） Ｗ／Ｃ ５５％ | 鋼製型枠 異形ブロック １０ｔ未満 | 練炭 マッチ練炭４号 | 軽油 パトロール給油 | - | -
2.5tを超え5.5t以下 | 鋼製型枠10t未満 | 21-8-25(20)(高炉) | 2.33m3を超え2.51m3以下 | 12.55m2を超え14.08m2以下 | 一般 | 94072 | 1.88 | 1.88 | - | - | 27.3 | 12.32 | 5.86 | 4.58 | 4.09 | 70.82 | 52.25 | 16.99 | 1.58 | - | - | バックホウ(クローラ型)［標準型・超低騒音型・クレーン機能付・排出ガス対策型(2014年規制)］山積0.8m3(平積0.6m3)吊能力2.9t | * | - | - | 普通作業員 | 特殊作業員 | 土木一般世話役 | 運転手（特殊） | 生コンクリート 高炉 ２１－８－２５（２０） Ｗ／Ｃ ５５％ | 鋼製型枠 異形ブロック １０ｔ未満 | 軽油 パトロール給油 | - | - | -
2.5tを超え5.5t以下 | 鋼製型枠10t未満 | 21-8-25(20)(高炉) | 2.33m3を超え2.51m3以下 | 12.55m2を超え14.08m2以下 | 給熱 | 99522 | 1.77 | 1.77 | - | - | 29.8 | 14.55 | 5.54 | 5.16 | 3.86 | 68.43 | 49.41 | 16.06 | 1.49 | 1.47 | - | バックホウ(クローラ型)［標準型・超低騒音型・クレーン機能付・排出ガス対策型(2014年規制)］山積0.8m3(平積0.6m3)吊能力2.9t | * | - | - | 普通作業員 | 特殊作業員 | 土木一般世話役 | 運転手（特殊） | 生コンクリート 高炉 ２１－８－２５（２０） Ｗ／Ｃ ５５％ | 鋼製型枠 異形ブロック １０ｔ未満 | 軽油 パトロール給油 | 練炭 マッチ練炭４号 | - | -
2.5tを超え5.5t以下 | 鋼製型枠10t未満 | 21-8-25(20)(高炉) | 2.33m3を超え2.51m3以下 | 14.08m2を超え15.61m2以下 | 一般 | 97953 | 1.92 | 1.92 | - | - | 28.07 | 12.74 | 5.94 | 4.74 | 4.19 | 70.01 | 50.2 | 18.19 | 1.62 | - | - | バックホウ(クローラ型)［標準型・超低騒音型・クレーン機能付・排出ガス対策型(2014年規制)］山積0.8m3(平積0.6m3)吊能力2.9t | * | - | - | 普通作業員 | 特殊作業員 | 土木一般世話役 | 運転手（特殊） | 生コンクリート 高炉 ２１－８－２５（２０） Ｗ／Ｃ ５５％ | 鋼製型枠 異形ブロック １０ｔ未満 | 軽油 パトロール給油 | - | - | -
2.5tを超え5.5t以下 | 鋼製型枠10t未満 | 21-8-25(20)(高炉) | 2.33m3を超え2.51m3以下 | 14.08m2を超え15.61m2以下 | 給熱 | 103400 | 1.82 | 1.82 | - | - | 30.44 | 14.86 | 5.62 | 5.29 | 3.97 | 67.74 | 47.56 | 17.23 | 1.53 | 1.42 | - | バックホウ(クローラ型)［標準型・超低騒音型・クレーン機能付・排出ガス対策型(2014年規制)］山積0.8m3(平積0.6m3)吊能力2.9t | * | - | - | 普通作業員 | 特殊作業員 | 土木一般世話役 | 運転手（特殊） | 生コンクリート 高炉 ２１－８－２５（２０） Ｗ／Ｃ ５５％ | 鋼製型枠 異形ブロック １０ｔ未満 | 軽油 パトロール給油 | 練炭 マッチ練炭４号 | - | -
5.5tを超え11.0t以下 | 鋼製型枠10t未満 | 21-8-25(20)(高炉) | 2.20m3以上2.40m3以下 | 10.01m2以上11.59m2以下 | 一般 | 83266 | 1.76 | 1.76 | - | - | 25.07 | 11.31 | 5.48 | 4.03 | 3.84 | 73.17 | 56.13 | 15.56 | 1.48 | - | - | バックホウ(クローラ型)［標準型・超低騒音型・クレーン機能付・排出ガス対策型(2014年規制)］山積0.8m3(平積0.6m3)吊能力2.9t | * | - | - | 普通作業員 | 特殊作業員 | 土木一般世話役 | 運転手（特殊） | 生コンクリート 高炉 ２１－８－２５（２０） Ｗ／Ｃ ５５％ | 鋼製型枠 異形ブロック １０ｔ未満 | 軽油 パトロール給油 | - | - | -
5.5tを超え11.0t以下 | 鋼製型枠10t未満 | 21-8-25(20)(高炉) | 2.20m3以上2.40m3以下 | 10.01m2以上11.59m2以下 | 給熱 | 86299 | 1.7 | 1.7 | - | - | 26.79 | 12.74 | 5.29 | 4.47 | 3.71 | 71.51 | 54.15 | 15.01 | 1.43 | 0.92 | - | バックホウ(クローラ型)［標準型・超低騒音型・クレーン機能付・排出ガス対策型(2014年規制)］山積0.8m3(平積0.6m3)吊能力2.9t | * | - | - | 普通作業員 | 特殊作業員 | 土木一般世話役 | 運転手（特殊） | 生コンクリート 高炉 ２１－８－２５（２０） Ｗ／Ｃ ５５％ | 鋼製型枠 異形ブロック １０ｔ未満 | 軽油 パトロール給油 | 練炭 マッチ練炭４号 | - | -
5.5tを超え11.0t以下 | 鋼製型枠10t未満 | 21-8-25(20)(高炉) | 2.20m3以上2.40m3以下 | 11.59m2を超え13.15m2以下 | 一般 | 87114 | 1.83 | 1.83 | - | - | 25.96 | 11.82 | 5.54 | 4.19 | 3.98 | 72.21 | 53.64 | 17.03 | 1.54 | - | - | バックホウ(クローラ型)［標準型・超低騒音型・クレーン機能付・排出ガス対策型(2014年規制)］山積0.8m3(平積0.6m3)吊能力2.9t | * | - | - | 普通作業員 | 特殊作業員 | 土木一般世話役 | 運転手（特殊） | 生コンクリート 高炉 ２１－８－２５（２０） Ｗ／Ｃ ５５％ | 鋼製型枠 異形ブロック １０ｔ未満 | 軽油 パトロール給油 | - | - | -
5.5tを超え11.0t以下 | 鋼製型枠10t未満 | 21-8-25(20)(高炉) | 2.20m3以上2.40m3以下 | 11.59m2を超え13.15m2以下 | 給熱 | 90147 | 1.77 | 1.77 | - | - | 27.57 | 13.17 | 5.36 | 4.6 | 3.85 | 70.66 | 51.83 | 16.46 | 1.49 | 0.88 | - | バックホウ(クローラ型)［標準型・超低騒音型・クレーン機能付・排出ガス対策型(2014年規制)］山積0.8m3(平積0.6m3)吊能力2.9t | * | - | - | 普通作業員 | 特殊作業員 | 土木一般世話役 | 運転手（特殊） | 生コンクリート 高炉 ２１－８－２５（２０） Ｗ／Ｃ ５５％ | 鋼製型枠 異形ブロック １０ｔ未満 | 軽油 パトロール給油 | 練炭 マッチ練炭４号 | - | -
5.5tを超え11.0t以下 | 鋼製型枠10t未満 | 21-8-25(20)(高炉) | 2.20m3以上2.40m3以下 | 13.15m2を超え14.73m2以下 | 一般 | 90965 | 1.89 | 1.89 | - | - | 26.76 | 12.28 | 5.6 | 4.33 | 4.11 | 71.35 | 51.38 | 18.38 | 1.59 | - | - | バックホウ(クローラ型)［標準型・超低騒音型・クレーン機能付・排出ガス対策型(2014年規制)］山積0.8m3(平積0.6m3)吊能力2.9t | * | - | - | 普通作業員 | 特殊作業員 | 土木一般世話役 | 運転手（特殊） | 生コンクリート 高炉 ２１－８－２５（２０） Ｗ／Ｃ ５５％ | 鋼製型枠 異形ブロック １０ｔ未満 | 軽油 パトロール給油 | - | - | -
5.5tを超え11.0t以下 | 鋼製型枠10t未満 | 21-8-25(20)(高炉) | 2.20m3以上2.40m3以下 | 13.15m2を超え14.73m2以下 | 給熱 | 93998 | 1.83 | 1.83 | - | - | 28.28 | 13.57 | 5.42 | 4.72 | 3.98 | 69.89 | 49.71 | 17.79 | 1.54 | 0.85 | - | バックホウ(クローラ型)［標準型・超低騒音型・クレーン機能付・排出ガス対策型(2014年規制)］山積0.8m3(平積0.6m3)吊能力2.9t | * | - | - | 普通作業員 | 特殊作業員 | 土木一般世話役 | 運転手（特殊） | 生コンクリート 高炉 ２１－８－２５（２０） Ｗ／Ｃ ５５％ | 鋼製型枠 異形ブロック １０ｔ未満 | 軽油 パトロール給油 | 練炭 マッチ練炭４号 | - | -
5.5tを超え11.0t以下 | 鋼製型枠10t未満 | 21-8-25(20)(高炉) | 2.40m3を超え2.60m3以下 | 10.38m2以上12.08m2以下 | 一般 | 89261 | 1.74 | 1.74 | - | - | 24.81 | 11.15 | 5.46 | 3.99 | 3.8 | 73.45 | 56.89 | 15.09 | 1.47 | - | - | バックホウ(クローラ型)［標準型・超低騒音型・クレーン機能付・排出ガス対策型(2014年規制)］山積0.8m3(平積0.6m3)吊能力2.9t | * | - | - | 普通作業員 | 特殊作業員 | 土木一般世話役 | 運転手（特殊） | 生コンクリート 高炉 ２１－８－２５（２０） Ｗ／Ｃ ５５％ | 鋼製型枠 異形ブロック １０ｔ未満 | 軽油 パトロール給油 | - | - | -
5.5tを超え11.0t以下 | 鋼製型枠10t未満 | 21-8-25(20)(高炉) | 2.40m3を超え2.60m3以下 | 10.38m2以上12.08m2以下 | 給熱 | 92558 | 1.68 | 1.68 | - | - | 26.55 | 12.61 | 5.27 | 4.43 | 3.66 | 71.77 | 54.88 | 14.55 | 1.41 | 0.93 | - | バックホウ(クローラ型)［標準型・超低騒音型・クレーン機能付・排出ガス対策型(2014年規制)］山積0.8m3(平積0.6m3)吊能力2.9t | * | - | - | 普通作業員 | 特殊作業員 | 土木一般世話役 | 運転手（特殊） | 生コンクリート 高炉 ２１－８－２５（２０） Ｗ／Ｃ ５５％ | 鋼製型枠 異形ブロック １０ｔ未満 | 軽油 パトロール給油 | 練炭 マッチ練炭４号 | - | -
5.5tを超え11.0t以下 | 鋼製型枠10t未満 | 21-8-25(20)(高炉) | 2.40m3を超え2.60m3以下 | 12.08m2を超え13.76m2以下 | 一般 | 93400 | 1.81 | 1.81 | - | - | 25.69 | 11.67 | 5.52 | 4.14 | 3.94 | 72.5 | 54.39 | 16.59 | 1.52 | - | - | バックホウ(クローラ型)［標準型・超低騒音型・クレーン機能付・排出ガス対策型(2014年規制)］山積0.8m3(平積0.6m3)吊能力2.9t | * | - | - | 普通作業員 | 特殊作業員 | 土木一般世話役 | 運転手（特殊） | 生コンクリート 高炉 ２１－８－２５（２０） Ｗ／Ｃ ５５％ | 鋼製型枠 異形ブロック １０ｔ未満 | 軽油 パトロール給油 | - | - | -
5.5tを超え11.0t以下 | 鋼製型枠10t未満 | 21-8-25(20)(高炉) | 2.40m3を超え2.60m3以下 | 12.08m2を超え13.76m2以下 | 給熱 | 96697 | 1.75 | 1.75 | - | - | 27.33 | 13.04 | 5.34 | 4.56 | 3.81 | 70.92 | 52.53 | 16.03 | 1.47 | 0.89 | - | バックホウ(クローラ型)［標準型・超低騒音型・クレーン機能付・排出ガス対策型(2014年規制)］山積0.8m3(平積0.6m3)吊能力2.9t | * | - | - | 普通作業員 | 特殊作業員 | 土木一般世話役 | 運転手（特殊） | 生コンクリート 高炉 ２１－８－２５（２０） Ｗ／Ｃ ５５％ | 鋼製型枠 異形ブロック １０ｔ未満 | 軽油 パトロール給油 | 練炭 マッチ練炭４号 | - | -
5.5tを超え11.0t以下 | 鋼製型枠10t未満 | 21-8-25(20)(高炉) | 2.40m3を超え2.60m3以下 | 13.76m2を超え15.46m2以下 | 一般 | 97553 | 1.87 | 1.87 | - | - | 26.53 | 12.14 | 5.59 | 4.29 | 4.07 | 71.6 | 52.06 | 17.97 | 1.57 | - | - | バックホウ(クローラ型)［標準型・超低騒音型・クレーン機能付・排出ガス対策型(2014年規制)］山積0.8m3(平積0.6m3)吊能力2.9t | * | - | - | 普通作業員 | 特殊作業員 | 土木一般世話役 | 運転手（特殊） | 生コンクリート 高炉 ２１－８－２５（２０） Ｗ／Ｃ ５５％ | 鋼製型枠 異形ブロック １０ｔ未満 | 軽油 パトロール給油 | - | - | -
5.5tを超え11.0t以下 | 鋼製型枠10t未満 | 21-8-25(20)(高炉) | 2.40m3を超え2.60m3以下 | 13.76m2を超え15.46m2以下 | 給熱 | 100850 | 1.81 | 1.81 | - | - | 28.06 | 13.44 | 5.4 | 4.69 | 3.94 | 70.13 | 50.37 | 17.38 | 1.52 | 0.86 | - | バックホウ(クローラ型)［標準型・超低騒音型・クレーン機能付・排出ガス対策型(2014年規制)］山積0.8m3(平積0.6m3)吊能力2.9t | * | - | - | 普通作業員 | 特殊作業員 | 土木一般世話役 | 運転手（特殊） | 生コンクリート 高炉 ２１－８－２５（２０） Ｗ／Ｃ ５５％ | 鋼製型枠 異形ブロック １０ｔ未満 | 軽油 パトロール給油 | 練炭 マッチ練炭４号 | - | -
5.5tを超え11.0t以下 | 鋼製型枠10t未満 | 21-8-25(20)(高炉) | 2.60m3を超え2.80m3以下 | 10.74m2以上12.56m2以下 | 一般 | 95225 | 1.72 | 1.72 | - | - | 24.55 | 11.01 | 5.44 | 3.94 | 3.76 | 73.73 | 57.6 | 14.68 | 1.45 | - | - | バックホウ(クローラ型)［標準型・超低騒音型・クレーン機能付・排出ガス対策型(2014年規制)］山積0.8m3(平積0.6m3)吊能力2.9t | * | - | - | 普通作業員 | 特殊作業員 | 土木一般世話役 | 運転手（特殊） | 生コンクリート 高炉 ２１－８－２５（２０） Ｗ／Ｃ ５５％ | 鋼製型枠 異形ブロック １０ｔ未満 | 軽油 パトロール給油 | - | - | -
5.5tを超え11.0t以下 | 鋼製型枠10t未満 | 21-8-25(20)(高炉) | 2.60m3を超え2.80m3以下 | 10.74m2以上12.56m2以下 | 給熱 | 98786 | 1.66 | 1.66 | - | - | 26.33 | 12.49 | 5.25 | 4.39 | 3.62 | 72.01 | 55.52 | 14.15 | 1.4 | 0.94 | - | バックホウ(クローラ型)［標準型・超低騒音型・クレーン機能付・排出ガス対策型(2014年規制)］山積0.8m3(平積0.6m3)吊能力2.9t | * | - | - | 普通作業員 | 特殊作業員 | 土木一般世話役 | 運転手（特殊） | 生コンクリート 高炉 ２１－８－２５（２０） Ｗ／Ｃ ５５％ | 鋼製型枠 異形ブロック １０ｔ未満 | 軽油 パトロール給油 | 練炭 マッチ練炭４号 | - | -
5.5tを超え11.0t以下 | 鋼製型枠10t未満 | 21-8-25(20)(高炉) | 2.60m3を超え2.80m3以下 | 12.56m2を超え14.36m2以下 | 一般 | 99669 | 1.79 | 1.79 | - | - | 25.46 | 11.53 | 5.51 | 4.1 | 3.9 | 72.75 | 55.04 | 16.2 | 1.51 | - | - | バックホウ(クローラ型)［標準型・超低騒音型・クレーン機能付・排出ガス対策型(2014年規制)］山積0.8m3(平積0.6m3)吊能力2.9t | * | - | - | 普通作業員 | 特殊作業員 | 土木一般世話役 | 運転手（特殊） | 生コンクリート 高炉 ２１－８－２５（２０） Ｗ／Ｃ ５５％ | 鋼製型枠 異形ブロック １０ｔ未満 | 軽油 パトロール給油 | - | - | -
5.5tを超え11.0t以下 | 鋼製型枠10t未満 | 21-8-25(20)(高炉) | 2.60m3を超え2.80m3以下 | 12.56m2を超え14.36m2以下 | 給熱 | 103230 | 1.73 | 1.73 | - | - | 27.13 | 12.93 | 5.32 | 4.53 | 3.77 | 71.14 | 53.15 | 15.64 | 1.45 | 0.9 | - | バックホウ(クローラ型)［標準型・超低騒音型・クレーン機能付・排出ガス対策型(2014年規制)］山積0.8m3(平積0.6m3)吊能力2.9t | * | - | - | 普通作業員 | 特殊作業員 | 土木一般世話役 | 運転手（特殊） | 生コンクリート 高炉 ２１－８－２５（２０） Ｗ／Ｃ ５５％ | 鋼製型枠 異形ブロック １０ｔ未満 | 軽油 パトロール給油 | 練炭 マッチ練炭４号 | - | -
5.5tを超え11.0t以下 | 鋼製型枠10t未満 | 21-8-25(20)(高炉) | 2.60m3を超え2.80m3以下 | 14.36m2を超え16.18m2以下 | 一般 | 104100 | 1.85 | 1.85 | - | - | 26.3 | 12.01 | 5.57 | 4.25 | 4.04 | 71.85 | 52.69 | 17.6 | 1.56 | - | - | バックホウ(クローラ型)［標準型・超低騒音型・クレーン機能付・排出ガス対策型(2014年規制)］山積0.8m3(平積0.6m3)吊能力2.9t | * | - | - | 普通作業員 | 特殊作業員 | 土木一般世話役 | 運転手（特殊） | 生コンクリート 高炉 ２１－８－２５（２０） Ｗ／Ｃ ５５％ | 鋼製型枠 異形ブロック １０ｔ未満 | 軽油 パトロール給油 | - | - | -
5.5tを超え11.0t以下 | 鋼製型枠10t未満 | 21-8-25(20)(高炉) | 2.60m3を超え2.80m3以下 | 14.36m2を超え16.18m2以下 | 給熱 | 107660 | 1.79 | 1.79 | - | - | 27.85 | 13.33 | 5.38 | 4.65 | 3.9 | 70.36 | 50.97 | 17.01 | 1.51 | 0.87 | - | バックホウ(クローラ型)［標準型・超低騒音型・クレーン機能付・排出ガス対策型(2014年規制)］山積0.8m3(平積0.6m3)吊能力2.9t | * | - | - | 普通作業員 | 特殊作業員 | 土木一般世話役 | 運転手（特殊） | 生コンクリート 高炉 ２１－８－２５（２０） Ｗ／Ｃ ５５％ | 鋼製型枠 異形ブロック １０ｔ未満 | 軽油 パトロール給油 | 練炭 マッチ練炭４号 | - | -
5.5tを超え11.0t以下 | 鋼製型枠10t未満 | 21-8-25(20)(高炉) | 2.80m3を超え3.00m3以下 | 11.12m2以上13.04m2以下 | 一般 | 101220 | 1.71 | 1.71 | - | - | 24.34 | 10.89 | 5.43 | 3.9 | 3.72 | 73.95 | 58.19 | 14.32 | 1.44 | - | - | バックホウ(クローラ型)［標準型・超低騒音型・クレーン機能付・排出ガス対策型(2014年規制)］山積0.8m3(平積0.6m3)吊能力2.9t | * | - | - | 普通作業員 | 特殊作業員 | 土木一般世話役 | 運転手（特殊） | 生コンクリート 高炉 ２１－８－２５（２０） Ｗ／Ｃ ５５％ | 鋼製型枠 異形ブロック １０ｔ未満 | 軽油 パトロール給油 | - | - | -
5.5tを超え11.0t以下 | 鋼製型枠10t未満 | 21-8-25(20)(高炉) | 2.80m3を超え3.00m3以下 | 11.12m2以上13.04m2以下 | 給熱 | 105040 | 1.65 | 1.65 | - | - | 26.13 | 12.38 | 5.23 | 4.36 | 3.59 | 72.22 | 56.1 | 13.79 | 1.38 | 0.95 | - | バックホウ(クローラ型)［標準型・超低騒音型・クレーン機能付・排出ガス対策型(2014年規制)］山積0.8m3(平積0.6m3)吊能力2.9t | * | - | - | 普通作業員 | 特殊作業員 | 土木一般世話役 | 運転手（特殊） | 生コンクリート 高炉 ２１－８－２５（２０） Ｗ／Ｃ ５５％ | 鋼製型枠 異形ブロック １０ｔ未満 | 軽油 パトロール給油 | 練炭 マッチ練炭４号 | - | -
5.5tを超え11.0t以下 | 鋼製型枠10t未満 | 21-8-25(20)(高炉) | 2.80m3を超え3.00m3以下 | 13.04m2を超え14.96m2以下 | 一般 | 105930 | 1.78 | 1.78 | - | - | 25.25 | 11.41 | 5.49 | 4.07 | 3.87 | 72.97 | 55.62 | 15.86 | 1.49 | - | - | バックホウ(クローラ型)［標準型・超低騒音型・クレーン機能付・排出ガス対策型(2014年規制)］山積0.8m3(平積0.6m3)吊能力2.9t | * | - | - | 普通作業員 | 特殊作業員 | 土木一般世話役 | 運転手（特殊） | 生コンクリート 高炉 ２１－８－２５（２０） Ｗ／Ｃ ５５％ | 鋼製型枠 異形ブロック １０ｔ未満 | 軽油 パトロール給油 | - | - | -
5.5tを超え11.0t以下 | 鋼製型枠10t未満 | 21-8-25(20)(高炉) | 2.80m3を超え3.00m3以下 | 13.04m2を超え14.96m2以下 | 給熱 | 109750 | 1.71 | 1.71 | - | - | 26.94 | 12.83 | 5.3 | 4.5 | 3.73 | 71.35 | 53.7 | 15.3 | 1.44 | 0.91 | - | バックホウ(クローラ型)［標準型・超低騒音型・クレーン機能付・排出ガス対策型(2014年規制)］山積0.8m3(平積0.6m3)吊能力2.9t | * | - | - | 普通作業員 | 特殊作業員 | 土木一般世話役 | 運転手（特殊） | 生コンクリート 高炉 ２１－８－２５（２０） Ｗ／Ｃ ５５％ | 鋼製型枠 異形ブロック １０ｔ未満 | 軽油 パトロール給油 | 練炭 マッチ練炭４号 | - | -
5.5tを超え11.0t以下 | 鋼製型枠10t未満 | 21-8-25(20)(高炉) | 2.80m3を超え3.00m3以下 | 14.96m2を超え16.88m2以下 | 一般 | 110630 | 1.84 | 1.84 | - | - | 26.09 | 11.9 | 5.55 | 4.21 | 4 | 72.07 | 53.26 | 17.26 | 1.55 | - | - | バックホウ(クローラ型)［標準型・超低騒音型・クレーン機能付・排出ガス対策型(2014年規制)］山積0.8m3(平積0.6m3)吊能力2.9t | * | - | - | 普通作業員 | 特殊作業員 | 土木一般世話役 | 運転手（特殊） | 生コンクリート 高炉 ２１－８－２５（２０） Ｗ／Ｃ ５５％ | 鋼製型枠 異形ブロック １０ｔ未満 | 軽油 パトロール給油 | - | - | -
5.5tを超え11.0t以下 | 鋼製型枠10t未満 | 21-8-25(20)(高炉) | 2.80m3を超え3.00m3以下 | 14.96m2を超え16.88m2以下 | 給熱 | 114460 | 1.78 | 1.78 | - | - | 27.69 | 13.24 | 5.37 | 4.62 | 3.87 | 70.53 | 51.47 | 16.69 | 1.49 | 0.88 | - | バックホウ(クローラ型)［標準型・超低騒音型・クレーン機能付・排出ガス対策型(2014年規制)］山積0.8m3(平積0.6m3)吊能力2.9t | * | - | - | 普通作業員 | 特殊作業員 | 土木一般世話役 | 運転手（特殊） | 生コンクリート 高炉 ２１－８－２５（２０） Ｗ／Ｃ ５５％ | 鋼製型枠 異形ブロック １０ｔ未満 | 軽油 パトロール給油 | 練炭 マッチ練炭４号 | - | -
5.5tを超え11.0t以下 | 鋼製型枠10t未満 | 21-8-25(20)(高炉) | 3.00m3を超え3.22m3以下 | 11.51m2以上13.53m2以下 | 一般 | 107480 | 1.69 | 1.69 | - | - | 24.14 | 10.77 | 5.41 | 3.87 | 3.69 | 74.17 | 58.78 | 13.97 | 1.42 | - | - | バックホウ(クローラ型)［標準型・超低騒音型・クレーン機能付・排出ガス対策型(2014年規制)］山積0.8m3(平積0.6m3)吊能力2.9t | * | - | - | 普通作業員 | 特殊作業員 | 土木一般世話役 | 運転手（特殊） | 生コンクリート 高炉 ２１－８－２５（２０） Ｗ／Ｃ ５５％ | 鋼製型枠 異形ブロック １０ｔ未満 | 軽油 パトロール給油 | - | - | -
5.5tを超え11.0t以下 | 鋼製型枠10t未満 | 21-8-25(20)(高炉) | 3.00m3を超え3.22m3以下 | 11.51m2以上13.53m2以下 | 給熱 | 111580 | 1.63 | 1.63 | - | - | 25.94 | 12.28 | 5.21 | 4.33 | 3.55 | 72.43 | 56.64 | 13.46 | 1.37 | 0.96 | - | バックホウ(クローラ型)［標準型・超低騒音型・クレーン機能付・排出ガス対策型(2014年規制)］山積0.8m3(平積0.6m3)吊能力2.9t | * | - | - | 普通作業員 | 特殊作業員 | 土木一般世話役 | 運転手（特殊） | 生コンクリート 高炉 ２１－８－２５（２０） Ｗ／Ｃ ５５％ | 鋼製型枠 異形ブロック １０ｔ未満 | 軽油 パトロール給油 | 練炭 マッチ練炭４号 | - | -
5.5tを超え11.0t以下 | 鋼製型枠10t未満 | 21-8-25(20)(高炉) | 3.00m3を超え3.22m3以下 | 13.53m2を超え15.55m2以下 | 一般 | 112430 | 1.76 | 1.76 | - | - | 25.06 | 11.3 | 5.48 | 4.03 | 3.84 | 73.18 | 56.19 | 15.51 | 1.48 | - | - | バックホウ(クローラ型)［標準型・超低騒音型・クレーン機能付・排出ガス対策型(2014年規制)］山積0.8m3(平積0.6m3)吊能力2.9t | * | - | - | 普通作業員 | 特殊作業員 | 土木一般世話役 | 運転手（特殊） | 生コンクリート 高炉 ２１－８－２５（２０） Ｗ／Ｃ ５５％ | 鋼製型枠 異形ブロック １０ｔ未満 | 軽油 パトロール給油 | - | - | -
5.5tを超え11.0t以下 | 鋼製型枠10t未満 | 21-8-25(20)(高炉) | 3.00m3を超え3.22m3以下 | 13.53m2を超え15.55m2以下 | 給熱 | 116530 | 1.7 | 1.7 | - | - | 26.77 | 12.73 | 5.29 | 4.47 | 3.7 | 71.53 | 54.21 | 14.97 | 1.43 | 0.92 | - | バックホウ(クローラ型)［標準型・超低騒音型・クレーン機能付・排出ガス対策型(2014年規制)］山積0.8m3(平積0.6m3)吊能力2.9t | * | - | - | 普通作業員 | 特殊作業員 | 土木一般世話役 | 運転手（特殊） | 生コンクリート 高炉 ２１－８－２５（２０） Ｗ／Ｃ ５５％ | 鋼製型枠 異形ブロック １０ｔ未満 | 軽油 パトロール給油 | 練炭 マッチ練炭４号 | - | -
5.5tを超え11.0t以下 | 鋼製型枠10t未満 | 21-8-25(20)(高炉) | 3.00m3を超え3.22m3以下 | 15.55m2を超え17.57m2以下 | 一般 | 117390 | 1.82 | 1.82 | - | - | 25.9 | 11.78 | 5.54 | 4.18 | 3.97 | 72.28 | 53.83 | 16.92 | 1.53 | - | - | バックホウ(クローラ型)［標準型・超低騒音型・クレーン機能付・排出ガス対策型(2014年規制)］山積0.8m3(平積0.6m3)吊能力2.9t | * | - | - | 普通作業員 | 特殊作業員 | 土木一般世話役 | 運転手（特殊） | 生コンクリート 高炉 ２１－８－２５（２０） Ｗ／Ｃ ５５％ | 鋼製型枠 異形ブロック １０ｔ未満 | 軽油 パトロール給油 | - | - | -
5.5tを超え11.0t以下 | 鋼製型枠10t未満 | 21-8-25(20)(高炉) | 3.00m3を超え3.22m3以下 | 15.55m2を超え17.57m2以下 | 給熱 | 121500 | 1.76 | 1.76 | - | - | 27.52 | 13.14 | 5.35 | 4.6 | 3.84 | 70.72 | 52.01 | 16.35 | 1.48 | 0.88 | - | バックホウ(クローラ型)［標準型・超低騒音型・クレーン機能付・排出ガス対策型(2014年規制)］山積0.8m3(平積0.6m3)吊能力2.9t | * | - | - | 普通作業員 | 特殊作業員 | 土木一般世話役 | 運転手（特殊） | 生コンクリート 高炉 ２１－８－２５（２０） Ｗ／Ｃ ５５％ | 鋼製型枠 異形ブロック １０ｔ未満 | 軽油 パトロール給油 | 練炭 マッチ練炭４号 | - | -
5.5tを超え11.0t以下 | 鋼製型枠10t未満 | 21-8-25(20)(高炉) | 3.00m3を超え3.22m3以下 | 17.57m2を超え19.59m2以下 | 一般 | 122350 | 1.88 | 1.88 | - | - | 26.69 | 12.23 | 5.6 | 4.32 | 4.1 | 71.43 | 51.63 | 18.22 | 1.58 | - | - | バックホウ(クローラ型)［標準型・超低騒音型・クレーン機能付・排出ガス対策型(2014年規制)］山積0.8m3(平積0.6m3)吊能力2.9t | * | - | - | 普通作業員 | 特殊作業員 | 土木一般世話役 | 運転手（特殊） | 生コンクリート 高炉 ２１－８－２５（２０） Ｗ／Ｃ ５５％ | 鋼製型枠 異形ブロック １０ｔ未満 | 軽油 パトロール給油 | - | - | -
5.5tを超え11.0t以下 | 鋼製型枠10t未満 | 21-8-25(20)(高炉) | 3.00m3を超え3.22m3以下 | 17.57m2を超え19.59m2以下 | 給熱 | 126450 | 1.82 | 1.82 | - | - | 28.19 | 13.52 | 5.41 | 4.71 | 3.96 | 69.99 | 49.98 | 17.63 | 1.53 | 0.85 | - | バックホウ(クローラ型)［標準型・超低騒音型・クレーン機能付・排出ガス対策型(2014年規制)］山積0.8m3(平積0.6m3)吊能力2.9t | * | - | - | 普通作業員 | 特殊作業員 | 土木一般世話役 | 運転手（特殊） | 生コンクリート 高炉 ２１－８－２５（２０） Ｗ／Ｃ ５５％ | 鋼製型枠 異形ブロック １０ｔ未満 | 軽油 パトロール給油 | 練炭 マッチ練炭４号 | - | -
5.5tを超え11.0t以下 | 鋼製型枠10t未満 | 21-8-25(20)(高炉) | 3.22m3を超え3.45m3以下 | 11.94m2以上14.10m2以下 | 一般 | 114380 | 1.68 | 1.68 | - | - | 23.94 | 10.66 | 5.4 | 3.83 | 3.66 | 74.38 | 59.32 | 13.65 | 1.41 | - | - | バックホウ(クローラ型)［標準型・超低騒音型・クレーン機能付・排出ガス対策型(2014年規制)］山積0.8m3(平積0.6m3)吊能力2.9t | * | - | - | 普通作業員 | 特殊作業員 | 土木一般世話役 | 運転手（特殊） | 生コンクリート 高炉 ２１－８－２５（２０） Ｗ／Ｃ ５５％ | 鋼製型枠 異形ブロック １０ｔ未満 | 軽油 パトロール給油 | - | - | -
5.5tを超え11.0t以下 | 鋼製型枠10t未満 | 21-8-25(20)(高炉) | 3.22m3を超え3.45m3以下 | 11.94m2以上14.10m2以下 | 給熱 | 118790 | 1.62 | 1.62 | - | - | 25.78 | 12.19 | 5.2 | 4.3 | 3.52 | 72.6 | 57.12 | 13.15 | 1.36 | 0.97 | - | バックホウ(クローラ型)［標準型・超低騒音型・クレーン機能付・排出ガス対策型(2014年規制)］山積0.8m3(平積0.6m3)吊能力2.9t | * | - | - | 普通作業員 | 特殊作業員 | 土木一般世話役 | 運転手（特殊） | 生コンクリート 高炉 ２１－８－２５（２０） Ｗ／Ｃ ５５％ | 鋼製型枠 異形ブロック １０ｔ未満 | 軽油 パトロール給油 | 練炭 マッチ練炭４号 | - | -
5.5tを超え11.0t以下 | 鋼製型枠10t未満 | 21-8-25(20)(高炉) | 3.22m3を超え3.45m3以下 | 14.10m2を超え16.24m2以下 | 一般 | 119660 | 1.75 | 1.75 | - | - | 24.88 | 11.19 | 5.47 | 4 | 3.81 | 73.37 | 56.69 | 15.21 | 1.47 | - | - | バックホウ(クローラ型)［標準型・超低騒音型・クレーン機能付・排出ガス対策型(2014年規制)］山積0.8m3(平積0.6m3)吊能力2.9t | * | - | - | 普通作業員 | 特殊作業員 | 土木一般世話役 | 運転手（特殊） | 生コンクリート 高炉 ２１－８－２５（２０） Ｗ／Ｃ ５５％ | 鋼製型枠 異形ブロック １０ｔ未満 | 軽油 パトロール給油 | - | - | -
5.5tを超え11.0t以下 | 鋼製型枠10t未満 | 21-8-25(20)(高炉) | 3.22m3を超え3.45m3以下 | 14.10m2を超え16.24m2以下 | 給熱 | 124060 | 1.68 | 1.68 | - | - | 26.6 | 12.64 | 5.27 | 4.44 | 3.67 | 71.72 | 54.7 | 14.67 | 1.42 | 0.93 | - | バックホウ(クローラ型)［標準型・超低騒音型・クレーン機能付・排出ガス対策型(2014年規制)］山積0.8m3(平積0.6m3)吊能力2.9t | * | - | - | 普通作業員 | 特殊作業員 | 土木一般世話役 | 運転手（特殊） | 生コンクリート 高炉 ２１－８－２５（２０） Ｗ／Ｃ ５５％ | 鋼製型枠 異形ブロック １０ｔ未満 | 軽油 パトロール給油 | 練炭 マッチ練炭４号 | - | -
5.5tを超え11.0t以下 | 鋼製型枠10t未満 | 21-8-25(20)(高炉) | 3.22m3を超え3.45m3以下 | 16.24m2を超え18.40m2以下 | 一般 | 124930 | 1.81 | 1.81 | - | - | 25.72 | 11.68 | 5.53 | 4.15 | 3.94 | 72.47 | 54.32 | 16.63 | 1.52 | - | - | バックホウ(クローラ型)［標準型・超低騒音型・クレーン機能付・排出ガス対策型(2014年規制)］山積0.8m3(平積0.6m3)吊能力2.9t | * | - | - | 普通作業員 | 特殊作業員 | 土木一般世話役 | 運転手（特殊） | 生コンクリート 高炉 ２１－８－２５（２０） Ｗ／Ｃ ５５％ | 鋼製型枠 異形ブロック １０ｔ未満 | 軽油 パトロール給油 | - | - | -
5.5tを超え11.0t以下 | 鋼製型枠10t未満 | 21-8-25(20)(高炉) | 3.22m3を超え3.45m3以下 | 16.24m2を超え18.40m2以下 | 給熱 | 129340 | 1.75 | 1.75 | - | - | 27.35 | 13.05 | 5.34 | 4.57 | 3.81 | 70.9 | 52.48 | 16.06 | 1.47 | 0.89 | - | バックホウ(クローラ型)［標準型・超低騒音型・クレーン機能付・排出ガス対策型(2014年規制)］山積0.8m3(平積0.6m3)吊能力2.9t | * | - | - | 普通作業員 | 特殊作業員 | 土木一般世話役 | 運転手（特殊） | 生コンクリート 高炉 ２１－８－２５（２０） Ｗ／Ｃ ５５％ | 鋼製型枠 異形ブロック １０ｔ未満 | 軽油 パトロール給油 | 練炭 マッチ練炭４号 | - | -
5.5tを超え11.0t以下 | 鋼製型枠10t未満 | 21-8-25(20)(高炉) | 3.45m3を超え3.70m3以下 | 12.23m2以上14.51m2以下 | 一般 | 121170 | 1.66 | 1.66 | - | - | 23.69 | 10.51 | 5.38 | 3.79 | 3.62 | 74.65 | 60.01 | 13.24 | 1.4 | - | - | バックホウ(クローラ型)［標準型・超低騒音型・クレーン機能付・排出ガス対策型(2014年規制)］山積0.8m3(平積0.6m3)吊能力2.9t | * | - | - | 普通作業員 | 特殊作業員 | 土木一般世話役 | 運転手（特殊） | 生コンクリート 高炉 ２１－８－２５（２０） Ｗ／Ｃ ５５％ | 鋼製型枠 異形ブロック １０ｔ未満 | 軽油 パトロール給油 | - | - | -
5.5tを超え11.0t以下 | 鋼製型枠10t未満 | 21-8-25(20)(高炉) | 3.45m3を超え3.70m3以下 | 12.23m2以上14.51m2以下 | 給熱 | 125890 | 1.6 | 1.6 | - | - | 25.56 | 12.07 | 5.18 | 4.26 | 3.48 | 72.84 | 57.78 | 12.74 | 1.34 | 0.98 | - | バックホウ(クローラ型)［標準型・超低騒音型・クレーン機能付・排出ガス対策型(2014年規制)］山積0.8m3(平積0.6m3)吊能力2.9t | * | - | - | 普通作業員 | 特殊作業員 | 土木一般世話役 | 運転手（特殊） | 生コンクリート 高炉 ２１－８－２５（２０） Ｗ／Ｃ ５５％ | 鋼製型枠 異形ブロック １０ｔ未満 | 軽油 パトロール給油 | 練炭 マッチ練炭４号 | - | -
5.5tを超え11.0t以下 | 鋼製型枠10t未満 | 21-8-25(20)(高炉) | 3.45m3を超え3.70m3以下 | 14.51m2を超え16.79m2以下 | 一般 | 126760 | 1.73 | 1.73 | - | - | 24.62 | 11.05 | 5.45 | 3.95 | 3.77 | 73.65 | 57.39 | 14.81 | 1.45 | - | - | バックホウ(クローラ型)［標準型・超低騒音型・クレーン機能付・排出ガス対策型(2014年規制)］山積0.8m3(平積0.6m3)吊能力2.9t | * | - | - | 普通作業員 | 特殊作業員 | 土木一般世話役 | 運転手（特殊） | 生コンクリート 高炉 ２１－８－２５（２０） Ｗ／Ｃ ５５％ | 鋼製型枠 異形ブロック １０ｔ未満 | 軽油 パトロール給油 | - | - | -
5.5tを超え11.0t以下 | 鋼製型枠10t未満 | 21-8-25(20)(高炉) | 3.45m3を超え3.70m3以下 | 14.51m2を超え16.79m2以下 | 給熱 | 131480 | 1.67 | 1.67 | - | - | 26.38 | 12.52 | 5.25 | 4.4 | 3.63 | 71.95 | 55.33 | 14.28 | 1.4 | 0.94 | - | バックホウ(クローラ型)［標準型・超低騒音型・クレーン機能付・排出ガス対策型(2014年規制)］山積0.8m3(平積0.6m3)吊能力2.9t | * | - | - | 普通作業員 | 特殊作業員 | 土木一般世話役 | 運転手（特殊） | 生コンクリート 高炉 ２１－８－２５（２０） Ｗ／Ｃ ５５％ | 鋼製型枠 異形ブロック １０ｔ未満 | 軽油 パトロール給油 | 練炭 マッチ練炭４号 | - | -
5.5tを超え11.0t以下 | 鋼製型枠10t未満 | 21-8-25(20)(高炉) | 3.45m3を超え3.70m3以下 | 16.79m2を超え19.07m2以下 | 一般 | 132350 | 1.79 | 1.79 | - | - | 25.5 | 11.55 | 5.51 | 4.11 | 3.91 | 72.71 | 54.95 | 16.25 | 1.51 | - | - | バックホウ(クローラ型)［標準型・超低騒音型・クレーン機能付・排出ガス対策型(2014年規制)］山積0.8m3(平積0.6m3)吊能力2.9t | * | - | - | 普通作業員 | 特殊作業員 | 土木一般世話役 | 運転手（特殊） | 生コンクリート 高炉 ２１－８－２５（２０） Ｗ／Ｃ ５５％ | 鋼製型枠 異形ブロック １０ｔ未満 | 軽油 パトロール給油 | - | - | -
5.5tを超え11.0t以下 | 鋼製型枠10t未満 | 21-8-25(20)(高炉) | 3.45m3を超え3.70m3以下 | 16.79m2を超え19.07m2以下 | 給熱 | 137080 | 1.73 | 1.73 | - | - | 27.14 | 12.94 | 5.32 | 4.53 | 3.77 | 71.13 | 53.08 | 15.69 | 1.46 | 0.9 | - | バックホウ(クローラ型)［標準型・超低騒音型・クレーン機能付・排出ガス対策型(2014年規制)］山積0.8m3(平積0.6m3)吊能力2.9t | * | - | - | 普通作業員 | 特殊作業員 | 土木一般世話役 | 運転手（特殊） | 生コンクリート 高炉 ２１－８－２５（２０） Ｗ／Ｃ ５５％ | 鋼製型枠 異形ブロック １０ｔ未満 | 軽油 パトロール給油 | 練炭 マッチ練炭４号 | - | -
5.5tを超え11.0t以下 | 鋼製型枠10t未満 | 21-8-25(20)(高炉) | 3.70m3を超え3.96m3以下 | 12.86m2以上15.28m2以下 | 一般 | 129050 | 1.65 | 1.65 | - | - | 23.59 | 10.46 | 5.37 | 3.77 | 3.6 | 74.76 | 60.29 | 13.08 | 1.39 | - | - | バックホウ(クローラ型)［標準型・超低騒音型・クレーン機能付・排出ガス対策型(2014年規制)］山積0.8m3(平積0.6m3)吊能力2.9t | * | - | - | 普通作業員 | 特殊作業員 | 土木一般世話役 | 運転手（特殊） | 生コンクリート 高炉 ２１－８－２５（２０） Ｗ／Ｃ ５５％ | 鋼製型枠 異形ブロック １０ｔ未満 | 軽油 パトロール給油 | - | - | -
5.5tを超え11.0t以下 | 鋼製型枠10t未満 | 21-8-25(20)(高炉) | 3.70m3を超え3.96m3以下 | 12.86m2以上15.28m2以下 | 給熱 | 134100 | 1.59 | 1.59 | - | - | 25.47 | 12.02 | 5.17 | 4.25 | 3.46 | 72.94 | 58.02 | 12.59 | 1.34 | 0.99 | - | バックホウ(クローラ型)［標準型・超低騒音型・クレーン機能付・排出ガス対策型(2014年規制)］山積0.8m3(平積0.6m3)吊能力2.9t | * | - | - | 普通作業員 | 特殊作業員 | 土木一般世話役 | 運転手（特殊） | 生コンクリート 高炉 ２１－８－２５（２０） Ｗ／Ｃ ５５％ | 鋼製型枠 異形ブロック １０ｔ未満 | 軽油 パトロール給油 | 練炭 マッチ練炭４号 | - | -
5.5tを超え11.0t以下 | 鋼製型枠10t未満 | 21-8-25(20)(高炉) | 3.70m3を超え3.96m3以下 | 15.28m2を超え17.70m2以下 | 一般 | 134990 | 1.72 | 1.72 | - | - | 24.53 | 11 | 5.44 | 3.94 | 3.75 | 73.75 | 57.65 | 14.65 | 1.45 | - | - | バックホウ(クローラ型)［標準型・超低騒音型・クレーン機能付・排出ガス対策型(2014年規制)］山積0.8m3(平積0.6m3)吊能力2.9t | * | - | - | 普通作業員 | 特殊作業員 | 土木一般世話役 | 運転手（特殊） | 生コンクリート 高炉 ２１－８－２５（２０） Ｗ／Ｃ ５５％ | 鋼製型枠 異形ブロック １０ｔ未満 | 軽油 パトロール給油 | - | - | -
5.5tを超え11.0t以下 | 鋼製型枠10t未満 | 21-8-25(20)(高炉) | 3.70m3を超え3.96m3以下 | 15.28m2を超え17.70m2以下 | 給熱 | 140040 | 1.66 | 1.66 | - | - | 26.32 | 12.48 | 5.25 | 4.39 | 3.62 | 72.02 | 55.54 | 14.13 | 1.4 | 0.95 | - | バックホウ(クローラ型)［標準型・超低騒音型・クレーン機能付・排出ガス対策型(2014年規制)］山積0.8m3(平積0.6m3)吊能力2.9t | * | - | - | 普通作業員 | 特殊作業員 | 土木一般世話役 | 運転手（特殊） | 生コンクリート 高炉 ２１－８－２５（２０） Ｗ／Ｃ ５５％ | 鋼製型枠 異形ブロック １０ｔ未満 | 軽油 パトロール給油 | 練炭 マッチ練炭４号 | - | -
5.5tを超え11.0t以下 | 鋼製型枠10t未満 | 21-8-25(20)(高炉) | 3.70m3を超え3.96m3以下 | 17.70m2を超え20.12m2以下 | 一般 | 140930 | 1.79 | 1.79 | - | - | 25.4 | 11.5 | 5.5 | 4.09 | 3.89 | 72.81 | 55.21 | 16.1 | 1.5 | - | - | バックホウ(クローラ型)［標準型・超低騒音型・クレーン機能付・排出ガス対策型(2014年規制)］山積0.8m3(平積0.6m3)吊能力2.9t | * | - | - | 普通作業員 | 特殊作業員 | 土木一般世話役 | 運転手（特殊） | 生コンクリート 高炉 ２１－８－２５（２０） Ｗ／Ｃ ５５％ | 鋼製型枠 異形ブロック １０ｔ未満 | 軽油 パトロール給油 | - | - | -
5.5tを超え11.0t以下 | 鋼製型枠10t未満 | 21-8-25(20)(高炉) | 3.70m3を超え3.96m3以下 | 17.70m2を超え20.12m2以下 | 給熱 | 145980 | 1.72 | 1.72 | - | - | 27.07 | 12.9 | 5.31 | 4.52 | 3.76 | 71.21 | 53.31 | 15.54 | 1.45 | 0.91 | - | バックホウ(クローラ型)［標準型・超低騒音型・クレーン機能付・排出ガス対策型(2014年規制)］山積0.8m3(平積0.6m3)吊能力2.9t | * | - | - | 普通作業員 | 特殊作業員 | 土木一般世話役 | 運転手（特殊） | 生コンクリート 高炉 ２１－８－２５（２０） Ｗ／Ｃ ５５％ | 鋼製型枠 異形ブロック １０ｔ未満 | 軽油 パトロール給油 | 練炭 マッチ練炭４号 | - | -
5.5tを超え11.0t以下 | 鋼製型枠10t未満 | 21-8-25(20)(高炉) | 3.96m3を超え4.23m3以下 | 13.33m2以上15.93m2以下 | 一般 | 137100 | 1.64 | 1.64 | - | - | 23.41 | 10.36 | 5.36 | 3.74 | 3.57 | 74.95 | 60.77 | 12.8 | 1.38 | - | - | バックホウ(クローラ型)［標準型・超低騒音型・クレーン機能付・排出ガス対策型(2014年規制)］山積0.8m3(平積0.6m3)吊能力2.9t | * | - | - | 普通作業員 | 特殊作業員 | 土木一般世話役 | 運転手（特殊） | 生コンクリート 高炉 ２１－８－２５（２０） Ｗ／Ｃ ５５％ | 鋼製型枠 異形ブロック １０ｔ未満 | 軽油 パトロール給油 | - | - | -
5.5tを超え11.0t以下 | 鋼製型枠10t未満 | 21-8-25(20)(高炉) | 3.96m3を超え4.23m3以下 | 13.33m2以上15.93m2以下 | 給熱 | 142500 | 1.58 | 1.58 | - | - | 25.33 | 11.94 | 5.16 | 4.22 | 3.44 | 73.09 | 58.46 | 12.31 | 1.33 | 0.99 | - | バックホウ(クローラ型)［標準型・超低騒音型・クレーン機能付・排出ガス対策型(2014年規制)］山積0.8m3(平積0.6m3)吊能力2.9t | * | - | - | 普通作業員 | 特殊作業員 | 土木一般世話役 | 運転手（特殊） | 生コンクリート 高炉 ２１－８－２５（２０） Ｗ／Ｃ ５５％ | 鋼製型枠 異形ブロック １０ｔ未満 | 軽油 パトロール給油 | 練炭 マッチ練炭４号 | - | -
5.5tを超え11.0t以下 | 鋼製型枠10t未満 | 21-8-25(20)(高炉) | 3.96m3を超え4.23m3以下 | 15.93m2を超え18.51m2以下 | 一般 | 143440 | 1.71 | 1.71 | - | - | 24.38 | 10.91 | 5.43 | 3.91 | 3.73 | 73.91 | 58.07 | 14.4 | 1.44 | - | - | バックホウ(クローラ型)［標準型・超低騒音型・クレーン機能付・排出ガス対策型(2014年規制)］山積0.8m3(平積0.6m3)吊能力2.9t | * | - | - | 普通作業員 | 特殊作業員 | 土木一般世話役 | 運転手（特殊） | 生コンクリート 高炉 ２１－８－２５（２０） Ｗ／Ｃ ５５％ | 鋼製型枠 異形ブロック １０ｔ未満 | 軽油 パトロール給油 | - | - | -
5.5tを超え11.0t以下 | 鋼製型枠10t未満 | 21-8-25(20)(高炉) | 3.96m3を超え4.23m3以下 | 15.93m2を超え18.51m2以下 | 給熱 | 148850 | 1.65 | 1.65 | - | - | 26.17 | 12.41 | 5.23 | 4.37 | 3.59 | 72.18 | 55.96 | 13.88 | 1.39 | 0.95 | - | バックホウ(クローラ型)［標準型・超低騒音型・クレーン機能付・排出ガス対策型(2014年規制)］山積0.8m3(平積0.6m3)吊能力2.9t | * | - | - | 普通作業員 | 特殊作業員 | 土木一般世話役 | 運転手（特殊） | 生コンクリート 高炉 ２１－８－２５（２０） Ｗ／Ｃ ５５％ | 鋼製型枠 異形ブロック １０ｔ未満 | 軽油 パトロール給油 | 練炭 マッチ練炭４号 | - | -
5.5tを超え11.0t以下 | 鋼製型枠10t未満 | 21-8-25(20)(高炉) | 3.96m3を超え4.23m3以下 | 18.51m2を超え21.11m2以下 | 一般 | 149800 | 1.78 | 1.78 | - | - | 25.26 | 11.42 | 5.49 | 4.07 | 3.87 | 72.96 | 55.61 | 15.86 | 1.49 | - | - | バックホウ(クローラ型)［標準型・超低騒音型・クレーン機能付・排出ガス対策型(2014年規制)］山積0.8m3(平積0.6m3)吊能力2.9t | * | - | - | 普通作業員 | 特殊作業員 | 土木一般世話役 | 運転手（特殊） | 生コンクリート 高炉 ２１－８－２５（２０） Ｗ／Ｃ ５５％ | 鋼製型枠 異形ブロック １０ｔ未満 | 軽油 パトロール給油 | - | - | -
5.5tを超え11.0t以下 | 鋼製型枠10t未満 | 21-8-25(20)(高炉) | 3.96m3を超え4.23m3以下 | 18.51m2を超え21.11m2以下 | 給熱 | 155210 | 1.71 | 1.71 | - | - | 26.95 | 12.83 | 5.3 | 4.5 | 3.74 | 71.34 | 53.68 | 15.31 | 1.44 | 0.91 | - | バックホウ(クローラ型)［標準型・超低騒音型・クレーン機能付・排出ガス対策型(2014年規制)］山積0.8m3(平積0.6m3)吊能力2.9t | * | - | - | 普通作業員 | 特殊作業員 | 土木一般世話役 | 運転手（特殊） | 生コンクリート 高炉 ２１－８－２５（２０） Ｗ／Ｃ ５５％ | 鋼製型枠 異形ブロック １０ｔ未満 | 軽油 パトロール給油 | 練炭 マッチ練炭４号 | - | -
5.5tを超え11.0t以下 | 鋼製型枠10t未満 | 21-8-25(20)(高炉) | 3.96m3を超え4.23m3以下 | 21.11m2を超え23.71m2以下 | 一般 | 156180 | 1.84 | 1.84 | - | - | 26.07 | 11.88 | 5.55 | 4.21 | 4 | 72.09 | 53.34 | 17.21 | 1.54 | - | - | バックホウ(クローラ型)［標準型・超低騒音型・クレーン機能付・排出ガス対策型(2014年規制)］山積0.8m3(平積0.6m3)吊能力2.9t | * | - | - | 普通作業員 | 特殊作業員 | 土木一般世話役 | 運転手（特殊） | 生コンクリート 高炉 ２１－８－２５（２０） Ｗ／Ｃ ５５％ | 鋼製型枠 異形ブロック １０ｔ未満 | 軽油 パトロール給油 | - | - | -
5.5tを超え11.0t以下 | 鋼製型枠10t未満 | 21-8-25(20)(高炉) | 3.96m3を超え4.23m3以下 | 21.11m2を超え23.71m2以下 | 給熱 | 161590 | 1.77 | 1.77 | - | - | 27.67 | 13.22 | 5.37 | 4.62 | 3.87 | 70.56 | 51.55 | 16.64 | 1.49 | 0.88 | - | バックホウ(クローラ型)［標準型・超低騒音型・クレーン機能付・排出ガス対策型(2014年規制)］山積0.8m3(平積0.6m3)吊能力2.9t | * | - | - | 普通作業員 | 特殊作業員 | 土木一般世話役 | 運転手（特殊） | 生コンクリート 高炉 ２１－８－２５（２０） Ｗ／Ｃ ５５％ | 鋼製型枠 異形ブロック １０ｔ未満 | 軽油 パトロール給油 | 練炭 マッチ練炭４号 | - | -
5.5tを超え11.0t以下 | 鋼製型枠10t未満 | 21-8-25(20)(高炉) | 4.23m3を超え4.53m3以下 | 13.87m2以上16.61m2以下 | 一般 | 145500 | 1.63 | 1.63 | - | - | 23.28 | 10.28 | 5.35 | 3.72 | 3.55 | 75.09 | 61.16 | 12.56 | 1.37 | - | - | バックホウ(クローラ型)［標準型・超低騒音型・クレーン機能付・排出ガス対策型(2014年規制)］山積0.8m3(平積0.6m3)吊能力2.9t | * | - | - | 普通作業員 | 特殊作業員 | 土木一般世話役 | 運転手（特殊） | 生コンクリート 高炉 ２１－８－２５（２０） Ｗ／Ｃ ５５％ | 鋼製型枠 異形ブロック １０ｔ未満 | 軽油 パトロール給油 | - | - | -
5.5tを超え11.0t以下 | 鋼製型枠10t未満 | 21-8-25(20)(高炉) | 4.23m3を超え4.53m3以下 | 13.87m2以上16.61m2以下 | 給熱 | 151280 | 1.57 | 1.57 | - | - | 25.21 | 11.88 | 5.15 | 4.2 | 3.41 | 73.22 | 58.82 | 12.08 | 1.32 | 1 | - | バックホウ(クローラ型)［標準型・超低騒音型・クレーン機能付・排出ガス対策型(2014年規制)］山積0.8m3(平積0.6m3)吊能力2.9t | * | - | - | 普通作業員 | 特殊作業員 | 土木一般世話役 | 運転手（特殊） | 生コンクリート 高炉 ２１－８－２５（２０） Ｗ／Ｃ ５５％ | 鋼製型枠 異形ブロック １０ｔ未満 | 軽油 パトロール給油 | 練炭 マッチ練炭４号 | - | -
5.5tを超え11.0t以下 | 鋼製型枠10t未満 | 21-8-25(20)(高炉) | 4.23m3を超え4.53m3以下 | 16.61m2を超え19.35m2以下 | 一般 | 152220 | 1.7 | 1.7 | - | - | 24.25 | 10.83 | 5.42 | 3.89 | 3.71 | 74.05 | 58.45 | 14.17 | 1.43 | - | - | バックホウ(クローラ型)［標準型・超低騒音型・クレーン機能付・排出ガス対策型(2014年規制)］山積0.8m3(平積0.6m3)吊能力2.9t | * | - | - | 普通作業員 | 特殊作業員 | 土木一般世話役 | 運転手（特殊） | 生コンクリート 高炉 ２１－８－２５（２０） Ｗ／Ｃ ５５％ | 鋼製型枠 異形ブロック １０ｔ未満 | 軽油 パトロール給油 | - | - | -
5.5tを超え11.0t以下 | 鋼製型枠10t未満 | 21-8-25(20)(高炉) | 4.23m3を超え4.53m3以下 | 16.61m2を超え19.35m2以下 | 給熱 | 158000 | 1.64 | 1.64 | - | - | 26.05 | 12.34 | 5.22 | 4.35 | 3.57 | 72.31 | 56.32 | 13.65 | 1.38 | 0.96 | - | バックホウ(クローラ型)［標準型・超低騒音型・クレーン機能付・排出ガス対策型(2014年規制)］山積0.8m3(平積0.6m3)吊能力2.9t | * | - | - | 普通作業員 | 特殊作業員 | 土木一般世話役 | 運転手（特殊） | 生コンクリート 高炉 ２１－８－２５（２０） Ｗ／Ｃ ５５％ | 鋼製型枠 異形ブロック １０ｔ未満 | 軽油 パトロール給油 | 練炭 マッチ練炭４号 | - | -
5.5tを超え11.0t以下 | 鋼製型枠10t未満 | 21-8-25(20)(高炉) | 4.23m3を超え4.53m3以下 | 19.35m2を超え22.09m2以下 | 一般 | 158940 | 1.77 | 1.77 | - | - | 25.12 | 11.34 | 5.48 | 4.04 | 3.85 | 73.11 | 55.98 | 15.64 | 1.49 | - | - | バックホウ(クローラ型)［標準型・超低騒音型・クレーン機能付・排出ガス対策型(2014年規制)］山積0.8m3(平積0.6m3)吊能力2.9t | * | - | - | 普通作業員 | 特殊作業員 | 土木一般世話役 | 運転手（特殊） | 生コンクリート 高炉 ２１－８－２５（２０） Ｗ／Ｃ ５５％ | 鋼製型枠 異形ブロック １０ｔ未満 | 軽油 パトロール給油 | - | - | -
5.5tを超え11.0t以下 | 鋼製型枠10t未満 | 21-8-25(20)(高炉) | 4.23m3を超え4.53m3以下 | 19.35m2を超え22.09m2以下 | 給熱 | 164720 | 1.7 | 1.7 | - | - | 26.83 | 12.77 | 5.29 | 4.48 | 3.71 | 71.47 | 54.03 | 15.09 | 1.43 | 0.92 | - | バックホウ(クローラ型)［標準型・超低騒音型・クレーン機能付・排出ガス対策型(2014年規制)］山積0.8m3(平積0.6m3)吊能力2.9t | * | - | - | 普通作業員 | 特殊作業員 | 土木一般世話役 | 運転手（特殊） | 生コンクリート 高炉 ２１－８－２５（２０） Ｗ／Ｃ ５５％ | 鋼製型枠 異形ブロック １０ｔ未満 | 軽油 パトロール給油 | 練炭 マッチ練炭４号 | - | -
5.5tを超え11.0t以下 | 鋼製型枠10t未満 | 21-8-25(20)(高炉) | 4.23m3を超え4.53m3以下 | 22.09m2を超え24.83m2以下 | 一般 | 165670 | 1.83 | 1.83 | - | - | 25.94 | 11.8 | 5.54 | 4.19 | 3.98 | 72.23 | 53.7 | 16.99 | 1.54 | - | - | バックホウ(クローラ型)［標準型・超低騒音型・クレーン機能付・排出ガス対策型(2014年規制)］山積0.8m3(平積0.6m3)吊能力2.9t | * | - | - | 普通作業員 | 特殊作業員 | 土木一般世話役 | 運転手（特殊） | 生コンクリート 高炉 ２１－８－２５（２０） Ｗ／Ｃ ５５％ | 鋼製型枠 異形ブロック １０ｔ未満 | 軽油 パトロール給油 | - | - | -
5.5tを超え11.0t以下 | 鋼製型枠10t未満 | 21-8-25(20)(高炉) | 4.23m3を超え4.53m3以下 | 22.09m2を超え24.83m2以下 | 給熱 | 171440 | 1.76 | 1.76 | - | - | 27.55 | 13.16 | 5.35 | 4.6 | 3.85 | 70.69 | 51.91 | 16.42 | 1.48 | 0.88 | - | バックホウ(クローラ型)［標準型・超低騒音型・クレーン機能付・排出ガス対策型(2014年規制)］山積0.8m3(平積0.6m3)吊能力2.9t | * | - | - | 普通作業員 | 特殊作業員 | 土木一般世話役 | 運転手（特殊） | 生コンクリート 高炉 ２１－８－２５（２０） Ｗ／Ｃ ５５％ | 鋼製型枠 異形ブロック １０ｔ未満 | 軽油 パトロール給油 | 練炭 マッチ練炭４号 | - | -
5.5tを超え11.0t以下 | 鋼製型枠10t未満 | 21-8-25(20)(高炉) | 4.53m3を超え4.84m3以下 | 14.45m2以上17.37m2以下 | 一般 | 154800 | 1.62 | 1.62 | - | - | 23.14 | 10.2 | 5.34 | 3.69 | 3.53 | 75.24 | 61.55 | 12.33 | 1.36 | - | - | バックホウ(クローラ型)［標準型・超低騒音型・クレーン機能付・排出ガス対策型(2014年規制)］山積0.8m3(平積0.6m3)吊能力2.9t | * | - | - | 普通作業員 | 特殊作業員 | 土木一般世話役 | 運転手（特殊） | 生コンクリート 高炉 ２１－８－２５（２０） Ｗ／Ｃ ５５％ | 鋼製型枠 異形ブロック １０ｔ未満 | 軽油 パトロール給油 | - | - | -
5.5tを超え11.0t以下 | 鋼製型枠10t未満 | 21-8-25(20)(高炉) | 4.53m3を超え4.84m3以下 | 14.45m2以上17.37m2以下 | 給熱 | 160980 | 1.56 | 1.56 | - | - | 25.08 | 11.81 | 5.14 | 4.18 | 3.39 | 73.36 | 59.19 | 11.85 | 1.31 | 1.01 | - | バックホウ(クローラ型)［標準型・超低騒音型・クレーン機能付・排出ガス対策型(2014年規制)］山積0.8m3(平積0.6m3)吊能力2.9t | * | - | - | 普通作業員 | 特殊作業員 | 土木一般世話役 | 運転手（特殊） | 生コンクリート 高炉 ２１－８－２５（２０） Ｗ／Ｃ ５５％ | 鋼製型枠 異形ブロック １０ｔ未満 | 軽油 パトロール給油 | 練炭 マッチ練炭４号 | - | -
5.5tを超え11.0t以下 | 鋼製型枠10t未満 | 21-8-25(20)(高炉) | 4.53m3を超え4.84m3以下 | 17.37m2を超え20.27m2以下 | 一般 | 161930 | 1.69 | 1.69 | - | - | 24.11 | 10.76 | 5.41 | 3.86 | 3.68 | 74.2 | 58.84 | 13.94 | 1.42 | - | - | バックホウ(クローラ型)［標準型・超低騒音型・クレーン機能付・排出ガス対策型(2014年規制)］山積0.8m3(平積0.6m3)吊能力2.9t | * | - | - | 普通作業員 | 特殊作業員 | 土木一般世話役 | 運転手（特殊） | 生コンクリート 高炉 ２１－８－２５（２０） Ｗ／Ｃ ５５％ | 鋼製型枠 異形ブロック １０ｔ未満 | 軽油 パトロール給油 | - | - | -
5.5tを超え11.0t以下 | 鋼製型枠10t未満 | 21-8-25(20)(高炉) | 4.53m3を超え4.84m3以下 | 17.37m2を超え20.27m2以下 | 給熱 | 168120 | 1.63 | 1.63 | - | - | 25.92 | 12.27 | 5.21 | 4.32 | 3.55 | 72.45 | 56.69 | 13.43 | 1.37 | 0.96 | - | バックホウ(クローラ型)［標準型・超低騒音型・クレーン機能付・排出ガス対策型(2014年規制)］山積0.8m3(平積0.6m3)吊能力2.9t | * | - | - | 普通作業員 | 特殊作業員 | 土木一般世話役 | 運転手（特殊） | 生コンクリート 高炉 ２１－８－２５（２０） Ｗ／Ｃ ５５％ | 鋼製型枠 異形ブロック １０ｔ未満 | 軽油 パトロール給油 | 練炭 マッチ練炭４号 | - | -
5.5tを超え11.0t以下 | 鋼製型枠10t未満 | 21-8-25(20)(高炉) | 4.53m3を超え4.84m3以下 | 20.27m2を超え23.19m2以下 | 一般 | 169080 | 1.76 | 1.76 | - | - | 25 | 11.26 | 5.48 | 4.02 | 3.83 | 73.24 | 56.34 | 15.42 | 1.48 | - | - | バックホウ(クローラ型)［標準型・超低騒音型・クレーン機能付・排出ガス対策型(2014年規制)］山積0.8m3(平積0.6m3)吊能力2.9t | * | - | - | 普通作業員 | 特殊作業員 | 土木一般世話役 | 運転手（特殊） | 生コンクリート 高炉 ２１－８－２５（２０） Ｗ／Ｃ ５５％ | 鋼製型枠 異形ブロック １０ｔ未満 | 軽油 パトロール給油 | - | - | -
5.5tを超え11.0t以下 | 鋼製型枠10t未満 | 21-8-25(20)(高炉) | 4.53m3を超え4.84m3以下 | 20.27m2を超え23.19m2以下 | 給熱 | 175260 | 1.69 | 1.69 | - | - | 26.71 | 12.7 | 5.28 | 4.46 | 3.69 | 71.6 | 54.39 | 14.87 | 1.42 | 0.92 | - | バックホウ(クローラ型)［標準型・超低騒音型・クレーン機能付・排出ガス対策型(2014年規制)］山積0.8m3(平積0.6m3)吊能力2.9t | * | - | - | 普通作業員 | 特殊作業員 | 土木一般世話役 | 運転手（特殊） | 生コンクリート 高炉 ２１－８－２５（２０） Ｗ／Ｃ ５５％ | 鋼製型枠 異形ブロック １０ｔ未満 | 軽油 パトロール給油 | 練炭 マッチ練炭４号 | - | -

## 068
No.068【 消波根固めブロック横取り 】
＜ 積算単位：個 ＞
条件区分 |  |  |  | 標準単価 | 機労材構成比 | [14 empty] | 代表機労材規格 | [12 empty] | 備考
消波根固めﾌﾞﾛｯｸ規格 | ブロック移動距離 | 据付面高さ(H) | ｸﾚｰﾝ規格 |  | K |  |  |  | R |  |  |  |  | Z |  |  |  |  | S | K （ *印：賃料） |  |  |  | R |  |  |  | Z |  |  |  | S
[6 empty] | K1 | K2 | K3 |  | R1 | R2 | R3 | R4 |  | Z1 | Z2 | Z3 | Z4 |  | K1 |  | K2 | K3 | R1 | R2 | R3 | R4 | Z1 | Z2 | Z3 | Z4
2.5t以下 | 12m以下 | -3m≦H≦3m | - | 2186.2 | 9.12 | 9.12 | - | - | 81.14 | 22.15 | 20.62 | 20.19 | 18.12 | 9.74 | 9.74 | - | - | - | - | バックホウ(クローラ型)［標準型・超低騒音型・クレーン機能付・排出ガス対策型(2014年規制)］山積0.8m3(平積0.6m3)吊能力2.9t | * | - | - | 土木一般世話役 | 運転手（特殊） | 特殊作業員 | 普通作業員 | 軽油 パトロール給油 | - | - | - | - | -
2.5t以下 | 12m以下 | H<-3m，3m＜H | ﾗﾌﾃﾚｰﾝｸﾚｰﾝ(油圧伸縮ｼﾞﾌﾞ型)25t吊 | 2002.8 | 33.96 | 33.96 | - | - | 66.04 | 24.16 | 22.04 | 19.78 | - | 0 | - | - | - | - | - | ラフテレーンクレーン［油圧伸縮ジブ型・排出ガス対策型(第３次基準値)］ 25t吊 | * | - | - | 土木一般世話役 | 特殊作業員 | 普通作業員 | - | - | - | - | - | - | -
2.5t以下 | 12m以下 | H<-3m，3m＜H | ﾗﾌﾃﾚｰﾝｸﾚｰﾝ(油圧伸縮ｼﾞﾌﾞ型)35t吊 | 2252.4 | 41.27 | 41.27 | - | - | 58.73 | 21.49 | 19.6 | 17.59 | - | 0 | - | - | - | - | - | ラフテレーンクレーン［油圧伸縮ジブ型・排出ガス対策型(第３次基準値)］ 35t吊 | * | - | - | 土木一般世話役 | 特殊作業員 | 普通作業員 | - | - | - | - | - | - | -
2.5t以下 | 12m以下 | H<-3m，3m＜H | ﾗﾌﾃﾚｰﾝｸﾚｰﾝ(油圧伸縮ｼﾞﾌﾞ型)50t吊 | 2514.5 | 47.39 | 47.39 | - | - | 52.61 | 19.26 | 17.55 | 15.75 | - | 0 | - | - | - | - | - | ラフテレーンクレーン［油圧伸縮ジブ型・排出ガス対策型(第３次基準値)］ 50t吊 | * | - | - | 土木一般世話役 | 特殊作業員 | 普通作業員 | - | - | - | - | - | - | -
2.5t以下 | 12m超 | - | ﾗﾌﾃﾚｰﾝｸﾚｰﾝ(油圧伸縮ｼﾞﾌﾞ型)25t吊 | 2002.8 | 33.96 | 33.96 | - | - | 66.04 | 24.16 | 22.04 | 19.78 | - | 0 | - | - | - | - | - | ラフテレーンクレーン［油圧伸縮ジブ型・排出ガス対策型(第３次基準値)］ 25t吊 | * | - | - | 土木一般世話役 | 特殊作業員 | 普通作業員 | - | - | - | - | - | - | -
2.5t以下 | 12m超 | - | ﾗﾌﾃﾚｰﾝｸﾚｰﾝ(油圧伸縮ｼﾞﾌﾞ型)35t吊 | 2252.4 | 41.27 | 41.27 | - | - | 58.73 | 21.49 | 19.6 | 17.59 | - | 0 | - | - | - | - | - | ラフテレーンクレーン［油圧伸縮ジブ型・排出ガス対策型(第３次基準値)］ 35t吊 | * | - | - | 土木一般世話役 | 特殊作業員 | 普通作業員 | - | - | - | - | - | - | -
2.5t以下 | 12m超 | - | ﾗﾌﾃﾚｰﾝｸﾚｰﾝ(油圧伸縮ｼﾞﾌﾞ型)50t吊 | 2514.5 | 47.39 | 47.39 | - | - | 52.61 | 19.26 | 17.55 | 15.75 | - | 0 | - | - | - | - | - | ラフテレーンクレーン［油圧伸縮ジブ型・排出ガス対策型(第３次基準値)］ 50t吊 | * | - | - | 土木一般世話役 | 特殊作業員 | 普通作業員 | - | - | - | - | - | - | -
2.5tを超え5.5t以下 | - | - | ﾗﾌﾃﾚｰﾝｸﾚｰﾝ(油圧伸縮ｼﾞﾌﾞ型)25t吊 | 2105.5 | 33.96 | 33.96 | - | - | 66.04 | 24.16 | 22.04 | 19.78 | - | 0 | - | - | - | - | - | ラフテレーンクレーン［油圧伸縮ジブ型・排出ガス対策型(第３次基準値)］ 25t吊 | * | - | - | 土木一般世話役 | 特殊作業員 | 普通作業員 | - | - | - | - | - | - | -
2.5tを超え5.5t以下 | - | - | ﾗﾌﾃﾚｰﾝｸﾚｰﾝ(油圧伸縮ｼﾞﾌﾞ型)35t吊 | 2367.9 | 41.27 | 41.27 | - | - | 58.73 | 21.49 | 19.6 | 17.59 | - | 0 | - | - | - | - | - | ラフテレーンクレーン［油圧伸縮ジブ型・排出ガス対策型(第３次基準値)］ 35t吊 | * | - | - | 土木一般世話役 | 特殊作業員 | 普通作業員 | - | - | - | - | - | - | -
2.5tを超え5.5t以下 | - | - | ﾗﾌﾃﾚｰﾝｸﾚｰﾝ(油圧伸縮ｼﾞﾌﾞ型)50t吊 | 2643.4 | 47.39 | 47.39 | - | - | 52.61 | 19.26 | 17.55 | 15.75 | - | 0 | - | - | - | - | - | ラフテレーンクレーン［油圧伸縮ジブ型・排出ガス対策型(第３次基準値)］ 50t吊 | * | - | - | 土木一般世話役 | 特殊作業員 | 普通作業員 | - | - | - | - | - | - | -
5.5tを超え11.0t以下 | - | - | ﾗﾌﾃﾚｰﾝｸﾚｰﾝ(油圧伸縮ｼﾞﾌﾞ型)25t吊 | 3055.6 | 33.96 | 33.96 | - | - | 66.04 | 24.16 | 22.04 | 19.78 | - | 0 | - | - | - | - | - | ラフテレーンクレーン［油圧伸縮ジブ型・排出ガス対策型(第３次基準値)］ 25t吊 | * | - | - | 土木一般世話役 | 特殊作業員 | 普通作業員 | - | - | - | - | - | - | -
5.5tを超え11.0t以下 | - | - | ﾗﾌﾃﾚｰﾝｸﾚｰﾝ(油圧伸縮ｼﾞﾌﾞ型)35t吊 | 3436.4 | 41.27 | 41.27 | - | - | 58.73 | 21.49 | 19.6 | 17.59 | - | 0 | - | - | - | - | - | ラフテレーンクレーン［油圧伸縮ジブ型・排出ガス対策型(第３次基準値)］ 35t吊 | * | - | - | 土木一般世話役 | 特殊作業員 | 普通作業員 | - | - | - | - | - | - | -
5.5tを超え11.0t以下 | - | - | ﾗﾌﾃﾚｰﾝｸﾚｰﾝ(油圧伸縮ｼﾞﾌﾞ型)50t吊 | 3836.2 | 47.39 | 47.39 | - | - | 52.61 | 19.26 | 17.55 | 15.75 | - | 0 | - | - | - | - | - | ラフテレーンクレーン［油圧伸縮ジブ型・排出ガス対策型(第３次基準値)］ 50t吊 | * | - | - | 土木一般世話役 | 特殊作業員 | 普通作業員 | - | - | - | - | - | - | -

## 069
No.069【 消波根固めブロック積込み 】
＜ 積算単位：個 ＞
条件区分 |  | 標準単価 | 機労材構成比 | [14 empty] | 代表機労材規格 | [12 empty] | 備考
消波根固めﾌﾞﾛｯｸ規格 | ｸﾚｰﾝ規格 |  | K |  |  |  | R |  |  |  |  | Z |  |  |  |  | S | K （ *印：賃料） |  |  |  | R |  |  |  | Z |  |  |  | S
|  |  |  | K1 | K2 | K3 |  | R1 | R2 | R3 | R4 |  | Z1 | Z2 | Z3 | Z4 |  | K1 |  | K2 | K3 | R1 | R2 | R3 | R4 | Z1 | Z2 | Z3 | Z4
2.5t以下 | - | 2042.8 | 9.33 | 9.33 | - | - | 82.92 | 22.63 | 21.07 | 20.64 | 18.52 | 7.75 | 7.75 | - | - | - | - | バックホウ(クローラ型)［標準型・超低騒音型・クレーン機能付・排出ガス対策型(2014年規制)］山積0.8m3(平積0.6m3)吊能力2.9t | * | - | - | 土木一般世話役 | 運転手（特殊） | 特殊作業員 | 普通作業員 | 軽油 パトロール給油 | - | - | - | - | -
2.5tを超え5.5t以下 | ﾗﾌﾃﾚｰﾝｸﾚｰﾝ(油圧伸縮ｼﾞﾌﾞ型)25t吊 | 2465 | 33.96 | 33.96 | - | - | 66.04 | 24.16 | 22.04 | 19.78 | - | 0 | - | - | - | - | - | ラフテレーンクレーン［油圧伸縮ジブ型・排出ガス対策型(第３次基準値)］ 25t吊 | * | - | - | 土木一般世話役 | 特殊作業員 | 普通作業員 | - | - | - | - | - | - | -
2.5tを超え5.5t以下 | ﾗﾌﾃﾚｰﾝｸﾚｰﾝ(油圧伸縮ｼﾞﾌﾞ型)35t吊 | 2772.2 | 41.27 | 41.27 | - | - | 58.73 | 21.49 | 19.6 | 17.59 | - | 0 | - | - | - | - | - | ラフテレーンクレーン［油圧伸縮ジブ型・排出ガス対策型(第３次基準値)］ 35t吊 | * | - | - | 土木一般世話役 | 特殊作業員 | 普通作業員 | - | - | - | - | - | - | -
2.5tを超え5.5t以下 | ﾗﾌﾃﾚｰﾝｸﾚｰﾝ(油圧伸縮ｼﾞﾌﾞ型)50t吊 | 3094.7 | 47.39 | 47.39 | - | - | 52.61 | 19.26 | 17.55 | 15.75 | - | 0 | - | - | - | - | - | ラフテレーンクレーン［油圧伸縮ジブ型・排出ガス対策型(第３次基準値)］ 50t吊 | * | - | - | 土木一般世話役 | 特殊作業員 | 普通作業員 | - | - | - | - | - | - | -
5.5tを超え11.0t以下 | ﾗﾌﾃﾚｰﾝｸﾚｰﾝ(油圧伸縮ｼﾞﾌﾞ型)25t吊 | 2785.9 | 33.96 | 33.96 | - | - | 66.04 | 24.16 | 22.04 | 19.78 | - | 0 | - | - | - | - | - | ラフテレーンクレーン［油圧伸縮ジブ型・排出ガス対策型(第３次基準値)］ 25t吊 | * | - | - | 土木一般世話役 | 特殊作業員 | 普通作業員 | - | - | - | - | - | - | -
5.5tを超え11.0t以下 | ﾗﾌﾃﾚｰﾝｸﾚｰﾝ(油圧伸縮ｼﾞﾌﾞ型)35t吊 | 3133.1 | 41.27 | 41.27 | - | - | 58.73 | 21.49 | 19.6 | 17.59 | - | 0 | - | - | - | - | - | ラフテレーンクレーン［油圧伸縮ジブ型・排出ガス対策型(第３次基準値)］ 35t吊 | * | - | - | 土木一般世話役 | 特殊作業員 | 普通作業員 | - | - | - | - | - | - | -
5.5tを超え11.0t以下 | ﾗﾌﾃﾚｰﾝｸﾚｰﾝ(油圧伸縮ｼﾞﾌﾞ型)50t吊 | 3497.7 | 47.39 | 47.39 | - | - | 52.61 | 19.26 | 17.55 | 15.75 | - | 0 | - | - | - | - | - | ラフテレーンクレーン［油圧伸縮ジブ型・排出ガス対策型(第３次基準値)］ 50t吊 | * | - | - | 土木一般世話役 | 特殊作業員 | 普通作業員 | - | - | - | - | - | - | -

## 070
No.070【 消波根固めブロック荷卸 】
＜ 積算単位：個 ＞
条件区分 |  | 標準単価 | 機労材構成比 | [14 empty] | 代表機労材規格 | [12 empty] | 備考
消波根固めﾌﾞﾛｯｸ規格 | ｸﾚｰﾝ規格 |  | K |  |  |  | R |  |  |  |  | Z |  |  |  |  | S | K （ *印：賃料） |  |  |  | R |  |  |  | Z |  |  |  | S
|  |  |  | K1 | K2 | K3 |  | R1 | R2 | R3 | R4 |  | Z1 | Z2 | Z3 | Z4 |  | K1 |  | K2 | K3 | R1 | R2 | R3 | R4 | Z1 | Z2 | Z3 | Z4
2.5t以下 | - | 1910.7 | 8.61 | 8.61 | - | - | 85.09 | 23.23 | 21.62 | 21.18 | 19 | 6.3 | 6.3 | - | - | - | - | バックホウ(クローラ型)［標準型・超低騒音型・クレーン機能付・排出ガス対策型(2014年規制)］山積0.8m3(平積0.6m3)吊能力2.9t | * | - | - | 土木一般世話役 | 運転手（特殊） | 特殊作業員 | 普通作業員 | 軽油 パトロール給油 | - | - | - | - | -
2.5tを超え5.5t以下 | ﾗﾌﾃﾚｰﾝｸﾚｰﾝ(油圧伸縮ｼﾞﾌﾞ型)25t吊 | 1912.9 | 33.96 | 33.96 | - | - | 66.04 | 24.16 | 22.04 | 19.78 | - | 0 | - | - | - | - | - | ラフテレーンクレーン［油圧伸縮ジブ型・排出ガス対策型(第３次基準値)］ 25t吊 | * | - | - | 土木一般世話役 | 特殊作業員 | 普通作業員 | - | - | - | - | - | - | -
2.5tを超え5.5t以下 | ﾗﾌﾃﾚｰﾝｸﾚｰﾝ(油圧伸縮ｼﾞﾌﾞ型)35t吊 | 2151.3 | 41.27 | 41.27 | - | - | 58.73 | 21.49 | 19.6 | 17.59 | - | 0 | - | - | - | - | - | ラフテレーンクレーン［油圧伸縮ジブ型・排出ガス対策型(第３次基準値)］ 35t吊 | * | - | - | 土木一般世話役 | 特殊作業員 | 普通作業員 | - | - | - | - | - | - | -
2.5tを超え5.5t以下 | ﾗﾌﾃﾚｰﾝｸﾚｰﾝ(油圧伸縮ｼﾞﾌﾞ型)50t吊 | 2401.7 | 47.39 | 47.39 | - | - | 52.61 | 19.26 | 17.55 | 15.75 | - | 0 | - | - | - | - | - | ラフテレーンクレーン［油圧伸縮ジブ型・排出ガス対策型(第３次基準値)］ 50t吊 | * | - | - | 土木一般世話役 | 特殊作業員 | 普通作業員 | - | - | - | - | - | - | -
5.5tを超え11.0t以下 | ﾗﾌﾃﾚｰﾝｸﾚｰﾝ(油圧伸縮ｼﾞﾌﾞ型)25t吊 | 2336.6 | 33.96 | 33.96 | - | - | 66.04 | 24.16 | 22.04 | 19.78 | - | 0 | - | - | - | - | - | ラフテレーンクレーン［油圧伸縮ジブ型・排出ガス対策型(第３次基準値)］ 25t吊 | * | - | - | 土木一般世話役 | 特殊作業員 | 普通作業員 | - | - | - | - | - | - | -
5.5tを超え11.0t以下 | ﾗﾌﾃﾚｰﾝｸﾚｰﾝ(油圧伸縮ｼﾞﾌﾞ型)35t吊 | 2627.8 | 41.27 | 41.27 | - | - | 58.73 | 21.49 | 19.6 | 17.59 | - | 0 | - | - | - | - | - | ラフテレーンクレーン［油圧伸縮ジブ型・排出ガス対策型(第３次基準値)］ 35t吊 | * | - | - | 土木一般世話役 | 特殊作業員 | 普通作業員 | - | - | - | - | - | - | -
5.5tを超え11.0t以下 | ﾗﾌﾃﾚｰﾝｸﾚｰﾝ(油圧伸縮ｼﾞﾌﾞ型)50t吊 | 2933.6 | 47.39 | 47.39 | - | - | 52.61 | 19.26 | 17.55 | 15.75 | - | 0 | - | - | - | - | - | ラフテレーンクレーン［油圧伸縮ジブ型・排出ガス対策型(第３次基準値)］ 50t吊 | * | - | - | 土木一般世話役 | 特殊作業員 | 普通作業員 | - | - | - | - | - | - | -

## 071
No.071【 消波根固めブロック据付け 】
＜ 積算単位：個 ＞
条件区分 | [6 empty] | 標準単価 | 機労材構成比 | [14 empty] | 代表機労材規格 | [12 empty] | 備考
消波根固めﾌﾞﾛｯｸ規格 | 据付場所 | ブロック移動距離 | 据付面高さ(H) | 消波根固めﾌﾞﾛｯｸ10個当り連結金具設置数量 | 据付方法 | ｸﾚｰﾝ規格 |  | K |  |  |  | R |  |  |  |  | Z |  |  |  |  | S | K （ *印：賃料） |  |  |  | R |  |  |  | Z |  |  |  | S
[9 empty] | K1 | K2 | K3 |  | R1 | R2 | R3 | R4 |  | Z1 | Z2 | Z3 | Z4 |  | K1 |  | K2 | K3 | R1 | R2 | R3 | R4 | Z1 | Z2 | Z3 | Z4
2.5t以下 | 陸上 | 12m以下 | -3m≦H≦3m | 実数入力 | 乱積 | - | 4312.2 | 5.01 | 5.01 | - | - | 54.59 | 20 | 12.14 | 11.32 | 11.09 | 40.4 | 34.78 | 5.62 | - | - | - | バックホウ(クローラ型)［標準型・超低騒音型・クレーン機能付・排出ガス対策型(2014年規制)］山積0.8m3(平積0.6m3)吊能力2.9t | * | - | - | 普通作業員 | 土木一般世話役 | 運転手（特殊） | 特殊作業員 | 連結金具（根固めブロック用） φ１６ | 軽油 パトロール給油 | - | - | - | [標準数量]連結金具 10個
2.5t以下 | 陸上 | 12m以下 | -3m≦H≦3m | 実数入力 | 層積 | - | 5276.5 | 5.5 | 5.5 | - | - | 59.91 | 21.94 | 13.33 | 12.43 | 12.17 | 34.59 | 28.42 | 6.17 | - | - | - | バックホウ(クローラ型)［標準型・超低騒音型・クレーン機能付・排出ガス対策型(2014年規制)］山積0.8m3(平積0.6m3)吊能力2.9t | * | - | - | 普通作業員 | 土木一般世話役 | 運転手（特殊） | 特殊作業員 | 連結金具（根固めブロック用） φ１６ | 軽油 パトロール給油 | - | - | - | [標準数量]連結金具 10個
2.5t以下 | 陸上 | 12m以下 | H<-3m，3m＜H | 実数入力 | 乱積 | ﾗﾌﾃﾚｰﾝｸﾚｰﾝ(油圧伸縮ｼﾞﾌﾞ型)25t吊 | 4101.9 | 17.96 | 17.96 | - | - | 45.48 | 21.02 | 12.77 | 11.65 | - | 36.56 | 36.56 | - | - | - | - | ラフテレーンクレーン［油圧伸縮ジブ型・排出ガス対策型(第３次基準値)］ 25t吊 | * | - | - | 普通作業員 | 土木一般世話役 | 特殊作業員 | - | 連結金具（根固めブロック用） φ１６ | - | - | - | - | [標準数量]連結金具 10個
2.5t以下 | 陸上 | 12m以下 | H<-3m，3m＜H | 実数入力 | 乱積 | ﾗﾌﾃﾚｰﾝｸﾚｰﾝ(油圧伸縮ｼﾞﾌﾞ型)35t吊 | 4372.3 | 23.03 | 23.03 | - | - | 42.67 | 19.72 | 11.98 | 10.93 | - | 34.3 | 34.3 | - | - | - | - | ラフテレーンクレーン［油圧伸縮ジブ型・排出ガス対策型(第３次基準値)］ 35t吊 | * | - | - | 普通作業員 | 土木一般世話役 | 特殊作業員 | - | 連結金具（根固めブロック用） φ１６ | - | - | - | - | [標準数量]連結金具 10個
2.5t以下 | 陸上 | 12m以下 | H<-3m，3m＜H | 実数入力 | 乱積 | ﾗﾌﾃﾚｰﾝｸﾚｰﾝ(油圧伸縮ｼﾞﾌﾞ型)50t吊 | 4656.3 | 27.72 | 27.72 | - | - | 40.07 | 18.51 | 11.25 | 10.27 | - | 32.21 | 32.21 | - | - | - | - | ラフテレーンクレーン［油圧伸縮ジブ型・排出ガス対策型(第３次基準値)］ 50t吊 | * | - | - | 普通作業員 | 土木一般世話役 | 特殊作業員 | - | 連結金具（根固めブロック用） φ１６ | - | - | - | - | [標準数量]連結金具 10個
2.5t以下 | 陸上 | 12m以下 | H<-3m，3m＜H | 実数入力 | 層積 | ﾗﾌﾃﾚｰﾝｸﾚｰﾝ(油圧伸縮ｼﾞﾌﾞ型)25t吊 | 4994 | 19.81 | 19.81 | - | - | 50.16 | 23.16 | 14.09 | 12.86 | - | 30.03 | 30.03 | - | - | - | - | ラフテレーンクレーン［油圧伸縮ジブ型・排出ガス対策型(第３次基準値)］ 25t吊 | * | - | - | 普通作業員 | 土木一般世話役 | 特殊作業員 | - | 連結金具（根固めブロック用） φ１６ | - | - | - | - | [標準数量]連結金具 10個
2.5t以下 | 陸上 | 12m以下 | H<-3m，3m＜H | 実数入力 | 層積 | ﾗﾌﾃﾚｰﾝｸﾚｰﾝ(油圧伸縮ｼﾞﾌﾞ型)35t吊 | 5357.2 | 25.25 | 25.25 | - | - | 46.76 | 21.6 | 13.13 | 11.99 | - | 27.99 | 27.99 | - | - | - | - | ラフテレーンクレーン［油圧伸縮ジブ型・排出ガス対策型(第３次基準値)］ 35t吊 | * | - | - | 普通作業員 | 土木一般世話役 | 特殊作業員 | - | 連結金具（根固めブロック用） φ１６ | - | - | - | - | [標準数量]連結金具 10個
2.5t以下 | 陸上 | 12m以下 | H<-3m，3m＜H | 実数入力 | 層積 | ﾗﾌﾃﾚｰﾝｸﾚｰﾝ(油圧伸縮ｼﾞﾌﾞ型)50t吊 | 5738.6 | 30.22 | 30.22 | - | - | 43.65 | 20.16 | 12.26 | 11.19 | - | 26.13 | 26.13 | - | - | - | - | ラフテレーンクレーン［油圧伸縮ジブ型・排出ガス対策型(第３次基準値)］ 50t吊 | * | - | - | 普通作業員 | 土木一般世話役 | 特殊作業員 | - | 連結金具（根固めブロック用） φ１６ | - | - | - | - | [標準数量]連結金具 10個
2.5t以下 | 陸上 | 12m超 | - | 実数入力 | 乱積 | ﾗﾌﾃﾚｰﾝｸﾚｰﾝ(油圧伸縮ｼﾞﾌﾞ型)25t吊 | 4101.9 | 17.96 | 17.96 | - | - | 45.48 | 21.02 | 12.77 | 11.65 | - | 36.56 | 36.56 | - | - | - | - | ラフテレーンクレーン［油圧伸縮ジブ型・排出ガス対策型(第３次基準値)］ 25t吊 | * | - | - | 普通作業員 | 土木一般世話役 | 特殊作業員 | - | 連結金具（根固めブロック用） φ１６ | - | - | - | - | [標準数量]連結金具 10個
2.5t以下 | 陸上 | 12m超 | - | 実数入力 | 乱積 | ﾗﾌﾃﾚｰﾝｸﾚｰﾝ(油圧伸縮ｼﾞﾌﾞ型)35t吊 | 4372.3 | 23.03 | 23.03 | - | - | 42.67 | 19.72 | 11.98 | 10.93 | - | 34.3 | 34.3 | - | - | - | - | ラフテレーンクレーン［油圧伸縮ジブ型・排出ガス対策型(第３次基準値)］ 35t吊 | * | - | - | 普通作業員 | 土木一般世話役 | 特殊作業員 | - | 連結金具（根固めブロック用） φ１６ | - | - | - | - | [標準数量]連結金具 10個
2.5t以下 | 陸上 | 12m超 | - | 実数入力 | 乱積 | ﾗﾌﾃﾚｰﾝｸﾚｰﾝ(油圧伸縮ｼﾞﾌﾞ型)50t吊 | 4656.3 | 27.72 | 27.72 | - | - | 40.07 | 18.51 | 11.25 | 10.27 | - | 32.21 | 32.21 | - | - | - | - | ラフテレーンクレーン［油圧伸縮ジブ型・排出ガス対策型(第３次基準値)］ 50t吊 | * | - | - | 普通作業員 | 土木一般世話役 | 特殊作業員 | - | 連結金具（根固めブロック用） φ１６ | - | - | - | - | [標準数量]連結金具 10個
2.5t以下 | 陸上 | 12m超 | - | 実数入力 | 層積 | ﾗﾌﾃﾚｰﾝｸﾚｰﾝ(油圧伸縮ｼﾞﾌﾞ型)25t吊 | 4994 | 19.81 | 19.81 | - | - | 50.16 | 23.16 | 14.09 | 12.86 | - | 30.03 | 30.03 | - | - | - | - | ラフテレーンクレーン［油圧伸縮ジブ型・排出ガス対策型(第３次基準値)］ 25t吊 | * | - | - | 普通作業員 | 土木一般世話役 | 特殊作業員 | - | 連結金具（根固めブロック用） φ１６ | - | - | - | - | [標準数量]連結金具 10個
2.5t以下 | 陸上 | 12m超 | - | 実数入力 | 層積 | ﾗﾌﾃﾚｰﾝｸﾚｰﾝ(油圧伸縮ｼﾞﾌﾞ型)35t吊 | 5357.2 | 25.25 | 25.25 | - | - | 46.76 | 21.6 | 13.13 | 11.99 | - | 27.99 | 27.99 | - | - | - | - | ラフテレーンクレーン［油圧伸縮ジブ型・排出ガス対策型(第３次基準値)］ 35t吊 | * | - | - | 普通作業員 | 土木一般世話役 | 特殊作業員 | - | 連結金具（根固めブロック用） φ１６ | - | - | - | - | [標準数量]連結金具 10個
2.5t以下 | 陸上 | 12m超 | - | 実数入力 | 層積 | ﾗﾌﾃﾚｰﾝｸﾚｰﾝ(油圧伸縮ｼﾞﾌﾞ型)50t吊 | 5738.6 | 30.22 | 30.22 | - | - | 43.65 | 20.16 | 12.26 | 11.19 | - | 26.13 | 26.13 | - | - | - | - | ラフテレーンクレーン［油圧伸縮ジブ型・排出ガス対策型(第３次基準値)］ 50t吊 | * | - | - | 普通作業員 | 土木一般世話役 | 特殊作業員 | - | 連結金具（根固めブロック用） φ１６ | - | - | - | - | [標準数量]連結金具 10個
2.5t以下 | 水中 | - | - | 実数入力 | 乱積 | ﾗﾌﾃﾚｰﾝｸﾚｰﾝ(油圧伸縮ｼﾞﾌﾞ型)25t吊 | 6050.8 | 12.17 | 12.17 | - | - | 63.04 | 14.27 | 13.18 | 9.63 | 9.35 | 24.79 | 24.79 | - | - | - | - | ラフテレーンクレーン［油圧伸縮ジブ型・排出ガス対策型(第３次基準値)］ 25t吊 | * | - | - | 普通作業員 | 潜水士 | 潜水連絡員 | 潜水送気員 | 連結金具（根固めブロック用） φ１６ | - | - | - | - | [標準数量]連結金具 10個
2.5t以下 | 水中 | - | - | 実数入力 | 乱積 | ﾗﾌﾃﾚｰﾝｸﾚｰﾝ(油圧伸縮ｼﾞﾌﾞ型)35t吊 | 6321.2 | 15.93 | 15.93 | - | - | 60.35 | 13.67 | 12.61 | 9.22 | 8.95 | 23.72 | 23.72 | - | - | - | - | ラフテレーンクレーン［油圧伸縮ジブ型・排出ガス対策型(第３次基準値)］ 35t吊 | * | - | - | 普通作業員 | 潜水士 | 潜水連絡員 | 潜水送気員 | 連結金具（根固めブロック用） φ１６ | - | - | - | - | [標準数量]連結金具 10個
2.5t以下 | 水中 | - | - | 実数入力 | 乱積 | ﾗﾌﾃﾚｰﾝｸﾚｰﾝ(油圧伸縮ｼﾞﾌﾞ型)50t吊 | 6605.1 | 19.54 | 19.54 | - | - | 57.76 | 13.08 | 12.07 | 8.82 | 8.57 | 22.7 | 22.7 | - | - | - | - | ラフテレーンクレーン［油圧伸縮ジブ型・排出ガス対策型(第３次基準値)］ 50t吊 | * | - | - | 普通作業員 | 潜水士 | 潜水連絡員 | 潜水送気員 | 連結金具（根固めブロック用） φ１６ | - | - | - | - | [標準数量]連結金具 10個
2.5t以下 | 水中 | - | - | 実数入力 | 層積 | ﾗﾌﾃﾚｰﾝｸﾚｰﾝ(油圧伸縮ｼﾞﾌﾞ型)25t吊 | 7611.7 | 13 | 13 | - | - | 67.3 | 15.23 | 14.07 | 10.28 | 9.99 | 19.7 | 19.7 | - | - | - | - | ラフテレーンクレーン［油圧伸縮ジブ型・排出ガス対策型(第３次基準値)］ 25t吊 | * | - | - | 普通作業員 | 潜水士 | 潜水連絡員 | 潜水送気員 | 連結金具（根固めブロック用） φ１６ | - | - | - | - | [標準数量]連結金具 10個
2.5t以下 | 水中 | - | - | 実数入力 | 層積 | ﾗﾌﾃﾚｰﾝｸﾚｰﾝ(油圧伸縮ｼﾞﾌﾞ型)35t吊 | 7974.9 | 16.96 | 16.96 | - | - | 64.24 | 14.53 | 13.43 | 9.82 | 9.53 | 18.8 | 18.8 | - | - | - | - | ラフテレーンクレーン［油圧伸縮ジブ型・排出ガス対策型(第３次基準値)］ 35t吊 | * | - | - | 普通作業員 | 潜水士 | 潜水連絡員 | 潜水送気員 | 連結金具（根固めブロック用） φ１６ | - | - | - | - | [標準数量]連結金具 10個
2.5t以下 | 水中 | - | - | 実数入力 | 層積 | ﾗﾌﾃﾚｰﾝｸﾚｰﾝ(油圧伸縮ｼﾞﾌﾞ型)50t吊 | 8356.2 | 20.75 | 20.75 | - | - | 61.3 | 13.85 | 12.82 | 9.37 | 9.1 | 17.95 | 17.95 | - | - | - | - | ラフテレーンクレーン［油圧伸縮ジブ型・排出ガス対策型(第３次基準値)］ 50t吊 | * | - | - | 普通作業員 | 潜水士 | 潜水連絡員 | 潜水送気員 | 連結金具（根固めブロック用） φ１６ | - | - | - | - | [標準数量]連結金具 10個
2.5tを超え5.5t以下 | 陸上 | - | - | 実数入力 | 乱積 | ﾗﾌﾃﾚｰﾝｸﾚｰﾝ(油圧伸縮ｼﾞﾌﾞ型)25t吊 | 4345.5 | 18.56 | 18.56 | - | - | 46.93 | 21.66 | 13.19 | 12.04 | - | 34.51 | 34.51 | - | - | - | - | ラフテレーンクレーン［油圧伸縮ジブ型・排出ガス対策型(第３次基準値)］ 25t吊 | * | - | - | 普通作業員 | 土木一般世話役 | 特殊作業員 | - | 連結金具（根固めブロック用） φ１６ | - | - | - | - | [標準数量]連結金具 10個
2.5tを超え5.5t以下 | 陸上 | - | - | 実数入力 | 乱積 | ﾗﾌﾃﾚｰﾝｸﾚｰﾝ(油圧伸縮ｼﾞﾌﾞ型)35t吊 | 4641.5 | 23.75 | 23.75 | - | - | 43.94 | 20.28 | 12.35 | 11.27 | - | 32.31 | 32.31 | - | - | - | - | ラフテレーンクレーン［油圧伸縮ジブ型・排出ガス対策型(第３次基準値)］ 35t吊 | * | - | - | 普通作業員 | 土木一般世話役 | 特殊作業員 | - | 連結金具（根固めブロック用） φ１６ | - | - | - | - | [標準数量]連結金具 10個
2.5tを超え5.5t以下 | 陸上 | - | - | 実数入力 | 乱積 | ﾗﾌﾃﾚｰﾝｸﾚｰﾝ(油圧伸縮ｼﾞﾌﾞ型)50t吊 | 4952.3 | 28.54 | 28.54 | - | - | 41.18 | 18.99 | 11.58 | 10.57 | - | 30.28 | 30.28 | - | - | - | - | ラフテレーンクレーン［油圧伸縮ジブ型・排出ガス対策型(第３次基準値)］ 50t吊 | * | - | - | 普通作業員 | 土木一般世話役 | 特殊作業員 | - | 連結金具（根固めブロック用） φ１６ | - | - | - | - | [標準数量]連結金具 10個
2.5tを超え5.5t以下 | 陸上 | - | - | 実数入力 | 層積 | ﾗﾌﾃﾚｰﾝｸﾚｰﾝ(油圧伸縮ｼﾞﾌﾞ型)25t吊 | 5775.9 | 20.98 | 20.98 | - | - | 53.06 | 24.47 | 14.92 | 13.62 | - | 25.96 | 25.96 | - | - | - | - | ラフテレーンクレーン［油圧伸縮ジブ型・排出ガス対策型(第３次基準値)］ 25t吊 | * | - | - | 普通作業員 | 土木一般世話役 | 特殊作業員 | - | 連結金具（根固めブロック用） φ１６ | - | - | - | - | [標準数量]連結金具 10個
2.5tを超え5.5t以下 | 陸上 | - | - | 実数入力 | 層積 | ﾗﾌﾃﾚｰﾝｸﾚｰﾝ(油圧伸縮ｼﾞﾌﾞ型)35t吊 | 6220.7 | 26.63 | 26.63 | - | - | 49.26 | 22.73 | 13.85 | 12.64 | - | 24.11 | 24.11 | - | - | - | - | ラフテレーンクレーン［油圧伸縮ジブ型・排出ガス対策型(第３次基準値)］ 35t吊 | * | - | - | 普通作業員 | 土木一般世話役 | 特殊作業員 | - | 連結金具（根固めブロック用） φ１６ | - | - | - | - | [標準数量]連結金具 10個
2.5tを超え5.5t以下 | 陸上 | - | - | 実数入力 | 層積 | ﾗﾌﾃﾚｰﾝｸﾚｰﾝ(油圧伸縮ｼﾞﾌﾞ型)50t吊 | 6687.8 | 31.75 | 31.75 | - | - | 45.83 | 21.15 | 12.88 | 11.76 | - | 22.42 | 22.42 | - | - | - | - | ラフテレーンクレーン［油圧伸縮ジブ型・排出ガス対策型(第３次基準値)］ 50t吊 | * | - | - | 普通作業員 | 土木一般世話役 | 特殊作業員 | - | 連結金具（根固めブロック用） φ１６ | - | - | - | - | [標準数量]連結金具 10個
2.5tを超え5.5t以下 | 水中 | - | - | 実数入力 | 乱積 | ﾗﾌﾃﾚｰﾝｸﾚｰﾝ(油圧伸縮ｼﾞﾌﾞ型)25t吊 | 6478.8 | 12.44 | 12.44 | - | - | 64.41 | 14.54 | 13.47 | 9.85 | 9.56 | 23.15 | 23.15 | - | - | - | - | ラフテレーンクレーン［油圧伸縮ジブ型・排出ガス対策型(第３次基準値)］ 25t吊 | * | - | - | 普通作業員 | 潜水士 | 潜水連絡員 | 潜水送気員 | 連結金具（根固めブロック用） φ１６ | - | - | - | - | [標準数量]連結金具 10個
2.5tを超え5.5t以下 | 水中 | - | - | 実数入力 | 乱積 | ﾗﾌﾃﾚｰﾝｸﾚｰﾝ(油圧伸縮ｼﾞﾌﾞ型)35t吊 | 6774.8 | 16.27 | 16.27 | - | - | 61.59 | 13.91 | 12.88 | 9.42 | 9.14 | 22.14 | 22.14 | - | - | - | - | ラフテレーンクレーン［油圧伸縮ジブ型・排出ガス対策型(第３次基準値)］ 35t吊 | * | - | - | 普通作業員 | 潜水士 | 潜水連絡員 | 潜水送気員 | 連結金具（根固めブロック用） φ１６ | - | - | - | - | [標準数量]連結金具 10個
2.5tを超え5.5t以下 | 水中 | - | - | 実数入力 | 乱積 | ﾗﾌﾃﾚｰﾝｸﾚｰﾝ(油圧伸縮ｼﾞﾌﾞ型)50t吊 | 7085.6 | 19.94 | 19.94 | - | - | 58.9 | 13.32 | 12.32 | 9 | 8.74 | 21.16 | 21.16 | - | - | - | - | ラフテレーンクレーン［油圧伸縮ジブ型・排出ガス対策型(第３次基準値)］ 50t吊 | * | - | - | 普通作業員 | 潜水士 | 潜水連絡員 | 潜水送気員 | 連結金具（根固めブロック用） φ１６ | - | - | - | - | [標準数量]連結金具 10個
2.5tを超え5.5t以下 | 水中 | - | - | 実数入力 | 層積 | ﾗﾌﾃﾚｰﾝｸﾚｰﾝ(油圧伸縮ｼﾞﾌﾞ型)25t吊 | 8981.7 | 13.49 | 13.49 | - | - | 69.81 | 15.78 | 14.6 | 10.67 | 10.36 | 16.7 | 16.7 | - | - | - | - | ラフテレーンクレーン［油圧伸縮ジブ型・排出ガス対策型(第３次基準値)］ 25t吊 | * | - | - | 普通作業員 | 潜水士 | 潜水連絡員 | 潜水送気員 | 連結金具（根固めブロック用） φ１６ | - | - | - | - | [標準数量]連結金具 10個
2.5tを超え5.5t以下 | 水中 | - | - | 実数入力 | 層積 | ﾗﾌﾃﾚｰﾝｸﾚｰﾝ(油圧伸縮ｼﾞﾌﾞ型)35t吊 | 9426.5 | 17.57 | 17.57 | - | - | 66.52 | 15.03 | 13.91 | 10.17 | 9.87 | 15.91 | 15.91 | - | - | - | - | ラフテレーンクレーン［油圧伸縮ジブ型・排出ガス対策型(第３次基準値)］ 35t吊 | * | - | - | 普通作業員 | 潜水士 | 潜水連絡員 | 潜水送気員 | 連結金具（根固めブロック用） φ１６ | - | - | - | - | [標準数量]連結金具 10個
2.5tを超え5.5t以下 | 水中 | - | - | 実数入力 | 層積 | ﾗﾌﾃﾚｰﾝｸﾚｰﾝ(油圧伸縮ｼﾞﾌﾞ型)50t吊 | 9893.5 | 21.46 | 21.46 | - | - | 63.38 | 14.3 | 13.26 | 9.69 | 9.41 | 15.16 | 15.16 | - | - | - | - | ラフテレーンクレーン［油圧伸縮ジブ型・排出ガス対策型(第３次基準値)］ 50t吊 | * | - | - | 普通作業員 | 潜水士 | 潜水連絡員 | 潜水送気員 | 連結金具（根固めブロック用） φ１６ | - | - | - | - | [標準数量]連結金具 10個
5.5tを超え11.0t以下 | 陸上 | - | - | 実数入力 | 乱積 | ﾗﾌﾃﾚｰﾝｸﾚｰﾝ(油圧伸縮ｼﾞﾌﾞ型)25t吊 | 5081.2 | 19.99 | 19.99 | - | - | 50.49 | 23.26 | 14.21 | 12.97 | - | 29.52 | 29.52 | - | - | - | - | ラフテレーンクレーン［油圧伸縮ジブ型・排出ガス対策型(第３次基準値)］ 25t吊 | * | - | - | 普通作業員 | 土木一般世話役 | 特殊作業員 | - | 連結金具（根固めブロック用） φ１６ | - | - | - | - | [標準数量]連結金具 10個
5.5tを超え11.0t以下 | 陸上 | - | - | 実数入力 | 乱積 | ﾗﾌﾃﾚｰﾝｸﾚｰﾝ(油圧伸縮ｼﾞﾌﾞ型)35t吊 | 5454 | 25.46 | 25.46 | - | - | 47.04 | 21.68 | 13.24 | 12.08 | - | 27.5 | 27.5 | - | - | - | - | ラフテレーンクレーン［油圧伸縮ジブ型・排出ガス対策型(第３次基準値)］ 35t吊 | * | - | - | 普通作業員 | 土木一般世話役 | 特殊作業員 | - | 連結金具（根固めブロック用） φ１６ | - | - | - | - | [標準数量]連結金具 10個
5.5tを超え11.0t以下 | 陸上 | - | - | 実数入力 | 乱積 | ﾗﾌﾃﾚｰﾝｸﾚｰﾝ(油圧伸縮ｼﾞﾌﾞ型)50t吊 | 5845.5 | 30.45 | 30.45 | - | - | 43.89 | 20.22 | 12.35 | 11.28 | - | 25.66 | 25.66 | - | - | - | - | ラフテレーンクレーン［油圧伸縮ジブ型・排出ガス対策型(第３次基準値)］ 50t吊 | * | - | - | 普通作業員 | 土木一般世話役 | 特殊作業員 | - | 連結金具（根固めブロック用） φ１６ | - | - | - | - | [標準数量]連結金具 10個
5.5tを超え11.0t以下 | 陸上 | - | - | 実数入力 | 層積 | ﾗﾌﾃﾚｰﾝｸﾚｰﾝ(油圧伸縮ｼﾞﾌﾞ型)25t吊 | 6311.7 | 21.62 | 21.62 | - | - | 54.62 | 25.17 | 15.37 | 14.03 | - | 23.76 | 23.76 | - | - | - | - | ラフテレーンクレーン［油圧伸縮ジブ型・排出ガス対策型(第３次基準値)］ 25t吊 | * | - | - | 普通作業員 | 土木一般世話役 | 特殊作業員 | - | 連結金具（根固めブロック用） φ１６ | - | - | - | - | [標準数量]連結金具 10個
5.5tを超え11.0t以下 | 陸上 | - | - | 実数入力 | 層積 | ﾗﾌﾃﾚｰﾝｸﾚｰﾝ(油圧伸縮ｼﾞﾌﾞ型)35t吊 | 6812.5 | 27.38 | 27.38 | - | - | 50.61 | 23.32 | 14.24 | 13 | - | 22.01 | 22.01 | - | - | - | - | ラフテレーンクレーン［油圧伸縮ジブ型・排出ガス対策型(第３次基準値)］ 35t吊 | * | - | - | 普通作業員 | 土木一般世話役 | 特殊作業員 | - | 連結金具（根固めブロック用） φ１６ | - | - | - | - | [標準数量]連結金具 10個
5.5tを超え11.0t以下 | 陸上 | - | - | 実数入力 | 層積 | ﾗﾌﾃﾚｰﾝｸﾚｰﾝ(油圧伸縮ｼﾞﾌﾞ型)50t吊 | 7338.4 | 32.58 | 32.58 | - | - | 46.98 | 21.65 | 13.22 | 12.07 | - | 20.44 | 20.44 | - | - | - | - | ラフテレーンクレーン［油圧伸縮ジブ型・排出ガス対策型(第３次基準値)］ 50t吊 | * | - | - | 普通作業員 | 土木一般世話役 | 特殊作業員 | - | 連結金具（根固めブロック用） φ１６ | - | - | - | - | [標準数量]連結金具 10個
5.5tを超え11.0t以下 | 水中 | - | - | 実数入力 | 乱積 | ﾗﾌﾃﾚｰﾝｸﾚｰﾝ(油圧伸縮ｼﾞﾌﾞ型)25t吊 | 7768.1 | 13.07 | 13.07 | - | - | 67.63 | 15.27 | 14.15 | 10.34 | 10.04 | 19.3 | 19.3 | - | - | - | - | ラフテレーンクレーン［油圧伸縮ジブ型・排出ガス対策型(第３次基準値)］ 25t吊 | * | - | - | 普通作業員 | 潜水士 | 潜水連絡員 | 潜水送気員 | 連結金具（根固めブロック用） φ１６ | - | - | - | - | [標準数量]連結金具 10個
5.5tを超え11.0t以下 | 水中 | - | - | 実数入力 | 乱積 | ﾗﾌﾃﾚｰﾝｸﾚｰﾝ(油圧伸縮ｼﾞﾌﾞ型)35t吊 | 8140.9 | 17.05 | 17.05 | - | - | 64.53 | 14.56 | 13.5 | 9.87 | 9.58 | 18.42 | 18.42 | - | - | - | - | ラフテレーンクレーン［油圧伸縮ジブ型・排出ガス対策型(第３次基準値)］ 35t吊 | * | - | - | 普通作業員 | 潜水士 | 潜水連絡員 | 潜水送気員 | 連結金具（根固めブロック用） φ１６ | - | - | - | - | [標準数量]連結金具 10個
5.5tを超え11.0t以下 | 水中 | - | - | 実数入力 | 乱積 | ﾗﾌﾃﾚｰﾝｸﾚｰﾝ(油圧伸縮ｼﾞﾌﾞ型)50t吊 | 8532.3 | 20.86 | 20.86 | - | - | 61.56 | 13.88 | 12.88 | 9.42 | 9.14 | 17.58 | 17.58 | - | - | - | - | ラフテレーンクレーン［油圧伸縮ジブ型・排出ガス対策型(第３次基準値)］ 50t吊 | * | - | - | 普通作業員 | 潜水士 | 潜水連絡員 | 潜水送気員 | 連結金具（根固めブロック用） φ１６ | - | - | - | - | [標準数量]連結金具 10個
5.5tを超え11.0t以下 | 水中 | - | - | 実数入力 | 層積 | ﾗﾌﾃﾚｰﾝｸﾚｰﾝ(油圧伸縮ｼﾞﾌﾞ型)25t吊 | 9921.1 | 13.75 | 13.75 | - | - | 71.14 | 16.04 | 14.89 | 10.88 | 10.56 | 15.11 | 15.11 | - | - | - | - | ラフテレーンクレーン［油圧伸縮ジブ型・排出ガス対策型(第３次基準値)］ 25t吊 | * | - | - | 普通作業員 | 潜水士 | 潜水連絡員 | 潜水送気員 | 連結金具（根固めブロック用） φ１６ | - | - | - | - | [標準数量]連結金具 10個
5.5tを超え11.0t以下 | 水中 | - | - | 実数入力 | 層積 | ﾗﾌﾃﾚｰﾝｸﾚｰﾝ(油圧伸縮ｼﾞﾌﾞ型)35t吊 | 10422 | 17.89 | 17.89 | - | - | 67.72 | 15.27 | 14.17 | 10.36 | 10.06 | 14.39 | 14.39 | - | - | - | - | ラフテレーンクレーン［油圧伸縮ジブ型・排出ガス対策型(第３次基準値)］ 35t吊 | * | - | - | 普通作業員 | 潜水士 | 潜水連絡員 | 潜水送気員 | 連結金具（根固めブロック用） φ１６ | - | - | - | - | [標準数量]連結金具 10個
5.5tを超え11.0t以下 | 水中 | - | - | 実数入力 | 層積 | ﾗﾌﾃﾚｰﾝｸﾚｰﾝ(油圧伸縮ｼﾞﾌﾞ型)50t吊 | 10948 | 21.84 | 21.84 | - | - | 64.46 | 14.53 | 13.49 | 9.86 | 9.57 | 13.7 | 13.7 | - | - | - | - | ラフテレーンクレーン［油圧伸縮ジブ型・排出ガス対策型(第３次基準値)］ 50t吊 | * | - | - | 普通作業員 | 潜水士 | 潜水連絡員 | 潜水送気員 | 連結金具（根固めブロック用） φ１６ | - | - | - | - | [標準数量]連結金具 10個

## 072
No.072【 消波根固めブロック運搬 】
＜ 積算単位：個 ＞
条件区分 |  |  |  | 標準単価 | 機労材構成比 | [14 empty] | 代表機労材規格 | [11 empty] | 備考
消波根固めﾌﾞﾛｯｸ規格 | 作業区分 | ﾄﾗｯｸ1台当りﾌﾞﾛｯｸ積載個数 | ﾄﾗｯｸ1台当り運搬距離 |  | K |  |  |  | R |  |  |  |  | Z |  |  |  |  | S | K （ *印：賃料） |  |  | R |  |  |  | Z |  |  |  | S
[6 empty] | K1 | K2 | K3 |  | R1 | R2 | R3 | R4 |  | Z1 | Z2 | Z3 | Z4 |  | K1 | K2 | K3 | R1 | R2 | R3 | R4 | Z1 | Z2 | Z3 | Z4
2.5t以下 | 積込み･荷卸 | 1個 | 0.5km以下 | 1800.3 | 44.93 | 44.93 | - | - | 38.85 | 38.85 | - | - | - | 16.22 | 16.22 | - | - | - | - | トラック［普通型］ 10～11t積 | - | - | 運転手（一般） | - | - | - | 軽油 パトロール給油 | - | - | - | - | -
2.5t以下 | 積込み･荷卸 | 1個 | 1.0km以下 | 1941.5 | 44.93 | 44.93 | - | - | 38.85 | 38.85 | - | - | - | 16.22 | 16.22 | - | - | - | - | トラック［普通型］ 10～11t積 | - | - | 運転手（一般） | - | - | - | 軽油 パトロール給油 | - | - | - | - | -
2.5t以下 | 積込み･荷卸 | 1個 | 1.5km以下 | 2224.6 | 44.93 | 44.93 | - | - | 38.85 | 38.85 | - | - | - | 16.22 | 16.22 | - | - | - | - | トラック［普通型］ 10～11t積 | - | - | 運転手（一般） | - | - | - | 軽油 パトロール給油 | - | - | - | - | -
2.5t以下 | 積込み･荷卸 | 1個 | 2.0km以下 | 2366.7 | 44.93 | 44.93 | - | - | 38.85 | 38.85 | - | - | - | 16.22 | 16.22 | - | - | - | - | トラック［普通型］ 10～11t積 | - | - | 運転手（一般） | - | - | - | 軽油 パトロール給油 | - | - | - | - | -
2.5t以下 | 積込み･荷卸 | 1個 | 2.5km以下 | 2649.8 | 44.93 | 44.93 | - | - | 38.85 | 38.85 | - | - | - | 16.22 | 16.22 | - | - | - | - | トラック［普通型］ 10～11t積 | - | - | 運転手（一般） | - | - | - | 軽油 パトロール給油 | - | - | - | - | -
2.5t以下 | 積込み･荷卸 | 1個 | 3.0km以下 | 2933 | 44.93 | 44.93 | - | - | 38.85 | 38.85 | - | - | - | 16.22 | 16.22 | - | - | - | - | トラック［普通型］ 10～11t積 | - | - | 運転手（一般） | - | - | - | 軽油 パトロール給油 | - | - | - | - | -
2.5t以下 | 積込み･荷卸 | 1個 | 3.5km以下 | 3075.9 | 44.93 | 44.93 | - | - | 38.85 | 38.85 | - | - | - | 16.22 | 16.22 | - | - | - | - | トラック［普通型］ 10～11t積 | - | - | 運転手（一般） | - | - | - | 軽油 パトロール給油 | - | - | - | - | -
2.5t以下 | 積込み･荷卸 | 1個 | 4.0km以下 | 3358.2 | 44.93 | 44.93 | - | - | 38.85 | 38.85 | - | - | - | 16.22 | 16.22 | - | - | - | - | トラック［普通型］ 10～11t積 | - | - | 運転手（一般） | - | - | - | 軽油 パトロール給油 | - | - | - | - | -
2.5t以下 | 積込み･荷卸 | 1個 | 4.5km以下 | 3501.1 | 44.93 | 44.93 | - | - | 38.85 | 38.85 | - | - | - | 16.22 | 16.22 | - | - | - | - | トラック［普通型］ 10～11t積 | - | - | 運転手（一般） | - | - | - | 軽油 パトロール給油 | - | - | - | - | -
2.5t以下 | 積込み･荷卸 | 1個 | 5.0km以下 | 3784.3 | 44.93 | 44.93 | - | - | 38.85 | 38.85 | - | - | - | 16.22 | 16.22 | - | - | - | - | トラック［普通型］ 10～11t積 | - | - | 運転手（一般） | - | - | - | 軽油 パトロール給油 | - | - | - | - | -
2.5t以下 | 積込み･荷卸 | 1個 | 5.5km以下 | 4066.6 | 44.93 | 44.93 | - | - | 38.85 | 38.85 | - | - | - | 16.22 | 16.22 | - | - | - | - | トラック［普通型］ 10～11t積 | - | - | 運転手（一般） | - | - | - | 軽油 パトロール給油 | - | - | - | - | -
2.5t以下 | 積込み･荷卸 | 1個 | 6.0km以下 | 4209.5 | 44.93 | 44.93 | - | - | 38.85 | 38.85 | - | - | - | 16.22 | 16.22 | - | - | - | - | トラック［普通型］ 10～11t積 | - | - | 運転手（一般） | - | - | - | 軽油 パトロール給油 | - | - | - | - | -
2.5t以下 | 積込み･荷卸 | 1個 | 6.5km以下 | 4492.7 | 44.93 | 44.93 | - | - | 38.85 | 38.85 | - | - | - | 16.22 | 16.22 | - | - | - | - | トラック［普通型］ 10～11t積 | - | - | 運転手（一般） | - | - | - | 軽油 パトロール給油 | - | - | - | - | -
2.5t以下 | 積込み･荷卸 | 1個 | 7.0km以下 | 4777.5 | 44.93 | 44.93 | - | - | 38.85 | 38.85 | - | - | - | 16.22 | 16.22 | - | - | - | - | トラック［普通型］ 10～11t積 | - | - | 運転手（一般） | - | - | - | 軽油 パトロール給油 | - | - | - | - | -
2.5t以下 | 積込み･荷卸 | 1個 | 7.5km以下 | 4918.7 | 44.93 | 44.93 | - | - | 38.85 | 38.85 | - | - | - | 16.22 | 16.22 | - | - | - | - | トラック［普通型］ 10～11t積 | - | - | 運転手（一般） | - | - | - | 軽油 パトロール給油 | - | - | - | - | -
2.5t以下 | 積込み･荷卸 | 1個 | 8.5km以下 | 5059 | 44.93 | 44.93 | - | - | 38.85 | 38.85 | - | - | - | 16.22 | 16.22 | - | - | - | - | トラック［普通型］ 10～11t積 | - | - | 運転手（一般） | - | - | - | 軽油 パトロール給油 | - | - | - | - | -
2.5t以下 | 積込み･荷卸 | 1個 | 9.5km以下 | 5486.8 | 44.93 | 44.93 | - | - | 38.85 | 38.85 | - | - | - | 16.22 | 16.22 | - | - | - | - | トラック［普通型］ 10～11t積 | - | - | 運転手（一般） | - | - | - | 軽油 パトロール給油 | - | - | - | - | -
2.5t以下 | 積込み･荷卸 | 1個 | 10.5km以下 | 5909.4 | 44.93 | 44.93 | - | - | 38.85 | 38.85 | - | - | - | 16.22 | 16.22 | - | - | - | - | トラック［普通型］ 10～11t積 | - | - | 運転手（一般） | - | - | - | 軽油 パトロール給油 | - | - | - | - | -
2.5t以下 | 積込み･荷卸 | 1個 | 11.5km以下 | 6476.6 | 44.93 | 44.93 | - | - | 38.85 | 38.85 | - | - | - | 16.22 | 16.22 | - | - | - | - | トラック［普通型］ 10～11t積 | - | - | 運転手（一般） | - | - | - | 軽油 パトロール給油 | - | - | - | - | -
2.5t以下 | 積込み･荷卸 | 1個 | 12.5km以下 | 6902.7 | 44.93 | 44.93 | - | - | 38.85 | 38.85 | - | - | - | 16.22 | 16.22 | - | - | - | - | トラック［普通型］ 10～11t積 | - | - | 運転手（一般） | - | - | - | 軽油 パトロール給油 | - | - | - | - | -
2.5t以下 | 積込み･荷卸 | 1個 | 14.0km以下 | 7324.5 | 44.93 | 44.93 | - | - | 38.85 | 38.85 | - | - | - | 16.22 | 16.22 | - | - | - | - | トラック［普通型］ 10～11t積 | - | - | 運転手（一般） | - | - | - | 軽油 パトロール給油 | - | - | - | - | -
2.5t以下 | 積込み･荷卸 | 1個 | 15.0km以下 | 8038 | 44.93 | 44.93 | - | - | 38.85 | 38.85 | - | - | - | 16.22 | 16.22 | - | - | - | - | トラック［普通型］ 10～11t積 | - | - | 運転手（一般） | - | - | - | 軽油 パトロール給油 | - | - | - | - | -
2.5t以下 | 積込み･荷卸 | 2個 | 0.5km以下 | 1658.3 | 44.93 | 44.93 | - | - | 38.85 | 38.85 | - | - | - | 16.22 | 16.22 | - | - | - | - | トラック［普通型］ 10～11t積 | - | - | 運転手（一般） | - | - | - | 軽油 パトロール給油 | - | - | - | - | -
2.5t以下 | 積込み･荷卸 | 2個 | 1.0km以下 | 1728.9 | 44.93 | 44.93 | - | - | 38.85 | 38.85 | - | - | - | 16.22 | 16.22 | - | - | - | - | トラック［普通型］ 10～11t積 | - | - | 運転手（一般） | - | - | - | 軽油 パトロール給油 | - | - | - | - | -
2.5t以下 | 積込み･荷卸 | 2個 | 1.5km以下 | 1870.9 | 44.93 | 44.93 | - | - | 38.85 | 38.85 | - | - | - | 16.22 | 16.22 | - | - | - | - | トラック［普通型］ 10～11t積 | - | - | 運転手（一般） | - | - | - | 軽油 パトロール給油 | - | - | - | - | -
2.5t以下 | 積込み･荷卸 | 2個 | 2.0km以下 | 1941.5 | 44.93 | 44.93 | - | - | 38.85 | 38.85 | - | - | - | 16.22 | 16.22 | - | - | - | - | トラック［普通型］ 10～11t積 | - | - | 運転手（一般） | - | - | - | 軽油 パトロール給油 | - | - | - | - | -
2.5t以下 | 積込み･荷卸 | 2個 | 2.5km以下 | 2083.5 | 44.93 | 44.93 | - | - | 38.85 | 38.85 | - | - | - | 16.22 | 16.22 | - | - | - | - | トラック［普通型］ 10～11t積 | - | - | 運転手（一般） | - | - | - | 軽油 パトロール給油 | - | - | - | - | -
2.5t以下 | 積込み･荷卸 | 2個 | 3.0km以下 | 2224.6 | 44.93 | 44.93 | - | - | 38.85 | 38.85 | - | - | - | 16.22 | 16.22 | - | - | - | - | トラック［普通型］ 10～11t積 | - | - | 運転手（一般） | - | - | - | 軽油 パトロール給油 | - | - | - | - | -
2.5t以下 | 積込み･荷卸 | 2個 | 3.5km以下 | 2296.1 | 44.93 | 44.93 | - | - | 38.85 | 38.85 | - | - | - | 16.22 | 16.22 | - | - | - | - | トラック［普通型］ 10～11t積 | - | - | 運転手（一般） | - | - | - | 軽油 パトロール給油 | - | - | - | - | -
2.5t以下 | 積込み･荷卸 | 2個 | 4.0km以下 | 2438.1 | 44.93 | 44.93 | - | - | 38.85 | 38.85 | - | - | - | 16.22 | 16.22 | - | - | - | - | トラック［普通型］ 10～11t積 | - | - | 運転手（一般） | - | - | - | 軽油 パトロール給油 | - | - | - | - | -
2.5t以下 | 積込み･荷卸 | 2個 | 4.5km以下 | 2508.7 | 44.93 | 44.93 | - | - | 38.85 | 38.85 | - | - | - | 16.22 | 16.22 | - | - | - | - | トラック［普通型］ 10～11t積 | - | - | 運転手（一般） | - | - | - | 軽油 パトロール給油 | - | - | - | - | -
2.5t以下 | 積込み･荷卸 | 2個 | 5.0km以下 | 2649.8 | 44.93 | 44.93 | - | - | 38.85 | 38.85 | - | - | - | 16.22 | 16.22 | - | - | - | - | トラック［普通型］ 10～11t積 | - | - | 運転手（一般） | - | - | - | 軽油 パトロール給油 | - | - | - | - | -
2.5t以下 | 積込み･荷卸 | 2個 | 5.5km以下 | 2791.9 | 44.93 | 44.93 | - | - | 38.85 | 38.85 | - | - | - | 16.22 | 16.22 | - | - | - | - | トラック［普通型］ 10～11t積 | - | - | 運転手（一般） | - | - | - | 軽油 パトロール給油 | - | - | - | - | -
2.5t以下 | 積込み･荷卸 | 2個 | 6.0km以下 | 2863.3 | 44.93 | 44.93 | - | - | 38.85 | 38.85 | - | - | - | 16.22 | 16.22 | - | - | - | - | トラック［普通型］ 10～11t積 | - | - | 運転手（一般） | - | - | - | 軽油 パトロール給油 | - | - | - | - | -
2.5t以下 | 積込み･荷卸 | 2個 | 6.5km以下 | 3005.3 | 44.93 | 44.93 | - | - | 38.85 | 38.85 | - | - | - | 16.22 | 16.22 | - | - | - | - | トラック［普通型］ 10～11t積 | - | - | 運転手（一般） | - | - | - | 軽油 パトロール給油 | - | - | - | - | -
2.5t以下 | 積込み･荷卸 | 2個 | 7.0km以下 | 3146.5 | 44.93 | 44.93 | - | - | 38.85 | 38.85 | - | - | - | 16.22 | 16.22 | - | - | - | - | トラック［普通型］ 10～11t積 | - | - | 運転手（一般） | - | - | - | 軽油 パトロール給油 | - | - | - | - | -
2.5t以下 | 積込み･荷卸 | 2個 | 7.5km以下 | 3217.9 | 44.93 | 44.93 | - | - | 38.85 | 38.85 | - | - | - | 16.22 | 16.22 | - | - | - | - | トラック［普通型］ 10～11t積 | - | - | 運転手（一般） | - | - | - | 軽油 パトロール給油 | - | - | - | - | -
2.5t以下 | 積込み･荷卸 | 2個 | 8.5km以下 | 3288.5 | 44.93 | 44.93 | - | - | 38.85 | 38.85 | - | - | - | 16.22 | 16.22 | - | - | - | - | トラック［普通型］ 10～11t積 | - | - | 運転手（一般） | - | - | - | 軽油 パトロール給油 | - | - | - | - | -
2.5t以下 | 積込み･荷卸 | 2個 | 9.5km以下 | 3501.1 | 44.93 | 44.93 | - | - | 38.85 | 38.85 | - | - | - | 16.22 | 16.22 | - | - | - | - | トラック［普通型］ 10～11t積 | - | - | 運転手（一般） | - | - | - | 軽油 パトロール給油 | - | - | - | - | -
2.5t以下 | 積込み･荷卸 | 2個 | 10.5km以下 | 3713.7 | 44.93 | 44.93 | - | - | 38.85 | 38.85 | - | - | - | 16.22 | 16.22 | - | - | - | - | トラック［普通型］ 10～11t積 | - | - | 運転手（一般） | - | - | - | 軽油 パトロール給油 | - | - | - | - | -
2.5t以下 | 積込み･荷卸 | 2個 | 11.5km以下 | 3996 | 44.93 | 44.93 | - | - | 38.85 | 38.85 | - | - | - | 16.22 | 16.22 | - | - | - | - | トラック［普通型］ 10～11t積 | - | - | 運転手（一般） | - | - | - | 軽油 パトロール給油 | - | - | - | - | -
2.5t以下 | 積込み･荷卸 | 2個 | 12.5km以下 | 4209.5 | 44.93 | 44.93 | - | - | 38.85 | 38.85 | - | - | - | 16.22 | 16.22 | - | - | - | - | トラック［普通型］ 10～11t積 | - | - | 運転手（一般） | - | - | - | 軽油 パトロール給油 | - | - | - | - | -
2.5t以下 | 積込み･荷卸 | 2個 | 14.0km以下 | 4422.1 | 44.93 | 44.93 | - | - | 38.85 | 38.85 | - | - | - | 16.22 | 16.22 | - | - | - | - | トラック［普通型］ 10～11t積 | - | - | 運転手（一般） | - | - | - | 軽油 パトロール給油 | - | - | - | - | -
2.5t以下 | 積込み･荷卸 | 2個 | 15.0km以下 | 4777.5 | 44.93 | 44.93 | - | - | 38.85 | 38.85 | - | - | - | 16.22 | 16.22 | - | - | - | - | トラック［普通型］ 10～11t積 | - | - | 運転手（一般） | - | - | - | 軽油 パトロール給油 | - | - | - | - | -
2.5t以下 | 積込み･荷卸 | 3個 | 0.5km以下 | 1610.7 | 44.93 | 44.93 | - | - | 38.85 | 38.85 | - | - | - | 16.22 | 16.22 | - | - | - | - | トラック［普通型］ 10～11t積 | - | - | 運転手（一般） | - | - | - | 軽油 パトロール給油 | - | - | - | - | -
2.5t以下 | 積込み･荷卸 | 3個 | 1.0km以下 | 1658.3 | 44.93 | 44.93 | - | - | 38.85 | 38.85 | - | - | - | 16.22 | 16.22 | - | - | - | - | トラック［普通型］ 10～11t積 | - | - | 運転手（一般） | - | - | - | 軽油 パトロール給油 | - | - | - | - | -
2.5t以下 | 積込み･荷卸 | 3個 | 1.5km以下 | 1752.7 | 44.93 | 44.93 | - | - | 38.85 | 38.85 | - | - | - | 16.22 | 16.22 | - | - | - | - | トラック［普通型］ 10～11t積 | - | - | 運転手（一般） | - | - | - | 軽油 パトロール給油 | - | - | - | - | -
2.5t以下 | 積込み･荷卸 | 3個 | 2.0km以下 | 1800.3 | 44.93 | 44.93 | - | - | 38.85 | 38.85 | - | - | - | 16.22 | 16.22 | - | - | - | - | トラック［普通型］ 10～11t積 | - | - | 運転手（一般） | - | - | - | 軽油 パトロール給油 | - | - | - | - | -
2.5t以下 | 積込み･荷卸 | 3個 | 2.5km以下 | 1894.7 | 44.93 | 44.93 | - | - | 38.85 | 38.85 | - | - | - | 16.22 | 16.22 | - | - | - | - | トラック［普通型］ 10～11t積 | - | - | 運転手（一般） | - | - | - | 軽油 パトロール給油 | - | - | - | - | -
2.5t以下 | 積込み･荷卸 | 3個 | 3.0km以下 | 1989.1 | 44.93 | 44.93 | - | - | 38.85 | 38.85 | - | - | - | 16.22 | 16.22 | - | - | - | - | トラック［普通型］ 10～11t積 | - | - | 運転手（一般） | - | - | - | 軽油 パトロール給油 | - | - | - | - | -
2.5t以下 | 積込み･荷卸 | 3個 | 3.5km以下 | 2036.7 | 44.93 | 44.93 | - | - | 38.85 | 38.85 | - | - | - | 16.22 | 16.22 | - | - | - | - | トラック［普通型］ 10～11t積 | - | - | 運転手（一般） | - | - | - | 軽油 パトロール給油 | - | - | - | - | -
2.5t以下 | 積込み･荷卸 | 3個 | 4.0km以下 | 2131.1 | 44.93 | 44.93 | - | - | 38.85 | 38.85 | - | - | - | 16.22 | 16.22 | - | - | - | - | トラック［普通型］ 10～11t積 | - | - | 運転手（一般） | - | - | - | 軽油 パトロール給油 | - | - | - | - | -
2.5t以下 | 積込み･荷卸 | 3個 | 4.5km以下 | 2177.9 | 44.93 | 44.93 | - | - | 38.85 | 38.85 | - | - | - | 16.22 | 16.22 | - | - | - | - | トラック［普通型］ 10～11t積 | - | - | 運転手（一般） | - | - | - | 軽油 パトロール給油 | - | - | - | - | -
2.5t以下 | 積込み･荷卸 | 3個 | 5.0km以下 | 2272.3 | 44.93 | 44.93 | - | - | 38.85 | 38.85 | - | - | - | 16.22 | 16.22 | - | - | - | - | トラック［普通型］ 10～11t積 | - | - | 運転手（一般） | - | - | - | 軽油 パトロール給油 | - | - | - | - | -
2.5t以下 | 積込み･荷卸 | 3個 | 5.5km以下 | 2366.7 | 44.93 | 44.93 | - | - | 38.85 | 38.85 | - | - | - | 16.22 | 16.22 | - | - | - | - | トラック［普通型］ 10～11t積 | - | - | 運転手（一般） | - | - | - | 軽油 パトロール給油 | - | - | - | - | -
2.5t以下 | 積込み･荷卸 | 3個 | 6.0km以下 | 2413.4 | 44.93 | 44.93 | - | - | 38.85 | 38.85 | - | - | - | 16.22 | 16.22 | - | - | - | - | トラック［普通型］ 10～11t積 | - | - | 運転手（一般） | - | - | - | 軽油 パトロール給油 | - | - | - | - | -
2.5t以下 | 積込み･荷卸 | 3個 | 6.5km以下 | 2508.7 | 44.93 | 44.93 | - | - | 38.85 | 38.85 | - | - | - | 16.22 | 16.22 | - | - | - | - | トラック［普通型］ 10～11t積 | - | - | 運転手（一般） | - | - | - | 軽油 パトロール給油 | - | - | - | - | -
2.5t以下 | 積込み･荷卸 | 3個 | 7.0km以下 | 2603.1 | 44.93 | 44.93 | - | - | 38.85 | 38.85 | - | - | - | 16.22 | 16.22 | - | - | - | - | トラック［普通型］ 10～11t積 | - | - | 運転手（一般） | - | - | - | 軽油 パトロール給油 | - | - | - | - | -
2.5t以下 | 積込み･荷卸 | 3個 | 7.5km以下 | 2649.8 | 44.93 | 44.93 | - | - | 38.85 | 38.85 | - | - | - | 16.22 | 16.22 | - | - | - | - | トラック［普通型］ 10～11t積 | - | - | 運転手（一般） | - | - | - | 軽油 パトロール給油 | - | - | - | - | -
2.5t以下 | 積込み･荷卸 | 3個 | 8.5km以下 | 2698.3 | 44.93 | 44.93 | - | - | 38.85 | 38.85 | - | - | - | 16.22 | 16.22 | - | - | - | - | トラック［普通型］ 10～11t積 | - | - | 運転手（一般） | - | - | - | 軽油 パトロール給油 | - | - | - | - | -
2.5t以下 | 積込み･荷卸 | 3個 | 9.5km以下 | 2839.5 | 44.93 | 44.93 | - | - | 38.85 | 38.85 | - | - | - | 16.22 | 16.22 | - | - | - | - | トラック［普通型］ 10～11t積 | - | - | 運転手（一般） | - | - | - | 軽油 パトロール給油 | - | - | - | - | -
2.5t以下 | 積込み･荷卸 | 3個 | 10.5km以下 | 2980.7 | 44.93 | 44.93 | - | - | 38.85 | 38.85 | - | - | - | 16.22 | 16.22 | - | - | - | - | トラック［普通型］ 10～11t積 | - | - | 運転手（一般） | - | - | - | 軽油 パトロール給油 | - | - | - | - | -
2.5t以下 | 積込み･荷卸 | 3個 | 11.5km以下 | 3169.4 | 44.93 | 44.93 | - | - | 38.85 | 38.85 | - | - | - | 16.22 | 16.22 | - | - | - | - | トラック［普通型］ 10～11t積 | - | - | 運転手（一般） | - | - | - | 軽油 パトロール給油 | - | - | - | - | -
2.5t以下 | 積込み･荷卸 | 3個 | 12.5km以下 | 3311.5 | 44.93 | 44.93 | - | - | 38.85 | 38.85 | - | - | - | 16.22 | 16.22 | - | - | - | - | トラック［普通型］ 10～11t積 | - | - | 運転手（一般） | - | - | - | 軽油 パトロール給油 | - | - | - | - | -
2.5t以下 | 積込み･荷卸 | 3個 | 14.0km以下 | 3454.3 | 44.93 | 44.93 | - | - | 38.85 | 38.85 | - | - | - | 16.22 | 16.22 | - | - | - | - | トラック［普通型］ 10～11t積 | - | - | 運転手（一般） | - | - | - | 軽油 パトロール給油 | - | - | - | - | -
2.5t以下 | 積込み･荷卸 | 3個 | 15.0km以下 | 3689 | 44.93 | 44.93 | - | - | 38.85 | 38.85 | - | - | - | 16.22 | 16.22 | - | - | - | - | トラック［普通型］ 10～11t積 | - | - | 運転手（一般） | - | - | - | 軽油 パトロール給油 | - | - | - | - | -
2.5t以下 | 積込み･荷卸 | 4個 | 0.5km以下 | 1587.7 | 44.93 | 44.93 | - | - | 38.85 | 38.85 | - | - | - | 16.22 | 16.22 | - | - | - | - | トラック［普通型］ 10～11t積 | - | - | 運転手（一般） | - | - | - | 軽油 パトロール給油 | - | - | - | - | -
2.5t以下 | 積込み･荷卸 | 4個 | 1.0km以下 | 1622.6 | 44.93 | 44.93 | - | - | 38.85 | 38.85 | - | - | - | 16.22 | 16.22 | - | - | - | - | トラック［普通型］ 10～11t積 | - | - | 運転手（一般） | - | - | - | 軽油 パトロール給油 | - | - | - | - | -
2.5t以下 | 積込み･荷卸 | 4個 | 1.5km以下 | 1694 | 44.93 | 44.93 | - | - | 38.85 | 38.85 | - | - | - | 16.22 | 16.22 | - | - | - | - | トラック［普通型］ 10～11t積 | - | - | 運転手（一般） | - | - | - | 軽油 パトロール給油 | - | - | - | - | -
2.5t以下 | 積込み･荷卸 | 4個 | 2.0km以下 | 1728.9 | 44.93 | 44.93 | - | - | 38.85 | 38.85 | - | - | - | 16.22 | 16.22 | - | - | - | - | トラック［普通型］ 10～11t積 | - | - | 運転手（一般） | - | - | - | 軽油 パトロール給油 | - | - | - | - | -
2.5t以下 | 積込み･荷卸 | 4個 | 2.5km以下 | 1800.3 | 44.93 | 44.93 | - | - | 38.85 | 38.85 | - | - | - | 16.22 | 16.22 | - | - | - | - | トラック［普通型］ 10～11t積 | - | - | 運転手（一般） | - | - | - | 軽油 パトロール給油 | - | - | - | - | -
2.5t以下 | 積込み･荷卸 | 4個 | 3.0km以下 | 1870.9 | 44.93 | 44.93 | - | - | 38.85 | 38.85 | - | - | - | 16.22 | 16.22 | - | - | - | - | トラック［普通型］ 10～11t積 | - | - | 運転手（一般） | - | - | - | 軽油 パトロール給油 | - | - | - | - | -
2.5t以下 | 積込み･荷卸 | 4個 | 3.5km以下 | 1906.6 | 44.93 | 44.93 | - | - | 38.85 | 38.85 | - | - | - | 16.22 | 16.22 | - | - | - | - | トラック［普通型］ 10～11t積 | - | - | 運転手（一般） | - | - | - | 軽油 パトロール給油 | - | - | - | - | -
2.5t以下 | 積込み･荷卸 | 4個 | 4.0km以下 | 1977.2 | 44.93 | 44.93 | - | - | 38.85 | 38.85 | - | - | - | 16.22 | 16.22 | - | - | - | - | トラック［普通型］ 10～11t積 | - | - | 運転手（一般） | - | - | - | 軽油 パトロール給油 | - | - | - | - | -
2.5t以下 | 積込み･荷卸 | 4個 | 4.5km以下 | 2012.9 | 44.93 | 44.93 | - | - | 38.85 | 38.85 | - | - | - | 16.22 | 16.22 | - | - | - | - | トラック［普通型］ 10～11t積 | - | - | 運転手（一般） | - | - | - | 軽油 パトロール給油 | - | - | - | - | -
2.5t以下 | 積込み･荷卸 | 4個 | 5.0km以下 | 2083.5 | 44.93 | 44.93 | - | - | 38.85 | 38.85 | - | - | - | 16.22 | 16.22 | - | - | - | - | トラック［普通型］ 10～11t積 | - | - | 運転手（一般） | - | - | - | 軽油 パトロール給油 | - | - | - | - | -
2.5t以下 | 積込み･荷卸 | 4個 | 5.5km以下 | 2154.9 | 44.93 | 44.93 | - | - | 38.85 | 38.85 | - | - | - | 16.22 | 16.22 | - | - | - | - | トラック［普通型］ 10～11t積 | - | - | 運転手（一般） | - | - | - | 軽油 パトロール給油 | - | - | - | - | -
2.5t以下 | 積込み･荷卸 | 4個 | 6.0km以下 | 2189.8 | 44.93 | 44.93 | - | - | 38.85 | 38.85 | - | - | - | 16.22 | 16.22 | - | - | - | - | トラック［普通型］ 10～11t積 | - | - | 運転手（一般） | - | - | - | 軽油 パトロール給油 | - | - | - | - | -
2.5t以下 | 積込み･荷卸 | 4個 | 6.5km以下 | 2260.4 | 44.93 | 44.93 | - | - | 38.85 | 38.85 | - | - | - | 16.22 | 16.22 | - | - | - | - | トラック［普通型］ 10～11t積 | - | - | 運転手（一般） | - | - | - | 軽油 パトロール給油 | - | - | - | - | -
2.5t以下 | 積込み･荷卸 | 4個 | 7.0km以下 | 2331.8 | 44.93 | 44.93 | - | - | 38.85 | 38.85 | - | - | - | 16.22 | 16.22 | - | - | - | - | トラック［普通型］ 10～11t積 | - | - | 運転手（一般） | - | - | - | 軽油 パトロール給油 | - | - | - | - | -
2.5t以下 | 積込み･荷卸 | 4個 | 7.5km以下 | 2366.7 | 44.93 | 44.93 | - | - | 38.85 | 38.85 | - | - | - | 16.22 | 16.22 | - | - | - | - | トラック［普通型］ 10～11t積 | - | - | 運転手（一般） | - | - | - | 軽油 パトロール給油 | - | - | - | - | -
2.5t以下 | 積込み･荷卸 | 4個 | 8.5km以下 | 2402.4 | 44.93 | 44.93 | - | - | 38.85 | 38.85 | - | - | - | 16.22 | 16.22 | - | - | - | - | トラック［普通型］ 10～11t積 | - | - | 運転手（一般） | - | - | - | 軽油 パトロール給油 | - | - | - | - | -
2.5t以下 | 積込み･荷卸 | 4個 | 9.5km以下 | 2508.7 | 44.93 | 44.93 | - | - | 38.85 | 38.85 | - | - | - | 16.22 | 16.22 | - | - | - | - | トラック［普通型］ 10～11t積 | - | - | 運転手（一般） | - | - | - | 軽油 パトロール給油 | - | - | - | - | -
2.5t以下 | 積込み･荷卸 | 4個 | 10.5km以下 | 2615 | 44.93 | 44.93 | - | - | 38.85 | 38.85 | - | - | - | 16.22 | 16.22 | - | - | - | - | トラック［普通型］ 10～11t積 | - | - | 運転手（一般） | - | - | - | 軽油 パトロール給油 | - | - | - | - | -
2.5t以下 | 積込み･荷卸 | 4個 | 11.5km以下 | 2756.1 | 44.93 | 44.93 | - | - | 38.85 | 38.85 | - | - | - | 16.22 | 16.22 | - | - | - | - | トラック［普通型］ 10～11t積 | - | - | 運転手（一般） | - | - | - | 軽油 パトロール給油 | - | - | - | - | -
2.5t以下 | 積込み･荷卸 | 4個 | 12.5km以下 | 2863.3 | 44.93 | 44.93 | - | - | 38.85 | 38.85 | - | - | - | 16.22 | 16.22 | - | - | - | - | トラック［普通型］ 10～11t積 | - | - | 運転手（一般） | - | - | - | 軽油 パトロール給油 | - | - | - | - | -
2.5t以下 | 積込み･荷卸 | 4個 | 14.0km以下 | 2969.6 | 44.93 | 44.93 | - | - | 38.85 | 38.85 | - | - | - | 16.22 | 16.22 | - | - | - | - | トラック［普通型］ 10～11t積 | - | - | 運転手（一般） | - | - | - | 軽油 パトロール給油 | - | - | - | - | -
2.5t以下 | 積込み･荷卸 | 4個 | 15.0km以下 | 3146.5 | 44.93 | 44.93 | - | - | 38.85 | 38.85 | - | - | - | 16.22 | 16.22 | - | - | - | - | トラック［普通型］ 10～11t積 | - | - | 運転手（一般） | - | - | - | 軽油 パトロール給油 | - | - | - | - | -
2.5t以下 | 積込み･荷卸 | 5個 | 0.5km以下 | 1573.2 | 44.93 | 44.93 | - | - | 38.85 | 38.85 | - | - | - | 16.22 | 16.22 | - | - | - | - | トラック［普通型］ 10～11t積 | - | - | 運転手（一般） | - | - | - | 軽油 パトロール給油 | - | - | - | - | -
2.5t以下 | 積込み･荷卸 | 5個 | 1.0km以下 | 1601.3 | 44.93 | 44.93 | - | - | 38.85 | 38.85 | - | - | - | 16.22 | 16.22 | - | - | - | - | トラック［普通型］ 10～11t積 | - | - | 運転手（一般） | - | - | - | 軽油 パトロール給油 | - | - | - | - | -
2.5t以下 | 積込み･荷卸 | 5個 | 1.5km以下 | 1658.3 | 44.93 | 44.93 | - | - | 38.85 | 38.85 | - | - | - | 16.22 | 16.22 | - | - | - | - | トラック［普通型］ 10～11t積 | - | - | 運転手（一般） | - | - | - | 軽油 パトロール給油 | - | - | - | - | -
2.5t以下 | 積込み･荷卸 | 5個 | 2.0km以下 | 1686.3 | 44.93 | 44.93 | - | - | 38.85 | 38.85 | - | - | - | 16.22 | 16.22 | - | - | - | - | トラック［普通型］ 10～11t積 | - | - | 運転手（一般） | - | - | - | 軽油 パトロール給油 | - | - | - | - | -
2.5t以下 | 積込み･荷卸 | 5個 | 2.5km以下 | 1743.3 | 44.93 | 44.93 | - | - | 38.85 | 38.85 | - | - | - | 16.22 | 16.22 | - | - | - | - | トラック［普通型］ 10～11t積 | - | - | 運転手（一般） | - | - | - | 軽油 パトロール給油 | - | - | - | - | -
2.5t以下 | 積込み･荷卸 | 5個 | 3.0km以下 | 1800.3 | 44.93 | 44.93 | - | - | 38.85 | 38.85 | - | - | - | 16.22 | 16.22 | - | - | - | - | トラック［普通型］ 10～11t積 | - | - | 運転手（一般） | - | - | - | 軽油 パトロール給油 | - | - | - | - | -
2.5t以下 | 積込み･荷卸 | 5個 | 3.5km以下 | 1828.4 | 44.93 | 44.93 | - | - | 38.85 | 38.85 | - | - | - | 16.22 | 16.22 | - | - | - | - | トラック［普通型］ 10～11t積 | - | - | 運転手（一般） | - | - | - | 軽油 パトロール給油 | - | - | - | - | -
2.5t以下 | 積込み･荷卸 | 5個 | 4.0km以下 | 1885.3 | 44.93 | 44.93 | - | - | 38.85 | 38.85 | - | - | - | 16.22 | 16.22 | - | - | - | - | トラック［普通型］ 10～11t積 | - | - | 運転手（一般） | - | - | - | 軽油 パトロール給油 | - | - | - | - | -
2.5t以下 | 積込み･荷卸 | 5個 | 4.5km以下 | 1913.4 | 44.93 | 44.93 | - | - | 38.85 | 38.85 | - | - | - | 16.22 | 16.22 | - | - | - | - | トラック［普通型］ 10～11t積 | - | - | 運転手（一般） | - | - | - | 軽油 パトロール給油 | - | - | - | - | -
2.5t以下 | 積込み･荷卸 | 5個 | 5.0km以下 | 1969.5 | 44.93 | 44.93 | - | - | 38.85 | 38.85 | - | - | - | 16.22 | 16.22 | - | - | - | - | トラック［普通型］ 10～11t積 | - | - | 運転手（一般） | - | - | - | 軽油 パトロール給油 | - | - | - | - | -
2.5t以下 | 積込み･荷卸 | 5個 | 5.5km以下 | 2026.5 | 44.93 | 44.93 | - | - | 38.85 | 38.85 | - | - | - | 16.22 | 16.22 | - | - | - | - | トラック［普通型］ 10～11t積 | - | - | 運転手（一般） | - | - | - | 軽油 パトロール給油 | - | - | - | - | -
2.5t以下 | 積込み･荷卸 | 5個 | 6.0km以下 | 2055.4 | 44.93 | 44.93 | - | - | 38.85 | 38.85 | - | - | - | 16.22 | 16.22 | - | - | - | - | トラック［普通型］ 10～11t積 | - | - | 運転手（一般） | - | - | - | 軽油 パトロール給油 | - | - | - | - | -
2.5t以下 | 積込み･荷卸 | 5個 | 6.5km以下 | 2111.5 | 44.93 | 44.93 | - | - | 38.85 | 38.85 | - | - | - | 16.22 | 16.22 | - | - | - | - | トラック［普通型］ 10～11t積 | - | - | 運転手（一般） | - | - | - | 軽油 パトロール給油 | - | - | - | - | -
2.5t以下 | 積込み･荷卸 | 5個 | 7.0km以下 | 2168.5 | 44.93 | 44.93 | - | - | 38.85 | 38.85 | - | - | - | 16.22 | 16.22 | - | - | - | - | トラック［普通型］ 10～11t積 | - | - | 運転手（一般） | - | - | - | 軽油 パトロール給油 | - | - | - | - | -
2.5t以下 | 積込み･荷卸 | 5個 | 7.5km以下 | 2196.6 | 44.93 | 44.93 | - | - | 38.85 | 38.85 | - | - | - | 16.22 | 16.22 | - | - | - | - | トラック［普通型］ 10～11t積 | - | - | 運転手（一般） | - | - | - | 軽油 パトロール給油 | - | - | - | - | -
2.5t以下 | 積込み･荷卸 | 5個 | 8.5km以下 | 2224.6 | 44.93 | 44.93 | - | - | 38.85 | 38.85 | - | - | - | 16.22 | 16.22 | - | - | - | - | トラック［普通型］ 10～11t積 | - | - | 運転手（一般） | - | - | - | 軽油 パトロール給油 | - | - | - | - | -
2.5t以下 | 積込み･荷卸 | 5個 | 9.5km以下 | 2310.5 | 44.93 | 44.93 | - | - | 38.85 | 38.85 | - | - | - | 16.22 | 16.22 | - | - | - | - | トラック［普通型］ 10～11t積 | - | - | 運転手（一般） | - | - | - | 軽油 パトロール給油 | - | - | - | - | -
2.5t以下 | 積込み･荷卸 | 5個 | 10.5km以下 | 2395.6 | 44.93 | 44.93 | - | - | 38.85 | 38.85 | - | - | - | 16.22 | 16.22 | - | - | - | - | トラック［普通型］ 10～11t積 | - | - | 運転手（一般） | - | - | - | 軽油 パトロール給油 | - | - | - | - | -
2.5t以下 | 積込み･荷卸 | 5個 | 11.5km以下 | 2508.7 | 44.93 | 44.93 | - | - | 38.85 | 38.85 | - | - | - | 16.22 | 16.22 | - | - | - | - | トラック［普通型］ 10～11t積 | - | - | 運転手（一般） | - | - | - | 軽油 パトロール給油 | - | - | - | - | -
2.5t以下 | 積込み･荷卸 | 5個 | 12.5km以下 | 2593.7 | 44.93 | 44.93 | - | - | 38.85 | 38.85 | - | - | - | 16.22 | 16.22 | - | - | - | - | トラック［普通型］ 10～11t積 | - | - | 運転手（一般） | - | - | - | 軽油 パトロール給油 | - | - | - | - | -
2.5t以下 | 積込み･荷卸 | 5個 | 14.0km以下 | 2678.8 | 44.93 | 44.93 | - | - | 38.85 | 38.85 | - | - | - | 16.22 | 16.22 | - | - | - | - | トラック［普通型］ 10～11t積 | - | - | 運転手（一般） | - | - | - | 軽油 パトロール給油 | - | - | - | - | -
2.5t以下 | 積込み･荷卸 | 5個 | 15.0km以下 | 2820.8 | 44.93 | 44.93 | - | - | 38.85 | 38.85 | - | - | - | 16.22 | 16.22 | - | - | - | - | トラック［普通型］ 10～11t積 | - | - | 運転手（一般） | - | - | - | 軽油 パトロール給油 | - | - | - | - | -
2.5t以下 | 積込み･荷卸 | 6個 | 0.5km以下 | 1563.9 | 44.93 | 44.93 | - | - | 38.85 | 38.85 | - | - | - | 16.22 | 16.22 | - | - | - | - | トラック［普通型］ 10～11t積 | - | - | 運転手（一般） | - | - | - | 軽油 パトロール給油 | - | - | - | - | -
2.5t以下 | 積込み･荷卸 | 6個 | 1.0km以下 | 1587.7 | 44.93 | 44.93 | - | - | 38.85 | 38.85 | - | - | - | 16.22 | 16.22 | - | - | - | - | トラック［普通型］ 10～11t積 | - | - | 運転手（一般） | - | - | - | 軽油 パトロール給油 | - | - | - | - | -
2.5t以下 | 積込み･荷卸 | 6個 | 1.5km以下 | 1634.5 | 44.93 | 44.93 | - | - | 38.85 | 38.85 | - | - | - | 16.22 | 16.22 | - | - | - | - | トラック［普通型］ 10～11t積 | - | - | 運転手（一般） | - | - | - | 軽油 パトロール給油 | - | - | - | - | -
2.5t以下 | 積込み･荷卸 | 6個 | 2.0km以下 | 1658.3 | 44.93 | 44.93 | - | - | 38.85 | 38.85 | - | - | - | 16.22 | 16.22 | - | - | - | - | トラック［普通型］ 10～11t積 | - | - | 運転手（一般） | - | - | - | 軽油 パトロール給油 | - | - | - | - | -
2.5t以下 | 積込み･荷卸 | 6個 | 2.5km以下 | 1705.9 | 44.93 | 44.93 | - | - | 38.85 | 38.85 | - | - | - | 16.22 | 16.22 | - | - | - | - | トラック［普通型］ 10～11t積 | - | - | 運転手（一般） | - | - | - | 軽油 パトロール給油 | - | - | - | - | -
2.5t以下 | 積込み･荷卸 | 6個 | 3.0km以下 | 1752.7 | 44.93 | 44.93 | - | - | 38.85 | 38.85 | - | - | - | 16.22 | 16.22 | - | - | - | - | トラック［普通型］ 10～11t積 | - | - | 運転手（一般） | - | - | - | 軽油 パトロール給油 | - | - | - | - | -
2.5t以下 | 積込み･荷卸 | 6個 | 3.5km以下 | 1776.5 | 44.93 | 44.93 | - | - | 38.85 | 38.85 | - | - | - | 16.22 | 16.22 | - | - | - | - | トラック［普通型］ 10～11t積 | - | - | 運転手（一般） | - | - | - | 軽油 パトロール給油 | - | - | - | - | -
2.5t以下 | 積込み･荷卸 | 6個 | 4.0km以下 | 1824.1 | 44.93 | 44.93 | - | - | 38.85 | 38.85 | - | - | - | 16.22 | 16.22 | - | - | - | - | トラック［普通型］ 10～11t積 | - | - | 運転手（一般） | - | - | - | 軽油 パトロール給油 | - | - | - | - | -
2.5t以下 | 積込み･荷卸 | 6個 | 4.5km以下 | 1847.1 | 44.93 | 44.93 | - | - | 38.85 | 38.85 | - | - | - | 16.22 | 16.22 | - | - | - | - | トラック［普通型］ 10～11t積 | - | - | 運転手（一般） | - | - | - | 軽油 パトロール給油 | - | - | - | - | -
2.5t以下 | 積込み･荷卸 | 6個 | 5.0km以下 | 1894.7 | 44.93 | 44.93 | - | - | 38.85 | 38.85 | - | - | - | 16.22 | 16.22 | - | - | - | - | トラック［普通型］ 10～11t積 | - | - | 運転手（一般） | - | - | - | 軽油 パトロール給油 | - | - | - | - | -
2.5t以下 | 積込み･荷卸 | 6個 | 5.5km以下 | 1941.5 | 44.93 | 44.93 | - | - | 38.85 | 38.85 | - | - | - | 16.22 | 16.22 | - | - | - | - | トラック［普通型］ 10～11t積 | - | - | 運転手（一般） | - | - | - | 軽油 パトロール給油 | - | - | - | - | -
2.5t以下 | 積込み･荷卸 | 6個 | 6.0km以下 | 1965.3 | 44.93 | 44.93 | - | - | 38.85 | 38.85 | - | - | - | 16.22 | 16.22 | - | - | - | - | トラック［普通型］ 10～11t積 | - | - | 運転手（一般） | - | - | - | 軽油 パトロール給油 | - | - | - | - | -
2.5t以下 | 積込み･荷卸 | 6個 | 6.5km以下 | 2012.9 | 44.93 | 44.93 | - | - | 38.85 | 38.85 | - | - | - | 16.22 | 16.22 | - | - | - | - | トラック［普通型］ 10～11t積 | - | - | 運転手（一般） | - | - | - | 軽油 パトロール給油 | - | - | - | - | -
2.5t以下 | 積込み･荷卸 | 6個 | 7.0km以下 | 2059.7 | 44.93 | 44.93 | - | - | 38.85 | 38.85 | - | - | - | 16.22 | 16.22 | - | - | - | - | トラック［普通型］ 10～11t積 | - | - | 運転手（一般） | - | - | - | 軽油 パトロール給油 | - | - | - | - | -
2.5t以下 | 積込み･荷卸 | 6個 | 7.5km以下 | 2083.5 | 44.93 | 44.93 | - | - | 38.85 | 38.85 | - | - | - | 16.22 | 16.22 | - | - | - | - | トラック［普通型］ 10～11t積 | - | - | 運転手（一般） | - | - | - | 軽油 パトロール給油 | - | - | - | - | -
2.5t以下 | 積込み･荷卸 | 6個 | 8.5km以下 | 2107.3 | 44.93 | 44.93 | - | - | 38.85 | 38.85 | - | - | - | 16.22 | 16.22 | - | - | - | - | トラック［普通型］ 10～11t積 | - | - | 運転手（一般） | - | - | - | 軽油 パトロール給油 | - | - | - | - | -
2.5t以下 | 積込み･荷卸 | 6個 | 9.5km以下 | 2177.9 | 44.93 | 44.93 | - | - | 38.85 | 38.85 | - | - | - | 16.22 | 16.22 | - | - | - | - | トラック［普通型］ 10～11t積 | - | - | 運転手（一般） | - | - | - | 軽油 パトロール給油 | - | - | - | - | -
2.5t以下 | 積込み･荷卸 | 6個 | 10.5km以下 | 2248.5 | 44.93 | 44.93 | - | - | 38.85 | 38.85 | - | - | - | 16.22 | 16.22 | - | - | - | - | トラック［普通型］ 10～11t積 | - | - | 運転手（一般） | - | - | - | 軽油 パトロール給油 | - | - | - | - | -
2.5t以下 | 積込み･荷卸 | 6個 | 11.5km以下 | 2343.7 | 44.93 | 44.93 | - | - | 38.85 | 38.85 | - | - | - | 16.22 | 16.22 | - | - | - | - | トラック［普通型］ 10～11t積 | - | - | 運転手（一般） | - | - | - | 軽油 パトロール給油 | - | - | - | - | -
2.5t以下 | 積込み･荷卸 | 6個 | 12.5km以下 | 2413.4 | 44.93 | 44.93 | - | - | 38.85 | 38.85 | - | - | - | 16.22 | 16.22 | - | - | - | - | トラック［普通型］ 10～11t積 | - | - | 運転手（一般） | - | - | - | 軽油 パトロール給油 | - | - | - | - | -
2.5t以下 | 積込み･荷卸 | 6個 | 14.0km以下 | 2484.9 | 44.93 | 44.93 | - | - | 38.85 | 38.85 | - | - | - | 16.22 | 16.22 | - | - | - | - | トラック［普通型］ 10～11t積 | - | - | 運転手（一般） | - | - | - | 軽油 パトロール給油 | - | - | - | - | -
2.5t以下 | 積込み･荷卸 | 6個 | 15.0km以下 | 2603.1 | 44.93 | 44.93 | - | - | 38.85 | 38.85 | - | - | - | 16.22 | 16.22 | - | - | - | - | トラック［普通型］ 10～11t積 | - | - | 運転手（一般） | - | - | - | 軽油 パトロール給油 | - | - | - | - | -
2.5t以下 | 積込み･荷卸 | 7個 | 0.5km以下 | 1557.1 | 44.93 | 44.93 | - | - | 38.85 | 38.85 | - | - | - | 16.22 | 16.22 | - | - | - | - | トラック［普通型］ 10～11t積 | - | - | 運転手（一般） | - | - | - | 軽油 パトロール給油 | - | - | - | - | -
2.5t以下 | 積込み･荷卸 | 7個 | 1.0km以下 | 1577.5 | 44.93 | 44.93 | - | - | 38.85 | 38.85 | - | - | - | 16.22 | 16.22 | - | - | - | - | トラック［普通型］ 10～11t積 | - | - | 運転手（一般） | - | - | - | 軽油 パトロール給油 | - | - | - | - | -
2.5t以下 | 積込み･荷卸 | 7個 | 1.5km以下 | 1617.5 | 44.93 | 44.93 | - | - | 38.85 | 38.85 | - | - | - | 16.22 | 16.22 | - | - | - | - | トラック［普通型］ 10～11t積 | - | - | 運転手（一般） | - | - | - | 軽油 パトロール給油 | - | - | - | - | -
2.5t以下 | 積込み･荷卸 | 7個 | 2.0km以下 | 1637.9 | 44.93 | 44.93 | - | - | 38.85 | 38.85 | - | - | - | 16.22 | 16.22 | - | - | - | - | トラック［普通型］ 10～11t積 | - | - | 運転手（一般） | - | - | - | 軽油 パトロール給油 | - | - | - | - | -
2.5t以下 | 積込み･荷卸 | 7個 | 2.5km以下 | 1678.7 | 44.93 | 44.93 | - | - | 38.85 | 38.85 | - | - | - | 16.22 | 16.22 | - | - | - | - | トラック［普通型］ 10～11t積 | - | - | 運転手（一般） | - | - | - | 軽油 パトロール給油 | - | - | - | - | -
2.5t以下 | 積込み･荷卸 | 7個 | 3.0km以下 | 1718.7 | 44.93 | 44.93 | - | - | 38.85 | 38.85 | - | - | - | 16.22 | 16.22 | - | - | - | - | トラック［普通型］ 10～11t積 | - | - | 運転手（一般） | - | - | - | 軽油 パトロール給油 | - | - | - | - | -
2.5t以下 | 積込み･荷卸 | 7個 | 3.5km以下 | 1739.1 | 44.93 | 44.93 | - | - | 38.85 | 38.85 | - | - | - | 16.22 | 16.22 | - | - | - | - | トラック［普通型］ 10～11t積 | - | - | 運転手（一般） | - | - | - | 軽油 パトロール給油 | - | - | - | - | -
2.5t以下 | 積込み･荷卸 | 7個 | 4.0km以下 | 1779.9 | 44.93 | 44.93 | - | - | 38.85 | 38.85 | - | - | - | 16.22 | 16.22 | - | - | - | - | トラック［普通型］ 10～11t積 | - | - | 運転手（一般） | - | - | - | 軽油 パトロール給油 | - | - | - | - | -
2.5t以下 | 積込み･荷卸 | 7個 | 4.5km以下 | 1800.3 | 44.93 | 44.93 | - | - | 38.85 | 38.85 | - | - | - | 16.22 | 16.22 | - | - | - | - | トラック［普通型］ 10～11t積 | - | - | 運転手（一般） | - | - | - | 軽油 パトロール給油 | - | - | - | - | -
2.5t以下 | 積込み･荷卸 | 7個 | 5.0km以下 | 1841.1 | 44.93 | 44.93 | - | - | 38.85 | 38.85 | - | - | - | 16.22 | 16.22 | - | - | - | - | トラック［普通型］ 10～11t積 | - | - | 運転手（一般） | - | - | - | 軽油 パトロール給油 | - | - | - | - | -
2.5t以下 | 積込み･荷卸 | 7個 | 5.5km以下 | 1881.1 | 44.93 | 44.93 | - | - | 38.85 | 38.85 | - | - | - | 16.22 | 16.22 | - | - | - | - | トラック［普通型］ 10～11t積 | - | - | 運転手（一般） | - | - | - | 軽油 パトロール給油 | - | - | - | - | -
2.5t以下 | 積込み･荷卸 | 7個 | 6.0km以下 | 1901.5 | 44.93 | 44.93 | - | - | 38.85 | 38.85 | - | - | - | 16.22 | 16.22 | - | - | - | - | トラック［普通型］ 10～11t積 | - | - | 運転手（一般） | - | - | - | 軽油 パトロール給油 | - | - | - | - | -
2.5t以下 | 積込み･荷卸 | 7個 | 6.5km以下 | 1941.5 | 44.93 | 44.93 | - | - | 38.85 | 38.85 | - | - | - | 16.22 | 16.22 | - | - | - | - | トラック［普通型］ 10～11t積 | - | - | 運転手（一般） | - | - | - | 軽油 パトロール給油 | - | - | - | - | -
2.5t以下 | 積込み･荷卸 | 7個 | 7.0km以下 | 1982.3 | 44.93 | 44.93 | - | - | 38.85 | 38.85 | - | - | - | 16.22 | 16.22 | - | - | - | - | トラック［普通型］ 10～11t積 | - | - | 運転手（一般） | - | - | - | 軽油 パトロール給油 | - | - | - | - | -
2.5t以下 | 積込み･荷卸 | 7個 | 7.5km以下 | 2002.7 | 44.93 | 44.93 | - | - | 38.85 | 38.85 | - | - | - | 16.22 | 16.22 | - | - | - | - | トラック［普通型］ 10～11t積 | - | - | 運転手（一般） | - | - | - | 軽油 パトロール給油 | - | - | - | - | -
2.5t以下 | 積込み･荷卸 | 7個 | 8.5km以下 | 2023.1 | 44.93 | 44.93 | - | - | 38.85 | 38.85 | - | - | - | 16.22 | 16.22 | - | - | - | - | トラック［普通型］ 10～11t積 | - | - | 運転手（一般） | - | - | - | 軽油 パトロール給油 | - | - | - | - | -
2.5t以下 | 積込み･荷卸 | 7個 | 9.5km以下 | 2083.5 | 44.93 | 44.93 | - | - | 38.85 | 38.85 | - | - | - | 16.22 | 16.22 | - | - | - | - | トラック［普通型］ 10～11t積 | - | - | 運転手（一般） | - | - | - | 軽油 パトロール給油 | - | - | - | - | -
2.5t以下 | 積込み･荷卸 | 7個 | 10.5km以下 | 2143.9 | 44.93 | 44.93 | - | - | 38.85 | 38.85 | - | - | - | 16.22 | 16.22 | - | - | - | - | トラック［普通型］ 10～11t積 | - | - | 運転手（一般） | - | - | - | 軽油 パトロール給油 | - | - | - | - | -
2.5t以下 | 積込み･荷卸 | 7個 | 11.5km以下 | 2224.6 | 44.93 | 44.93 | - | - | 38.85 | 38.85 | - | - | - | 16.22 | 16.22 | - | - | - | - | トラック［普通型］ 10～11t積 | - | - | 運転手（一般） | - | - | - | 軽油 パトロール給油 | - | - | - | - | -
2.5t以下 | 積込み･荷卸 | 7個 | 12.5km以下 | 2285.9 | 44.93 | 44.93 | - | - | 38.85 | 38.85 | - | - | - | 16.22 | 16.22 | - | - | - | - | トラック［普通型］ 10～11t積 | - | - | 運転手（一般） | - | - | - | 軽油 パトロール給油 | - | - | - | - | -
2.5t以下 | 積込み･荷卸 | 7個 | 14.0km以下 | 2346.3 | 44.93 | 44.93 | - | - | 38.85 | 38.85 | - | - | - | 16.22 | 16.22 | - | - | - | - | トラック［普通型］ 10～11t積 | - | - | 運転手（一般） | - | - | - | 軽油 パトロール給油 | - | - | - | - | -
2.5t以下 | 積込み･荷卸 | 7個 | 15.0km以下 | 2448.3 | 44.93 | 44.93 | - | - | 38.85 | 38.85 | - | - | - | 16.22 | 16.22 | - | - | - | - | トラック［普通型］ 10～11t積 | - | - | 運転手（一般） | - | - | - | 軽油 パトロール給油 | - | - | - | - | -
2.5t以下 | 積込み･荷卸 | 8個 | 0.5km以下 | 1552 | 44.93 | 44.93 | - | - | 38.85 | 38.85 | - | - | - | 16.22 | 16.22 | - | - | - | - | トラック［普通型］ 10～11t積 | - | - | 運転手（一般） | - | - | - | 軽油 パトロール給油 | - | - | - | - | -
2.5t以下 | 積込み･荷卸 | 8個 | 1.0km以下 | 1569.8 | 44.93 | 44.93 | - | - | 38.85 | 38.85 | - | - | - | 16.22 | 16.22 | - | - | - | - | トラック［普通型］ 10～11t積 | - | - | 運転手（一般） | - | - | - | 軽油 パトロール給油 | - | - | - | - | -
2.5t以下 | 積込み･荷卸 | 8個 | 1.5km以下 | 1605.6 | 44.93 | 44.93 | - | - | 38.85 | 38.85 | - | - | - | 16.22 | 16.22 | - | - | - | - | トラック［普通型］ 10～11t積 | - | - | 運転手（一般） | - | - | - | 軽油 パトロール給油 | - | - | - | - | -
2.5t以下 | 積込み･荷卸 | 8個 | 2.0km以下 | 1622.6 | 44.93 | 44.93 | - | - | 38.85 | 38.85 | - | - | - | 16.22 | 16.22 | - | - | - | - | トラック［普通型］ 10～11t積 | - | - | 運転手（一般） | - | - | - | 軽油 パトロール給油 | - | - | - | - | -
2.5t以下 | 積込み･荷卸 | 8個 | 2.5km以下 | 1658.3 | 44.93 | 44.93 | - | - | 38.85 | 38.85 | - | - | - | 16.22 | 16.22 | - | - | - | - | トラック［普通型］ 10～11t積 | - | - | 運転手（一般） | - | - | - | 軽油 パトロール給油 | - | - | - | - | -
2.5t以下 | 積込み･荷卸 | 8個 | 3.0km以下 | 1694 | 44.93 | 44.93 | - | - | 38.85 | 38.85 | - | - | - | 16.22 | 16.22 | - | - | - | - | トラック［普通型］ 10～11t積 | - | - | 運転手（一般） | - | - | - | 軽油 パトロール給油 | - | - | - | - | -
2.5t以下 | 積込み･荷卸 | 8個 | 3.5km以下 | 1711 | 44.93 | 44.93 | - | - | 38.85 | 38.85 | - | - | - | 16.22 | 16.22 | - | - | - | - | トラック［普通型］ 10～11t積 | - | - | 運転手（一般） | - | - | - | 軽油 パトロール給油 | - | - | - | - | -
2.5t以下 | 積込み･荷卸 | 8個 | 4.0km以下 | 1746.7 | 44.93 | 44.93 | - | - | 38.85 | 38.85 | - | - | - | 16.22 | 16.22 | - | - | - | - | トラック［普通型］ 10～11t積 | - | - | 運転手（一般） | - | - | - | 軽油 パトロール給油 | - | - | - | - | -
2.5t以下 | 積込み･荷卸 | 8個 | 4.5km以下 | 1764.6 | 44.93 | 44.93 | - | - | 38.85 | 38.85 | - | - | - | 16.22 | 16.22 | - | - | - | - | トラック［普通型］ 10～11t積 | - | - | 運転手（一般） | - | - | - | 軽油 パトロール給油 | - | - | - | - | -
2.5t以下 | 積込み･荷卸 | 8個 | 5.0km以下 | 1800.3 | 44.93 | 44.93 | - | - | 38.85 | 38.85 | - | - | - | 16.22 | 16.22 | - | - | - | - | トラック［普通型］ 10～11t積 | - | - | 運転手（一般） | - | - | - | 軽油 パトロール給油 | - | - | - | - | -
2.5t以下 | 積込み･荷卸 | 8個 | 5.5km以下 | 1835.2 | 44.93 | 44.93 | - | - | 38.85 | 38.85 | - | - | - | 16.22 | 16.22 | - | - | - | - | トラック［普通型］ 10～11t積 | - | - | 運転手（一般） | - | - | - | 軽油 パトロール給油 | - | - | - | - | -
2.5t以下 | 積込み･荷卸 | 8個 | 6.0km以下 | 1853 | 44.93 | 44.93 | - | - | 38.85 | 38.85 | - | - | - | 16.22 | 16.22 | - | - | - | - | トラック［普通型］ 10～11t積 | - | - | 運転手（一般） | - | - | - | 軽油 パトロール給油 | - | - | - | - | -
2.5t以下 | 積込み･荷卸 | 8個 | 6.5km以下 | 1888.7 | 44.93 | 44.93 | - | - | 38.85 | 38.85 | - | - | - | 16.22 | 16.22 | - | - | - | - | トラック［普通型］ 10～11t積 | - | - | 運転手（一般） | - | - | - | 軽油 パトロール給油 | - | - | - | - | -
2.5t以下 | 積込み･荷卸 | 8個 | 7.0km以下 | 1923.6 | 44.93 | 44.93 | - | - | 38.85 | 38.85 | - | - | - | 16.22 | 16.22 | - | - | - | - | トラック［普通型］ 10～11t積 | - | - | 運転手（一般） | - | - | - | 軽油 パトロール給油 | - | - | - | - | -
2.5t以下 | 積込み･荷卸 | 8個 | 7.5km以下 | 1941.5 | 44.93 | 44.93 | - | - | 38.85 | 38.85 | - | - | - | 16.22 | 16.22 | - | - | - | - | トラック［普通型］ 10～11t積 | - | - | 運転手（一般） | - | - | - | 軽油 パトロール給油 | - | - | - | - | -
2.5t以下 | 積込み･荷卸 | 8個 | 8.5km以下 | 1959.3 | 44.93 | 44.93 | - | - | 38.85 | 38.85 | - | - | - | 16.22 | 16.22 | - | - | - | - | トラック［普通型］ 10～11t積 | - | - | 運転手（一般） | - | - | - | 軽油 パトロール給油 | - | - | - | - | -
2.5t以下 | 積込み･荷卸 | 8個 | 9.5km以下 | 2012.9 | 44.93 | 44.93 | - | - | 38.85 | 38.85 | - | - | - | 16.22 | 16.22 | - | - | - | - | トラック［普通型］ 10～11t積 | - | - | 運転手（一般） | - | - | - | 軽油 パトロール給油 | - | - | - | - | -
2.5t以下 | 積込み･荷卸 | 8個 | 10.5km以下 | 2065.6 | 44.93 | 44.93 | - | - | 38.85 | 38.85 | - | - | - | 16.22 | 16.22 | - | - | - | - | トラック［普通型］ 10～11t積 | - | - | 運転手（一般） | - | - | - | 軽油 パトロール給油 | - | - | - | - | -
2.5t以下 | 積込み･荷卸 | 8個 | 11.5km以下 | 2137.1 | 44.93 | 44.93 | - | - | 38.85 | 38.85 | - | - | - | 16.22 | 16.22 | - | - | - | - | トラック［普通型］ 10～11t積 | - | - | 運転手（一般） | - | - | - | 軽油 パトロール給油 | - | - | - | - | -
2.5t以下 | 積込み･荷卸 | 8個 | 12.5km以下 | 2189.8 | 44.93 | 44.93 | - | - | 38.85 | 38.85 | - | - | - | 16.22 | 16.22 | - | - | - | - | トラック［普通型］ 10～11t積 | - | - | 運転手（一般） | - | - | - | 軽油 パトロール給油 | - | - | - | - | -
2.5t以下 | 積込み･荷卸 | 8個 | 14.0km以下 | 2243.4 | 44.93 | 44.93 | - | - | 38.85 | 38.85 | - | - | - | 16.22 | 16.22 | - | - | - | - | トラック［普通型］ 10～11t積 | - | - | 運転手（一般） | - | - | - | 軽油 パトロール給油 | - | - | - | - | -
2.5t以下 | 積込み･荷卸 | 8個 | 15.0km以下 | 2331.8 | 44.93 | 44.93 | - | - | 38.85 | 38.85 | - | - | - | 16.22 | 16.22 | - | - | - | - | トラック［普通型］ 10～11t積 | - | - | 運転手（一般） | - | - | - | 軽油 パトロール給油 | - | - | - | - | -
2.5t以下 | 積込み･荷卸 | 9個 | 0.5km以下 | 1547.7 | 44.93 | 44.93 | - | - | 38.85 | 38.85 | - | - | - | 16.22 | 16.22 | - | - | - | - | トラック［普通型］ 10～11t積 | - | - | 運転手（一般） | - | - | - | 軽油 パトロール給油 | - | - | - | - | -
2.5t以下 | 積込み･荷卸 | 9個 | 1.0km以下 | 1563.9 | 44.93 | 44.93 | - | - | 38.85 | 38.85 | - | - | - | 16.22 | 16.22 | - | - | - | - | トラック［普通型］ 10～11t積 | - | - | 運転手（一般） | - | - | - | 軽油 パトロール給油 | - | - | - | - | -
2.5t以下 | 積込み･荷卸 | 9個 | 1.5km以下 | 1595.4 | 44.93 | 44.93 | - | - | 38.85 | 38.85 | - | - | - | 16.22 | 16.22 | - | - | - | - | トラック［普通型］ 10～11t積 | - | - | 運転手（一般） | - | - | - | 軽油 パトロール給油 | - | - | - | - | -
2.5t以下 | 積込み･荷卸 | 9個 | 2.0km以下 | 1610.7 | 44.93 | 44.93 | - | - | 38.85 | 38.85 | - | - | - | 16.22 | 16.22 | - | - | - | - | トラック［普通型］ 10～11t積 | - | - | 運転手（一般） | - | - | - | 軽油 パトロール給油 | - | - | - | - | -
2.5t以下 | 積込み･荷卸 | 9個 | 2.5km以下 | 1643 | 44.93 | 44.93 | - | - | 38.85 | 38.85 | - | - | - | 16.22 | 16.22 | - | - | - | - | トラック［普通型］ 10～11t積 | - | - | 運転手（一般） | - | - | - | 軽油 パトロール給油 | - | - | - | - | -
2.5t以下 | 積込み･荷卸 | 9個 | 3.0km以下 | 1674.4 | 44.93 | 44.93 | - | - | 38.85 | 38.85 | - | - | - | 16.22 | 16.22 | - | - | - | - | トラック［普通型］ 10～11t積 | - | - | 運転手（一般） | - | - | - | 軽油 パトロール給油 | - | - | - | - | -
2.5t以下 | 積込み･荷卸 | 9個 | 3.5km以下 | 1689.7 | 44.93 | 44.93 | - | - | 38.85 | 38.85 | - | - | - | 16.22 | 16.22 | - | - | - | - | トラック［普通型］ 10～11t積 | - | - | 運転手（一般） | - | - | - | 軽油 パトロール給油 | - | - | - | - | -
2.5t以下 | 積込み･荷卸 | 9個 | 4.0km以下 | 1721.2 | 44.93 | 44.93 | - | - | 38.85 | 38.85 | - | - | - | 16.22 | 16.22 | - | - | - | - | トラック［普通型］ 10～11t積 | - | - | 運転手（一般） | - | - | - | 軽油 パトロール給油 | - | - | - | - | -
2.5t以下 | 積込み･荷卸 | 9個 | 4.5km以下 | 1736.5 | 44.93 | 44.93 | - | - | 38.85 | 38.85 | - | - | - | 16.22 | 16.22 | - | - | - | - | トラック［普通型］ 10～11t積 | - | - | 運転手（一般） | - | - | - | 軽油 パトロール給油 | - | - | - | - | -
2.5t以下 | 積込み･荷卸 | 9個 | 5.0km以下 | 1768 | 44.93 | 44.93 | - | - | 38.85 | 38.85 | - | - | - | 16.22 | 16.22 | - | - | - | - | トラック［普通型］ 10～11t積 | - | - | 運転手（一般） | - | - | - | 軽油 パトロール給油 | - | - | - | - | -
2.5t以下 | 積込み･荷卸 | 9個 | 5.5km以下 | 1800.3 | 44.93 | 44.93 | - | - | 38.85 | 38.85 | - | - | - | 16.22 | 16.22 | - | - | - | - | トラック［普通型］ 10～11t積 | - | - | 運転手（一般） | - | - | - | 軽油 パトロール給油 | - | - | - | - | -
2.5t以下 | 積込み･荷卸 | 9個 | 6.0km以下 | 1815.6 | 44.93 | 44.93 | - | - | 38.85 | 38.85 | - | - | - | 16.22 | 16.22 | - | - | - | - | トラック［普通型］ 10～11t積 | - | - | 運転手（一般） | - | - | - | 軽油 パトロール給油 | - | - | - | - | -
2.5t以下 | 積込み･荷卸 | 9個 | 6.5km以下 | 1847.1 | 44.93 | 44.93 | - | - | 38.85 | 38.85 | - | - | - | 16.22 | 16.22 | - | - | - | - | トラック［普通型］ 10～11t積 | - | - | 運転手（一般） | - | - | - | 軽油 パトロール給油 | - | - | - | - | -
2.5t以下 | 積込み･荷卸 | 9個 | 7.0km以下 | 1878.5 | 44.93 | 44.93 | - | - | 38.85 | 38.85 | - | - | - | 16.22 | 16.22 | - | - | - | - | トラック［普通型］ 10～11t積 | - | - | 運転手（一般） | - | - | - | 軽油 パトロール給油 | - | - | - | - | -
2.5t以下 | 積込み･荷卸 | 9個 | 7.5km以下 | 1894.7 | 44.93 | 44.93 | - | - | 38.85 | 38.85 | - | - | - | 16.22 | 16.22 | - | - | - | - | トラック［普通型］ 10～11t積 | - | - | 運転手（一般） | - | - | - | 軽油 パトロール給油 | - | - | - | - | -
2.5t以下 | 積込み･荷卸 | 9個 | 8.5km以下 | 1910 | 44.93 | 44.93 | - | - | 38.85 | 38.85 | - | - | - | 16.22 | 16.22 | - | - | - | - | トラック［普通型］ 10～11t積 | - | - | 運転手（一般） | - | - | - | 軽油 パトロール給油 | - | - | - | - | -
2.5t以下 | 積込み･荷卸 | 9個 | 9.5km以下 | 1957.6 | 44.93 | 44.93 | - | - | 38.85 | 38.85 | - | - | - | 16.22 | 16.22 | - | - | - | - | トラック［普通型］ 10～11t積 | - | - | 運転手（一般） | - | - | - | 軽油 パトロール給油 | - | - | - | - | -
2.5t以下 | 積込み･荷卸 | 9個 | 10.5km以下 | 2004.4 | 44.93 | 44.93 | - | - | 38.85 | 38.85 | - | - | - | 16.22 | 16.22 | - | - | - | - | トラック［普通型］ 10～11t積 | - | - | 運転手（一般） | - | - | - | 軽油 パトロール給油 | - | - | - | - | -
2.5t以下 | 積込み･荷卸 | 9個 | 11.5km以下 | 2067.3 | 44.93 | 44.93 | - | - | 38.85 | 38.85 | - | - | - | 16.22 | 16.22 | - | - | - | - | トラック［普通型］ 10～11t積 | - | - | 運転手（一般） | - | - | - | 軽油 パトロール給油 | - | - | - | - | -
2.5t以下 | 積込み･荷卸 | 9個 | 12.5km以下 | 2114.9 | 44.93 | 44.93 | - | - | 38.85 | 38.85 | - | - | - | 16.22 | 16.22 | - | - | - | - | トラック［普通型］ 10～11t積 | - | - | 運転手（一般） | - | - | - | 軽油 パトロール給油 | - | - | - | - | -
2.5t以下 | 積込み･荷卸 | 9個 | 14.0km以下 | 2162.6 | 44.93 | 44.93 | - | - | 38.85 | 38.85 | - | - | - | 16.22 | 16.22 | - | - | - | - | トラック［普通型］ 10～11t積 | - | - | 運転手（一般） | - | - | - | 軽油 パトロール給油 | - | - | - | - | -
2.5t以下 | 積込み･荷卸 | 9個 | 15.0km以下 | 2240.8 | 44.93 | 44.93 | - | - | 38.85 | 38.85 | - | - | - | 16.22 | 16.22 | - | - | - | - | トラック［普通型］ 10～11t積 | - | - | 運転手（一般） | - | - | - | 軽油 パトロール給油 | - | - | - | - | -
2.5t以下 | 積込み･荷卸 | 10個 | 0.5km以下 | 1545.2 | 44.93 | 44.93 | - | - | 38.85 | 38.85 | - | - | - | 16.22 | 16.22 | - | - | - | - | トラック［普通型］ 10～11t積 | - | - | 運転手（一般） | - | - | - | 軽油 パトロール給油 | - | - | - | - | -
2.5t以下 | 積込み･荷卸 | 10個 | 1.0km以下 | 1558.8 | 44.93 | 44.93 | - | - | 38.85 | 38.85 | - | - | - | 16.22 | 16.22 | - | - | - | - | トラック［普通型］ 10～11t積 | - | - | 運転手（一般） | - | - | - | 軽油 パトロール給油 | - | - | - | - | -
2.5t以下 | 積込み･荷卸 | 10個 | 1.5km以下 | 1587.7 | 44.93 | 44.93 | - | - | 38.85 | 38.85 | - | - | - | 16.22 | 16.22 | - | - | - | - | トラック［普通型］ 10～11t積 | - | - | 運転手（一般） | - | - | - | 軽油 パトロール給油 | - | - | - | - | -
2.5t以下 | 積込み･荷卸 | 10個 | 2.0km以下 | 1601.3 | 44.93 | 44.93 | - | - | 38.85 | 38.85 | - | - | - | 16.22 | 16.22 | - | - | - | - | トラック［普通型］ 10～11t積 | - | - | 運転手（一般） | - | - | - | 軽油 パトロール給油 | - | - | - | - | -
2.5t以下 | 積込み･荷卸 | 10個 | 2.5km以下 | 1630.2 | 44.93 | 44.93 | - | - | 38.85 | 38.85 | - | - | - | 16.22 | 16.22 | - | - | - | - | トラック［普通型］ 10～11t積 | - | - | 運転手（一般） | - | - | - | 軽油 パトロール給油 | - | - | - | - | -
2.5t以下 | 積込み･荷卸 | 10個 | 3.0km以下 | 1658.3 | 44.93 | 44.93 | - | - | 38.85 | 38.85 | - | - | - | 16.22 | 16.22 | - | - | - | - | トラック［普通型］ 10～11t積 | - | - | 運転手（一般） | - | - | - | 軽油 パトロール給油 | - | - | - | - | -
2.5t以下 | 積込み･荷卸 | 10個 | 3.5km以下 | 1672.7 | 44.93 | 44.93 | - | - | 38.85 | 38.85 | - | - | - | 16.22 | 16.22 | - | - | - | - | トラック［普通型］ 10～11t積 | - | - | 運転手（一般） | - | - | - | 軽油 パトロール給油 | - | - | - | - | -
2.5t以下 | 積込み･荷卸 | 10個 | 4.0km以下 | 1700.8 | 44.93 | 44.93 | - | - | 38.85 | 38.85 | - | - | - | 16.22 | 16.22 | - | - | - | - | トラック［普通型］ 10～11t積 | - | - | 運転手（一般） | - | - | - | 軽油 パトロール給油 | - | - | - | - | -
2.5t以下 | 積込み･荷卸 | 10個 | 4.5km以下 | 1715.3 | 44.93 | 44.93 | - | - | 38.85 | 38.85 | - | - | - | 16.22 | 16.22 | - | - | - | - | トラック［普通型］ 10～11t積 | - | - | 運転手（一般） | - | - | - | 軽油 パトロール給油 | - | - | - | - | -
2.5t以下 | 積込み･荷卸 | 10個 | 5.0km以下 | 1743.3 | 44.93 | 44.93 | - | - | 38.85 | 38.85 | - | - | - | 16.22 | 16.22 | - | - | - | - | トラック［普通型］ 10～11t積 | - | - | 運転手（一般） | - | - | - | 軽油 パトロール給油 | - | - | - | - | -
2.5t以下 | 積込み･荷卸 | 10個 | 5.5km以下 | 1771.4 | 44.93 | 44.93 | - | - | 38.85 | 38.85 | - | - | - | 16.22 | 16.22 | - | - | - | - | トラック［普通型］ 10～11t積 | - | - | 運転手（一般） | - | - | - | 軽油 パトロール給油 | - | - | - | - | -
2.5t以下 | 積込み･荷卸 | 10個 | 6.0km以下 | 1785.8 | 44.93 | 44.93 | - | - | 38.85 | 38.85 | - | - | - | 16.22 | 16.22 | - | - | - | - | トラック［普通型］ 10～11t積 | - | - | 運転手（一般） | - | - | - | 軽油 パトロール給油 | - | - | - | - | -
2.5t以下 | 積込み･荷卸 | 10個 | 6.5km以下 | 1813.9 | 44.93 | 44.93 | - | - | 38.85 | 38.85 | - | - | - | 16.22 | 16.22 | - | - | - | - | トラック［普通型］ 10～11t積 | - | - | 運転手（一般） | - | - | - | 軽油 パトロール給油 | - | - | - | - | -
2.5t以下 | 積込み･荷卸 | 10個 | 7.0km以下 | 1842.8 | 44.93 | 44.93 | - | - | 38.85 | 38.85 | - | - | - | 16.22 | 16.22 | - | - | - | - | トラック［普通型］ 10～11t積 | - | - | 運転手（一般） | - | - | - | 軽油 パトロール給油 | - | - | - | - | -
2.5t以下 | 積込み･荷卸 | 10個 | 7.5km以下 | 1856.4 | 44.93 | 44.93 | - | - | 38.85 | 38.85 | - | - | - | 16.22 | 16.22 | - | - | - | - | トラック［普通型］ 10～11t積 | - | - | 運転手（一般） | - | - | - | 軽油 パトロール給油 | - | - | - | - | -
2.5t以下 | 積込み･荷卸 | 10個 | 8.5km以下 | 1870.9 | 44.93 | 44.93 | - | - | 38.85 | 38.85 | - | - | - | 16.22 | 16.22 | - | - | - | - | トラック［普通型］ 10～11t積 | - | - | 運転手（一般） | - | - | - | 軽油 パトロール給油 | - | - | - | - | -
2.5t以下 | 積込み･荷卸 | 10個 | 9.5km以下 | 1913.4 | 44.93 | 44.93 | - | - | 38.85 | 38.85 | - | - | - | 16.22 | 16.22 | - | - | - | - | トラック［普通型］ 10～11t積 | - | - | 運転手（一般） | - | - | - | 軽油 パトロール給油 | - | - | - | - | -
2.5t以下 | 積込み･荷卸 | 10個 | 10.5km以下 | 1955.9 | 44.93 | 44.93 | - | - | 38.85 | 38.85 | - | - | - | 16.22 | 16.22 | - | - | - | - | トラック［普通型］ 10～11t積 | - | - | 運転手（一般） | - | - | - | 軽油 パトロール給油 | - | - | - | - | -
2.5t以下 | 積込み･荷卸 | 10個 | 11.5km以下 | 2012.9 | 44.93 | 44.93 | - | - | 38.85 | 38.85 | - | - | - | 16.22 | 16.22 | - | - | - | - | トラック［普通型］ 10～11t積 | - | - | 運転手（一般） | - | - | - | 軽油 パトロール給油 | - | - | - | - | -
2.5t以下 | 積込み･荷卸 | 10個 | 12.5km以下 | 2055.4 | 44.93 | 44.93 | - | - | 38.85 | 38.85 | - | - | - | 16.22 | 16.22 | - | - | - | - | トラック［普通型］ 10～11t積 | - | - | 運転手（一般） | - | - | - | 軽油 パトロール給油 | - | - | - | - | -
2.5t以下 | 積込み･荷卸 | 10個 | 14.0km以下 | 2097.9 | 44.93 | 44.93 | - | - | 38.85 | 38.85 | - | - | - | 16.22 | 16.22 | - | - | - | - | トラック［普通型］ 10～11t積 | - | - | 運転手（一般） | - | - | - | 軽油 パトロール給油 | - | - | - | - | -
2.5t以下 | 積込み･荷卸 | 10個 | 15.0km以下 | 2168.5 | 44.93 | 44.93 | - | - | 38.85 | 38.85 | - | - | - | 16.22 | 16.22 | - | - | - | - | トラック［普通型］ 10～11t積 | - | - | 運転手（一般） | - | - | - | 軽油 パトロール給油 | - | - | - | - | -
2.5t以下 | 積込み･荷卸 | 11個以上15個以下 | 0.5km以下 | 1538.4 | 44.93 | 44.93 | - | - | 38.85 | 38.85 | - | - | - | 16.22 | 16.22 | - | - | - | - | トラック［普通型］ 10～11t積 | - | - | 運転手（一般） | - | - | - | 軽油 パトロール給油 | - | - | - | - | -
2.5t以下 | 積込み･荷卸 | 11個以上15個以下 | 1.0km以下 | 1549.4 | 44.93 | 44.93 | - | - | 38.85 | 38.85 | - | - | - | 16.22 | 16.22 | - | - | - | - | トラック［普通型］ 10～11t積 | - | - | 運転手（一般） | - | - | - | 軽油 パトロール給油 | - | - | - | - | -
2.5t以下 | 積込み･荷卸 | 11個以上15個以下 | 1.5km以下 | 1570.7 | 44.93 | 44.93 | - | - | 38.85 | 38.85 | - | - | - | 16.22 | 16.22 | - | - | - | - | トラック［普通型］ 10～11t積 | - | - | 運転手（一般） | - | - | - | 軽油 パトロール給油 | - | - | - | - | -
2.5t以下 | 積込み･荷卸 | 11個以上15個以下 | 2.0km以下 | 1581.7 | 44.93 | 44.93 | - | - | 38.85 | 38.85 | - | - | - | 16.22 | 16.22 | - | - | - | - | トラック［普通型］ 10～11t積 | - | - | 運転手（一般） | - | - | - | 軽油 パトロール給油 | - | - | - | - | -
2.5t以下 | 積込み･荷卸 | 11個以上15個以下 | 2.5km以下 | 1603.9 | 44.93 | 44.93 | - | - | 38.85 | 38.85 | - | - | - | 16.22 | 16.22 | - | - | - | - | トラック［普通型］ 10～11t積 | - | - | 運転手（一般） | - | - | - | 軽油 パトロール給油 | - | - | - | - | -
2.5t以下 | 積込み･荷卸 | 11個以上15個以下 | 3.0km以下 | 1626 | 44.93 | 44.93 | - | - | 38.85 | 38.85 | - | - | - | 16.22 | 16.22 | - | - | - | - | トラック［普通型］ 10～11t積 | - | - | 運転手（一般） | - | - | - | 軽油 パトロール給油 | - | - | - | - | -
2.5t以下 | 積込み･荷卸 | 11個以上15個以下 | 3.5km以下 | 1636.2 | 44.93 | 44.93 | - | - | 38.85 | 38.85 | - | - | - | 16.22 | 16.22 | - | - | - | - | トラック［普通型］ 10～11t積 | - | - | 運転手（一般） | - | - | - | 軽油 パトロール給油 | - | - | - | - | -
2.5t以下 | 積込み･荷卸 | 11個以上15個以下 | 4.0km以下 | 1658.3 | 44.93 | 44.93 | - | - | 38.85 | 38.85 | - | - | - | 16.22 | 16.22 | - | - | - | - | トラック［普通型］ 10～11t積 | - | - | 運転手（一般） | - | - | - | 軽油 パトロール給油 | - | - | - | - | -
2.5t以下 | 積込み･荷卸 | 11個以上15個以下 | 4.5km以下 | 1669.3 | 44.93 | 44.93 | - | - | 38.85 | 38.85 | - | - | - | 16.22 | 16.22 | - | - | - | - | トラック［普通型］ 10～11t積 | - | - | 運転手（一般） | - | - | - | 軽油 パトロール給油 | - | - | - | - | -
2.5t以下 | 積込み･荷卸 | 11個以上15個以下 | 5.0km以下 | 1690.6 | 44.93 | 44.93 | - | - | 38.85 | 38.85 | - | - | - | 16.22 | 16.22 | - | - | - | - | トラック［普通型］ 10～11t積 | - | - | 運転手（一般） | - | - | - | 軽油 パトロール給油 | - | - | - | - | -
2.5t以下 | 積込み･荷卸 | 11個以上15個以下 | 5.5km以下 | 1712.7 | 44.93 | 44.93 | - | - | 38.85 | 38.85 | - | - | - | 16.22 | 16.22 | - | - | - | - | トラック［普通型］ 10～11t積 | - | - | 運転手（一般） | - | - | - | 軽油 パトロール給油 | - | - | - | - | -
2.5t以下 | 積込み･荷卸 | 11個以上15個以下 | 6.0km以下 | 1723.8 | 44.93 | 44.93 | - | - | 38.85 | 38.85 | - | - | - | 16.22 | 16.22 | - | - | - | - | トラック［普通型］ 10～11t積 | - | - | 運転手（一般） | - | - | - | 軽油 パトロール給油 | - | - | - | - | -
2.5t以下 | 積込み･荷卸 | 11個以上15個以下 | 6.5km以下 | 1745.9 | 44.93 | 44.93 | - | - | 38.85 | 38.85 | - | - | - | 16.22 | 16.22 | - | - | - | - | トラック［普通型］ 10～11t積 | - | - | 運転手（一般） | - | - | - | 軽油 パトロール給油 | - | - | - | - | -
2.5t以下 | 積込み･荷卸 | 11個以上15個以下 | 7.0km以下 | 1767.1 | 44.93 | 44.93 | - | - | 38.85 | 38.85 | - | - | - | 16.22 | 16.22 | - | - | - | - | トラック［普通型］ 10～11t積 | - | - | 運転手（一般） | - | - | - | 軽油 パトロール給油 | - | - | - | - | -
2.5t以下 | 積込み･荷卸 | 11個以上15個以下 | 7.5km以下 | 1778.2 | 44.93 | 44.93 | - | - | 38.85 | 38.85 | - | - | - | 16.22 | 16.22 | - | - | - | - | トラック［普通型］ 10～11t積 | - | - | 運転手（一般） | - | - | - | 軽油 パトロール給油 | - | - | - | - | -
2.5t以下 | 積込み･荷卸 | 11個以上15個以下 | 8.5km以下 | 1789.2 | 44.93 | 44.93 | - | - | 38.85 | 38.85 | - | - | - | 16.22 | 16.22 | - | - | - | - | トラック［普通型］ 10～11t積 | - | - | 運転手（一般） | - | - | - | 軽油 パトロール給油 | - | - | - | - | -
2.5t以下 | 積込み･荷卸 | 11個以上15個以下 | 9.5km以下 | 1821.6 | 44.93 | 44.93 | - | - | 38.85 | 38.85 | - | - | - | 16.22 | 16.22 | - | - | - | - | トラック［普通型］ 10～11t積 | - | - | 運転手（一般） | - | - | - | 軽油 パトロール給油 | - | - | - | - | -
2.5t以下 | 積込み･荷卸 | 11個以上15個以下 | 10.5km以下 | 1854.7 | 44.93 | 44.93 | - | - | 38.85 | 38.85 | - | - | - | 16.22 | 16.22 | - | - | - | - | トラック［普通型］ 10～11t積 | - | - | 運転手（一般） | - | - | - | 軽油 パトロール給油 | - | - | - | - | -
2.5t以下 | 積込み･荷卸 | 11個以上15個以下 | 11.5km以下 | 1898.1 | 44.93 | 44.93 | - | - | 38.85 | 38.85 | - | - | - | 16.22 | 16.22 | - | - | - | - | トラック［普通型］ 10～11t積 | - | - | 運転手（一般） | - | - | - | 軽油 パトロール給油 | - | - | - | - | -
2.5t以下 | 積込み･荷卸 | 11個以上15個以下 | 12.5km以下 | 1931.3 | 44.93 | 44.93 | - | - | 38.85 | 38.85 | - | - | - | 16.22 | 16.22 | - | - | - | - | トラック［普通型］ 10～11t積 | - | - | 運転手（一般） | - | - | - | 軽油 パトロール給油 | - | - | - | - | -
2.5t以下 | 積込み･荷卸 | 11個以上15個以下 | 14.0km以下 | 1963.6 | 44.93 | 44.93 | - | - | 38.85 | 38.85 | - | - | - | 16.22 | 16.22 | - | - | - | - | トラック［普通型］ 10～11t積 | - | - | 運転手（一般） | - | - | - | 軽油 パトロール給油 | - | - | - | - | -
2.5t以下 | 積込み･荷卸 | 11個以上15個以下 | 15.0km以下 | 2018 | 44.93 | 44.93 | - | - | 38.85 | 38.85 | - | - | - | 16.22 | 16.22 | - | - | - | - | トラック［普通型］ 10～11t積 | - | - | 運転手（一般） | - | - | - | 軽油 パトロール給油 | - | - | - | - | -
2.5t以下 | 積込み･荷卸 | 15個を超え23個以下 | 0.5km以下 | 1531.6 | 44.93 | 44.93 | - | - | 38.85 | 38.85 | - | - | - | 16.22 | 16.22 | - | - | - | - | トラック［普通型］ 10～11t積 | - | - | 運転手（一般） | - | - | - | 軽油 パトロール給油 | - | - | - | - | -
2.5t以下 | 積込み･荷卸 | 15個を超え23個以下 | 1.0km以下 | 1539.2 | 44.93 | 44.93 | - | - | 38.85 | 38.85 | - | - | - | 16.22 | 16.22 | - | - | - | - | トラック［普通型］ 10～11t積 | - | - | 運転手（一般） | - | - | - | 軽油 パトロール給油 | - | - | - | - | -
2.5t以下 | 積込み･荷卸 | 15個を超え23個以下 | 1.5km以下 | 1553.7 | 44.93 | 44.93 | - | - | 38.85 | 38.85 | - | - | - | 16.22 | 16.22 | - | - | - | - | トラック［普通型］ 10～11t積 | - | - | 運転手（一般） | - | - | - | 軽油 パトロール給油 | - | - | - | - | -
2.5t以下 | 積込み･荷卸 | 15個を超え23個以下 | 2.0km以下 | 1561.3 | 44.93 | 44.93 | - | - | 38.85 | 38.85 | - | - | - | 16.22 | 16.22 | - | - | - | - | トラック［普通型］ 10～11t積 | - | - | 運転手（一般） | - | - | - | 軽油 パトロール給油 | - | - | - | - | -
2.5t以下 | 積込み･荷卸 | 15個を超え23個以下 | 2.5km以下 | 1576.6 | 44.93 | 44.93 | - | - | 38.85 | 38.85 | - | - | - | 16.22 | 16.22 | - | - | - | - | トラック［普通型］ 10～11t積 | - | - | 運転手（一般） | - | - | - | 軽油 パトロール給油 | - | - | - | - | -
2.5t以下 | 積込み･荷卸 | 15個を超え23個以下 | 3.0km以下 | 1591.1 | 44.93 | 44.93 | - | - | 38.85 | 38.85 | - | - | - | 16.22 | 16.22 | - | - | - | - | トラック［普通型］ 10～11t積 | - | - | 運転手（一般） | - | - | - | 軽油 パトロール給油 | - | - | - | - | -
2.5t以下 | 積込み･荷卸 | 15個を超え23個以下 | 3.5km以下 | 1598.8 | 44.93 | 44.93 | - | - | 38.85 | 38.85 | - | - | - | 16.22 | 16.22 | - | - | - | - | トラック［普通型］ 10～11t積 | - | - | 運転手（一般） | - | - | - | 軽油 パトロール給油 | - | - | - | - | -
2.5t以下 | 積込み･荷卸 | 15個を超え23個以下 | 4.0km以下 | 1614.1 | 44.93 | 44.93 | - | - | 38.85 | 38.85 | - | - | - | 16.22 | 16.22 | - | - | - | - | トラック［普通型］ 10～11t積 | - | - | 運転手（一般） | - | - | - | 軽油 パトロール給油 | - | - | - | - | -
2.5t以下 | 積込み･荷卸 | 15個を超え23個以下 | 4.5km以下 | 1620.9 | 44.93 | 44.93 | - | - | 38.85 | 38.85 | - | - | - | 16.22 | 16.22 | - | - | - | - | トラック［普通型］ 10～11t積 | - | - | 運転手（一般） | - | - | - | 軽油 パトロール給油 | - | - | - | - | -
2.5t以下 | 積込み･荷卸 | 15個を超え23個以下 | 5.0km以下 | 1636.2 | 44.93 | 44.93 | - | - | 38.85 | 38.85 | - | - | - | 16.22 | 16.22 | - | - | - | - | トラック［普通型］ 10～11t積 | - | - | 運転手（一般） | - | - | - | 軽油 パトロール給油 | - | - | - | - | -
2.5t以下 | 積込み･荷卸 | 15個を超え23個以下 | 5.5km以下 | 1650.6 | 44.93 | 44.93 | - | - | 38.85 | 38.85 | - | - | - | 16.22 | 16.22 | - | - | - | - | トラック［普通型］ 10～11t積 | - | - | 運転手（一般） | - | - | - | 軽油 パトロール給油 | - | - | - | - | -
2.5t以下 | 積込み･荷卸 | 15個を超え23個以下 | 6.0km以下 | 1658.3 | 44.93 | 44.93 | - | - | 38.85 | 38.85 | - | - | - | 16.22 | 16.22 | - | - | - | - | トラック［普通型］ 10～11t積 | - | - | 運転手（一般） | - | - | - | 軽油 パトロール給油 | - | - | - | - | -
2.5t以下 | 積込み･荷卸 | 15個を超え23個以下 | 6.5km以下 | 1673.6 | 44.93 | 44.93 | - | - | 38.85 | 38.85 | - | - | - | 16.22 | 16.22 | - | - | - | - | トラック［普通型］ 10～11t積 | - | - | 運転手（一般） | - | - | - | 軽油 パトロール給油 | - | - | - | - | -
2.5t以下 | 積込み･荷卸 | 15個を超え23個以下 | 7.0km以下 | 1688 | 44.93 | 44.93 | - | - | 38.85 | 38.85 | - | - | - | 16.22 | 16.22 | - | - | - | - | トラック［普通型］ 10～11t積 | - | - | 運転手（一般） | - | - | - | 軽油 パトロール給油 | - | - | - | - | -
2.5t以下 | 積込み･荷卸 | 15個を超え23個以下 | 7.5km以下 | 1695.7 | 44.93 | 44.93 | - | - | 38.85 | 38.85 | - | - | - | 16.22 | 16.22 | - | - | - | - | トラック［普通型］ 10～11t積 | - | - | 運転手（一般） | - | - | - | 軽油 パトロール給油 | - | - | - | - | -
2.5t以下 | 積込み･荷卸 | 15個を超え23個以下 | 8.5km以下 | 1703.4 | 44.93 | 44.93 | - | - | 38.85 | 38.85 | - | - | - | 16.22 | 16.22 | - | - | - | - | トラック［普通型］ 10～11t積 | - | - | 運転手（一般） | - | - | - | 軽油 パトロール給油 | - | - | - | - | -
2.5t以下 | 積込み･荷卸 | 15個を超え23個以下 | 9.5km以下 | 1725.5 | 44.93 | 44.93 | - | - | 38.85 | 38.85 | - | - | - | 16.22 | 16.22 | - | - | - | - | トラック［普通型］ 10～11t積 | - | - | 運転手（一般） | - | - | - | 軽油 パトロール給油 | - | - | - | - | -
2.5t以下 | 積込み･荷卸 | 15個を超え23個以下 | 10.5km以下 | 1747.6 | 44.93 | 44.93 | - | - | 38.85 | 38.85 | - | - | - | 16.22 | 16.22 | - | - | - | - | トラック［普通型］ 10～11t積 | - | - | 運転手（一般） | - | - | - | 軽油 パトロール給油 | - | - | - | - | -
2.5t以下 | 積込み･荷卸 | 15個を超え23個以下 | 11.5km以下 | 1777.3 | 44.93 | 44.93 | - | - | 38.85 | 38.85 | - | - | - | 16.22 | 16.22 | - | - | - | - | トラック［普通型］ 10～11t積 | - | - | 運転手（一般） | - | - | - | 軽油 パトロール給油 | - | - | - | - | -
2.5t以下 | 積込み･荷卸 | 15個を超え23個以下 | 12.5km以下 | 1800.3 | 44.93 | 44.93 | - | - | 38.85 | 38.85 | - | - | - | 16.22 | 16.22 | - | - | - | - | トラック［普通型］ 10～11t積 | - | - | 運転手（一般） | - | - | - | 軽油 パトロール給油 | - | - | - | - | -
2.5t以下 | 積込み･荷卸 | 15個を超え23個以下 | 14.0km以下 | 1822.4 | 44.93 | 44.93 | - | - | 38.85 | 38.85 | - | - | - | 16.22 | 16.22 | - | - | - | - | トラック［普通型］ 10～11t積 | - | - | 運転手（一般） | - | - | - | 軽油 パトロール給油 | - | - | - | - | -
2.5t以下 | 積込み･荷卸 | 15個を超え23個以下 | 15.0km以下 | 1859.8 | 44.93 | 44.93 | - | - | 38.85 | 38.85 | - | - | - | 16.22 | 16.22 | - | - | - | - | トラック［普通型］ 10～11t積 | - | - | 運転手（一般） | - | - | - | 軽油 パトロール給油 | - | - | - | - | -
2.5t以下 | 積込み･据付け(乱積) | 1個 | 0.5km以下 | 1941.5 | 44.93 | 44.93 | - | - | 38.85 | 38.85 | - | - | - | 16.22 | 16.22 | - | - | - | - | トラック［普通型］ 10～11t積 | - | - | 運転手（一般） | - | - | - | 軽油 パトロール給油 | - | - | - | - | -
2.5t以下 | 積込み･据付け(乱積) | 1個 | 1.0km以下 | 2083.5 | 44.93 | 44.93 | - | - | 38.85 | 38.85 | - | - | - | 16.22 | 16.22 | - | - | - | - | トラック［普通型］ 10～11t積 | - | - | 運転手（一般） | - | - | - | 軽油 パトロール給油 | - | - | - | - | -
2.5t以下 | 積込み･据付け(乱積) | 1個 | 1.5km以下 | 2366.7 | 44.93 | 44.93 | - | - | 38.85 | 38.85 | - | - | - | 16.22 | 16.22 | - | - | - | - | トラック［普通型］ 10～11t積 | - | - | 運転手（一般） | - | - | - | 軽油 パトロール給油 | - | - | - | - | -
2.5t以下 | 積込み･据付け(乱積) | 1個 | 2.0km以下 | 2508.7 | 44.93 | 44.93 | - | - | 38.85 | 38.85 | - | - | - | 16.22 | 16.22 | - | - | - | - | トラック［普通型］ 10～11t積 | - | - | 運転手（一般） | - | - | - | 軽油 パトロール給油 | - | - | - | - | -
2.5t以下 | 積込み･据付け(乱積) | 1個 | 2.5km以下 | 2791.9 | 44.93 | 44.93 | - | - | 38.85 | 38.85 | - | - | - | 16.22 | 16.22 | - | - | - | - | トラック［普通型］ 10～11t積 | - | - | 運転手（一般） | - | - | - | 軽油 パトロール給油 | - | - | - | - | -
2.5t以下 | 積込み･据付け(乱積) | 1個 | 3.0km以下 | 3075.9 | 44.93 | 44.93 | - | - | 38.85 | 38.85 | - | - | - | 16.22 | 16.22 | - | - | - | - | トラック［普通型］ 10～11t積 | - | - | 運転手（一般） | - | - | - | 軽油 パトロール給油 | - | - | - | - | -
2.5t以下 | 積込み･据付け(乱積) | 1個 | 3.5km以下 | 3217.9 | 44.93 | 44.93 | - | - | 38.85 | 38.85 | - | - | - | 16.22 | 16.22 | - | - | - | - | トラック［普通型］ 10～11t積 | - | - | 運転手（一般） | - | - | - | 軽油 パトロール給油 | - | - | - | - | -
2.5t以下 | 積込み･据付け(乱積) | 1個 | 4.0km以下 | 3501.1 | 44.93 | 44.93 | - | - | 38.85 | 38.85 | - | - | - | 16.22 | 16.22 | - | - | - | - | トラック［普通型］ 10～11t積 | - | - | 運転手（一般） | - | - | - | 軽油 パトロール給油 | - | - | - | - | -
2.5t以下 | 積込み･据付け(乱積) | 1個 | 4.5km以下 | 3642.3 | 44.93 | 44.93 | - | - | 38.85 | 38.85 | - | - | - | 16.22 | 16.22 | - | - | - | - | トラック［普通型］ 10～11t積 | - | - | 運転手（一般） | - | - | - | 軽油 パトロール給油 | - | - | - | - | -
2.5t以下 | 積込み･据付け(乱積) | 1個 | 5.0km以下 | 3926.3 | 44.93 | 44.93 | - | - | 38.85 | 38.85 | - | - | - | 16.22 | 16.22 | - | - | - | - | トラック［普通型］ 10～11t積 | - | - | 運転手（一般） | - | - | - | 軽油 パトロール給油 | - | - | - | - | -
2.5t以下 | 積込み･据付け(乱積) | 1個 | 5.5km以下 | 4209.5 | 44.93 | 44.93 | - | - | 38.85 | 38.85 | - | - | - | 16.22 | 16.22 | - | - | - | - | トラック［普通型］ 10～11t積 | - | - | 運転手（一般） | - | - | - | 軽油 パトロール給油 | - | - | - | - | -
2.5t以下 | 積込み･据付け(乱積) | 1個 | 6.0km以下 | 4352.3 | 44.93 | 44.93 | - | - | 38.85 | 38.85 | - | - | - | 16.22 | 16.22 | - | - | - | - | トラック［普通型］ 10～11t積 | - | - | 運転手（一般） | - | - | - | 軽油 パトロール給油 | - | - | - | - | -
2.5t以下 | 積込み･据付け(乱積) | 1個 | 6.5km以下 | 4634.7 | 44.93 | 44.93 | - | - | 38.85 | 38.85 | - | - | - | 16.22 | 16.22 | - | - | - | - | トラック［普通型］ 10～11t積 | - | - | 運転手（一般） | - | - | - | 軽油 パトロール給油 | - | - | - | - | -
2.5t以下 | 積込み･据付け(乱積) | 1個 | 7.0km以下 | 4918.7 | 44.93 | 44.93 | - | - | 38.85 | 38.85 | - | - | - | 16.22 | 16.22 | - | - | - | - | トラック［普通型］ 10～11t積 | - | - | 運転手（一般） | - | - | - | 軽油 パトロール給油 | - | - | - | - | -
2.5t以下 | 積込み･据付け(乱積) | 1個 | 7.5km以下 | 5059 | 44.93 | 44.93 | - | - | 38.85 | 38.85 | - | - | - | 16.22 | 16.22 | - | - | - | - | トラック［普通型］ 10～11t積 | - | - | 運転手（一般） | - | - | - | 軽油 パトロール給油 | - | - | - | - | -
2.5t以下 | 積込み･据付け(乱積) | 1個 | 8.5km以下 | 5201 | 44.93 | 44.93 | - | - | 38.85 | 38.85 | - | - | - | 16.22 | 16.22 | - | - | - | - | トラック［普通型］ 10～11t積 | - | - | 運転手（一般） | - | - | - | 軽油 パトロール給油 | - | - | - | - | -
2.5t以下 | 積込み･据付け(乱積) | 1個 | 9.5km以下 | 5627.9 | 44.93 | 44.93 | - | - | 38.85 | 38.85 | - | - | - | 16.22 | 16.22 | - | - | - | - | トラック［普通型］ 10～11t積 | - | - | 運転手（一般） | - | - | - | 軽油 パトロール給油 | - | - | - | - | -
2.5t以下 | 積込み･据付け(乱積) | 1個 | 10.5km以下 | 6052.3 | 44.93 | 44.93 | - | - | 38.85 | 38.85 | - | - | - | 16.22 | 16.22 | - | - | - | - | トラック［普通型］ 10～11t積 | - | - | 運転手（一般） | - | - | - | 軽油 パトロール給油 | - | - | - | - | -
2.5t以下 | 積込み･据付け(乱積) | 1個 | 11.5km以下 | 6617.8 | 44.93 | 44.93 | - | - | 38.85 | 38.85 | - | - | - | 16.22 | 16.22 | - | - | - | - | トラック［普通型］ 10～11t積 | - | - | 運転手（一般） | - | - | - | 軽油 パトロール給油 | - | - | - | - | -
2.5t以下 | 積込み･据付け(乱積) | 1個 | 12.5km以下 | 7045.6 | 44.93 | 44.93 | - | - | 38.85 | 38.85 | - | - | - | 16.22 | 16.22 | - | - | - | - | トラック［普通型］ 10～11t積 | - | - | 運転手（一般） | - | - | - | 軽油 パトロール給油 | - | - | - | - | -
2.5t以下 | 積込み･据付け(乱積) | 1個 | 14.0km以下 | 7466.5 | 44.93 | 44.93 | - | - | 38.85 | 38.85 | - | - | - | 16.22 | 16.22 | - | - | - | - | トラック［普通型］ 10～11t積 | - | - | 運転手（一般） | - | - | - | 軽油 パトロール給油 | - | - | - | - | -
2.5t以下 | 積込み･据付け(乱積) | 1個 | 15.0km以下 | 8176.6 | 44.93 | 44.93 | - | - | 38.85 | 38.85 | - | - | - | 16.22 | 16.22 | - | - | - | - | トラック［普通型］ 10～11t積 | - | - | 運転手（一般） | - | - | - | 軽油 パトロール給油 | - | - | - | - | -
2.5t以下 | 積込み･据付け(乱積) | 2個 | 0.5km以下 | 1800.3 | 44.93 | 44.93 | - | - | 38.85 | 38.85 | - | - | - | 16.22 | 16.22 | - | - | - | - | トラック［普通型］ 10～11t積 | - | - | 運転手（一般） | - | - | - | 軽油 パトロール給油 | - | - | - | - | -
2.5t以下 | 積込み･据付け(乱積) | 2個 | 1.0km以下 | 1870.9 | 44.93 | 44.93 | - | - | 38.85 | 38.85 | - | - | - | 16.22 | 16.22 | - | - | - | - | トラック［普通型］ 10～11t積 | - | - | 運転手（一般） | - | - | - | 軽油 パトロール給油 | - | - | - | - | -
2.5t以下 | 積込み･据付け(乱積) | 2個 | 1.5km以下 | 2012.9 | 44.93 | 44.93 | - | - | 38.85 | 38.85 | - | - | - | 16.22 | 16.22 | - | - | - | - | トラック［普通型］ 10～11t積 | - | - | 運転手（一般） | - | - | - | 軽油 パトロール給油 | - | - | - | - | -
2.5t以下 | 積込み･据付け(乱積) | 2個 | 2.0km以下 | 2083.5 | 44.93 | 44.93 | - | - | 38.85 | 38.85 | - | - | - | 16.22 | 16.22 | - | - | - | - | トラック［普通型］ 10～11t積 | - | - | 運転手（一般） | - | - | - | 軽油 パトロール給油 | - | - | - | - | -
2.5t以下 | 積込み･据付け(乱積) | 2個 | 2.5km以下 | 2224.6 | 44.93 | 44.93 | - | - | 38.85 | 38.85 | - | - | - | 16.22 | 16.22 | - | - | - | - | トラック［普通型］ 10～11t積 | - | - | 運転手（一般） | - | - | - | 軽油 パトロール給油 | - | - | - | - | -
2.5t以下 | 積込み･据付け(乱積) | 2個 | 3.0km以下 | 2366.7 | 44.93 | 44.93 | - | - | 38.85 | 38.85 | - | - | - | 16.22 | 16.22 | - | - | - | - | トラック［普通型］ 10～11t積 | - | - | 運転手（一般） | - | - | - | 軽油 パトロール給油 | - | - | - | - | -
2.5t以下 | 積込み･据付け(乱積) | 2個 | 3.5km以下 | 2438.1 | 44.93 | 44.93 | - | - | 38.85 | 38.85 | - | - | - | 16.22 | 16.22 | - | - | - | - | トラック［普通型］ 10～11t積 | - | - | 運転手（一般） | - | - | - | 軽油 パトロール給油 | - | - | - | - | -
2.5t以下 | 積込み･据付け(乱積) | 2個 | 4.0km以下 | 2579.3 | 44.93 | 44.93 | - | - | 38.85 | 38.85 | - | - | - | 16.22 | 16.22 | - | - | - | - | トラック［普通型］ 10～11t積 | - | - | 運転手（一般） | - | - | - | 軽油 パトロール給油 | - | - | - | - | -
2.5t以下 | 積込み･据付け(乱積) | 2個 | 4.5km以下 | 2649.8 | 44.93 | 44.93 | - | - | 38.85 | 38.85 | - | - | - | 16.22 | 16.22 | - | - | - | - | トラック［普通型］ 10～11t積 | - | - | 運転手（一般） | - | - | - | 軽油 パトロール給油 | - | - | - | - | -
2.5t以下 | 積込み･据付け(乱積) | 2個 | 5.0km以下 | 2791.9 | 44.93 | 44.93 | - | - | 38.85 | 38.85 | - | - | - | 16.22 | 16.22 | - | - | - | - | トラック［普通型］ 10～11t積 | - | - | 運転手（一般） | - | - | - | 軽油 パトロール給油 | - | - | - | - | -
2.5t以下 | 積込み･据付け(乱積) | 2個 | 5.5km以下 | 2933 | 44.93 | 44.93 | - | - | 38.85 | 38.85 | - | - | - | 16.22 | 16.22 | - | - | - | - | トラック［普通型］ 10～11t積 | - | - | 運転手（一般） | - | - | - | 軽油 パトロール給油 | - | - | - | - | -
2.5t以下 | 積込み･据付け(乱積) | 2個 | 6.0km以下 | 3005.3 | 44.93 | 44.93 | - | - | 38.85 | 38.85 | - | - | - | 16.22 | 16.22 | - | - | - | - | トラック［普通型］ 10～11t積 | - | - | 運転手（一般） | - | - | - | 軽油 パトロール給油 | - | - | - | - | -
2.5t以下 | 積込み･据付け(乱積) | 2個 | 6.5km以下 | 3146.5 | 44.93 | 44.93 | - | - | 38.85 | 38.85 | - | - | - | 16.22 | 16.22 | - | - | - | - | トラック［普通型］ 10～11t積 | - | - | 運転手（一般） | - | - | - | 軽油 パトロール給油 | - | - | - | - | -
2.5t以下 | 積込み･据付け(乱積) | 2個 | 7.0km以下 | 3288.5 | 44.93 | 44.93 | - | - | 38.85 | 38.85 | - | - | - | 16.22 | 16.22 | - | - | - | - | トラック［普通型］ 10～11t積 | - | - | 運転手（一般） | - | - | - | 軽油 パトロール給油 | - | - | - | - | -
2.5t以下 | 積込み･据付け(乱積) | 2個 | 7.5km以下 | 3358.2 | 44.93 | 44.93 | - | - | 38.85 | 38.85 | - | - | - | 16.22 | 16.22 | - | - | - | - | トラック［普通型］ 10～11t積 | - | - | 運転手（一般） | - | - | - | 軽油 パトロール給油 | - | - | - | - | -
2.5t以下 | 積込み･据付け(乱積) | 2個 | 8.5km以下 | 3430.5 | 44.93 | 44.93 | - | - | 38.85 | 38.85 | - | - | - | 16.22 | 16.22 | - | - | - | - | トラック［普通型］ 10～11t積 | - | - | 運転手（一般） | - | - | - | 軽油 パトロール給油 | - | - | - | - | -
2.5t以下 | 積込み･据付け(乱積) | 2個 | 9.5km以下 | 3642.3 | 44.93 | 44.93 | - | - | 38.85 | 38.85 | - | - | - | 16.22 | 16.22 | - | - | - | - | トラック［普通型］ 10～11t積 | - | - | 運転手（一般） | - | - | - | 軽油 パトロール給油 | - | - | - | - | -
2.5t以下 | 積込み･据付け(乱積) | 2個 | 10.5km以下 | 3854.9 | 44.93 | 44.93 | - | - | 38.85 | 38.85 | - | - | - | 16.22 | 16.22 | - | - | - | - | トラック［普通型］ 10～11t積 | - | - | 運転手（一般） | - | - | - | 軽油 パトロール給油 | - | - | - | - | -
2.5t以下 | 積込み･据付け(乱積) | 2個 | 11.5km以下 | 4138 | 44.93 | 44.93 | - | - | 38.85 | 38.85 | - | - | - | 16.22 | 16.22 | - | - | - | - | トラック［普通型］ 10～11t積 | - | - | 運転手（一般） | - | - | - | 軽油 パトロール給油 | - | - | - | - | -
2.5t以下 | 積込み･据付け(乱積) | 2個 | 12.5km以下 | 4352.3 | 44.93 | 44.93 | - | - | 38.85 | 38.85 | - | - | - | 16.22 | 16.22 | - | - | - | - | トラック［普通型］ 10～11t積 | - | - | 運転手（一般） | - | - | - | 軽油 パトロール給油 | - | - | - | - | -
2.5t以下 | 積込み･据付け(乱積) | 2個 | 14.0km以下 | 4564.9 | 44.93 | 44.93 | - | - | 38.85 | 38.85 | - | - | - | 16.22 | 16.22 | - | - | - | - | トラック［普通型］ 10～11t積 | - | - | 運転手（一般） | - | - | - | 軽油 パトロール給油 | - | - | - | - | -
2.5t以下 | 積込み･据付け(乱積) | 2個 | 15.0km以下 | 4918.7 | 44.93 | 44.93 | - | - | 38.85 | 38.85 | - | - | - | 16.22 | 16.22 | - | - | - | - | トラック［普通型］ 10～11t積 | - | - | 運転手（一般） | - | - | - | 軽油 パトロール給油 | - | - | - | - | -
2.5t以下 | 積込み･据付け(乱積) | 3個 | 0.5km以下 | 1752.7 | 44.93 | 44.93 | - | - | 38.85 | 38.85 | - | - | - | 16.22 | 16.22 | - | - | - | - | トラック［普通型］ 10～11t積 | - | - | 運転手（一般） | - | - | - | 軽油 パトロール給油 | - | - | - | - | -
2.5t以下 | 積込み･据付け(乱積) | 3個 | 1.0km以下 | 1800.3 | 44.93 | 44.93 | - | - | 38.85 | 38.85 | - | - | - | 16.22 | 16.22 | - | - | - | - | トラック［普通型］ 10～11t積 | - | - | 運転手（一般） | - | - | - | 軽油 パトロール給油 | - | - | - | - | -
2.5t以下 | 積込み･据付け(乱積) | 3個 | 1.5km以下 | 1894.7 | 44.93 | 44.93 | - | - | 38.85 | 38.85 | - | - | - | 16.22 | 16.22 | - | - | - | - | トラック［普通型］ 10～11t積 | - | - | 運転手（一般） | - | - | - | 軽油 パトロール給油 | - | - | - | - | -
2.5t以下 | 積込み･据付け(乱積) | 3個 | 2.0km以下 | 1941.5 | 44.93 | 44.93 | - | - | 38.85 | 38.85 | - | - | - | 16.22 | 16.22 | - | - | - | - | トラック［普通型］ 10～11t積 | - | - | 運転手（一般） | - | - | - | 軽油 パトロール給油 | - | - | - | - | -
2.5t以下 | 積込み･据付け(乱積) | 3個 | 2.5km以下 | 2036.7 | 44.93 | 44.93 | - | - | 38.85 | 38.85 | - | - | - | 16.22 | 16.22 | - | - | - | - | トラック［普通型］ 10～11t積 | - | - | 運転手（一般） | - | - | - | 軽油 パトロール給油 | - | - | - | - | -
2.5t以下 | 積込み･据付け(乱積) | 3個 | 3.0km以下 | 2131.1 | 44.93 | 44.93 | - | - | 38.85 | 38.85 | - | - | - | 16.22 | 16.22 | - | - | - | - | トラック［普通型］ 10～11t積 | - | - | 運転手（一般） | - | - | - | 軽油 パトロール給油 | - | - | - | - | -
2.5t以下 | 積込み･据付け(乱積) | 3個 | 3.5km以下 | 2177.9 | 44.93 | 44.93 | - | - | 38.85 | 38.85 | - | - | - | 16.22 | 16.22 | - | - | - | - | トラック［普通型］ 10～11t積 | - | - | 運転手（一般） | - | - | - | 軽油 パトロール給油 | - | - | - | - | -
2.5t以下 | 積込み･据付け(乱積) | 3個 | 4.0km以下 | 2272.3 | 44.93 | 44.93 | - | - | 38.85 | 38.85 | - | - | - | 16.22 | 16.22 | - | - | - | - | トラック［普通型］ 10～11t積 | - | - | 運転手（一般） | - | - | - | 軽油 パトロール給油 | - | - | - | - | -
2.5t以下 | 積込み･据付け(乱積) | 3個 | 4.5km以下 | 2319.9 | 44.93 | 44.93 | - | - | 38.85 | 38.85 | - | - | - | 16.22 | 16.22 | - | - | - | - | トラック［普通型］ 10～11t積 | - | - | 運転手（一般） | - | - | - | 軽油 パトロール給油 | - | - | - | - | -
2.5t以下 | 積込み･据付け(乱積) | 3個 | 5.0km以下 | 2413.4 | 44.93 | 44.93 | - | - | 38.85 | 38.85 | - | - | - | 16.22 | 16.22 | - | - | - | - | トラック［普通型］ 10～11t積 | - | - | 運転手（一般） | - | - | - | 軽油 パトロール給油 | - | - | - | - | -
2.5t以下 | 積込み･据付け(乱積) | 3個 | 5.5km以下 | 2508.7 | 44.93 | 44.93 | - | - | 38.85 | 38.85 | - | - | - | 16.22 | 16.22 | - | - | - | - | トラック［普通型］ 10～11t積 | - | - | 運転手（一般） | - | - | - | 軽油 パトロール給油 | - | - | - | - | -
2.5t以下 | 積込み･据付け(乱積) | 3個 | 6.0km以下 | 2556.3 | 44.93 | 44.93 | - | - | 38.85 | 38.85 | - | - | - | 16.22 | 16.22 | - | - | - | - | トラック［普通型］ 10～11t積 | - | - | 運転手（一般） | - | - | - | 軽油 パトロール給油 | - | - | - | - | -
2.5t以下 | 積込み･据付け(乱積) | 3個 | 6.5km以下 | 2649.8 | 44.93 | 44.93 | - | - | 38.85 | 38.85 | - | - | - | 16.22 | 16.22 | - | - | - | - | トラック［普通型］ 10～11t積 | - | - | 運転手（一般） | - | - | - | 軽油 パトロール給油 | - | - | - | - | -
2.5t以下 | 積込み･据付け(乱積) | 3個 | 7.0km以下 | 2745.1 | 44.93 | 44.93 | - | - | 38.85 | 38.85 | - | - | - | 16.22 | 16.22 | - | - | - | - | トラック［普通型］ 10～11t積 | - | - | 運転手（一般） | - | - | - | 軽油 パトロール給油 | - | - | - | - | -
2.5t以下 | 積込み･据付け(乱積) | 3個 | 7.5km以下 | 2791.9 | 44.93 | 44.93 | - | - | 38.85 | 38.85 | - | - | - | 16.22 | 16.22 | - | - | - | - | トラック［普通型］ 10～11t積 | - | - | 運転手（一般） | - | - | - | 軽油 パトロール給油 | - | - | - | - | -
2.5t以下 | 積込み･据付け(乱積) | 3個 | 8.5km以下 | 2839.5 | 44.93 | 44.93 | - | - | 38.85 | 38.85 | - | - | - | 16.22 | 16.22 | - | - | - | - | トラック［普通型］ 10～11t積 | - | - | 運転手（一般） | - | - | - | 軽油 パトロール給油 | - | - | - | - | -
2.5t以下 | 積込み･据付け(乱積) | 3個 | 9.5km以下 | 2980.7 | 44.93 | 44.93 | - | - | 38.85 | 38.85 | - | - | - | 16.22 | 16.22 | - | - | - | - | トラック［普通型］ 10～11t積 | - | - | 運転手（一般） | - | - | - | 軽油 パトロール給油 | - | - | - | - | -
2.5t以下 | 積込み･据付け(乱積) | 3個 | 10.5km以下 | 3122.7 | 44.93 | 44.93 | - | - | 38.85 | 38.85 | - | - | - | 16.22 | 16.22 | - | - | - | - | トラック［普通型］ 10～11t積 | - | - | 運転手（一般） | - | - | - | 軽油 パトロール給油 | - | - | - | - | -
2.5t以下 | 積込み･据付け(乱積) | 3個 | 11.5km以下 | 3311.5 | 44.93 | 44.93 | - | - | 38.85 | 38.85 | - | - | - | 16.22 | 16.22 | - | - | - | - | トラック［普通型］ 10～11t積 | - | - | 運転手（一般） | - | - | - | 軽油 パトロール給油 | - | - | - | - | -
2.5t以下 | 積込み･据付け(乱積) | 3個 | 12.5km以下 | 3454.3 | 44.93 | 44.93 | - | - | 38.85 | 38.85 | - | - | - | 16.22 | 16.22 | - | - | - | - | トラック［普通型］ 10～11t積 | - | - | 運転手（一般） | - | - | - | 軽油 パトロール給油 | - | - | - | - | -
2.5t以下 | 積込み･据付け(乱積) | 3個 | 14.0km以下 | 3595.5 | 44.93 | 44.93 | - | - | 38.85 | 38.85 | - | - | - | 16.22 | 16.22 | - | - | - | - | トラック［普通型］ 10～11t積 | - | - | 運転手（一般） | - | - | - | 軽油 パトロール給油 | - | - | - | - | -
2.5t以下 | 積込み･据付け(乱積) | 3個 | 15.0km以下 | 3832.8 | 44.93 | 44.93 | - | - | 38.85 | 38.85 | - | - | - | 16.22 | 16.22 | - | - | - | - | トラック［普通型］ 10～11t積 | - | - | 運転手（一般） | - | - | - | 軽油 パトロール給油 | - | - | - | - | -
2.5t以下 | 積込み･据付け(乱積) | 4個 | 0.5km以下 | 1728.9 | 44.93 | 44.93 | - | - | 38.85 | 38.85 | - | - | - | 16.22 | 16.22 | - | - | - | - | トラック［普通型］ 10～11t積 | - | - | 運転手（一般） | - | - | - | 軽油 パトロール給油 | - | - | - | - | -
2.5t以下 | 積込み･据付け(乱積) | 4個 | 1.0km以下 | 1764.6 | 44.93 | 44.93 | - | - | 38.85 | 38.85 | - | - | - | 16.22 | 16.22 | - | - | - | - | トラック［普通型］ 10～11t積 | - | - | 運転手（一般） | - | - | - | 軽油 パトロール給油 | - | - | - | - | -
2.5t以下 | 積込み･据付け(乱積) | 4個 | 1.5km以下 | 1835.2 | 44.93 | 44.93 | - | - | 38.85 | 38.85 | - | - | - | 16.22 | 16.22 | - | - | - | - | トラック［普通型］ 10～11t積 | - | - | 運転手（一般） | - | - | - | 軽油 パトロール給油 | - | - | - | - | -
2.5t以下 | 積込み･据付け(乱積) | 4個 | 2.0km以下 | 1870.9 | 44.93 | 44.93 | - | - | 38.85 | 38.85 | - | - | - | 16.22 | 16.22 | - | - | - | - | トラック［普通型］ 10～11t積 | - | - | 運転手（一般） | - | - | - | 軽油 パトロール給油 | - | - | - | - | -
2.5t以下 | 積込み･据付け(乱積) | 4個 | 2.5km以下 | 1941.5 | 44.93 | 44.93 | - | - | 38.85 | 38.85 | - | - | - | 16.22 | 16.22 | - | - | - | - | トラック［普通型］ 10～11t積 | - | - | 運転手（一般） | - | - | - | 軽油 パトロール給油 | - | - | - | - | -
2.5t以下 | 積込み･据付け(乱積) | 4個 | 3.0km以下 | 2012.9 | 44.93 | 44.93 | - | - | 38.85 | 38.85 | - | - | - | 16.22 | 16.22 | - | - | - | - | トラック［普通型］ 10～11t積 | - | - | 運転手（一般） | - | - | - | 軽油 パトロール給油 | - | - | - | - | -
2.5t以下 | 積込み･据付け(乱積) | 4個 | 3.5km以下 | 2047.8 | 44.93 | 44.93 | - | - | 38.85 | 38.85 | - | - | - | 16.22 | 16.22 | - | - | - | - | トラック［普通型］ 10～11t積 | - | - | 運転手（一般） | - | - | - | 軽油 パトロール給油 | - | - | - | - | -
2.5t以下 | 積込み･据付け(乱積) | 4個 | 4.0km以下 | 2119.2 | 44.93 | 44.93 | - | - | 38.85 | 38.85 | - | - | - | 16.22 | 16.22 | - | - | - | - | トラック［普通型］ 10～11t積 | - | - | 運転手（一般） | - | - | - | 軽油 パトロール給油 | - | - | - | - | -
2.5t以下 | 積込み･据付け(乱積) | 4個 | 4.5km以下 | 2154.9 | 44.93 | 44.93 | - | - | 38.85 | 38.85 | - | - | - | 16.22 | 16.22 | - | - | - | - | トラック［普通型］ 10～11t積 | - | - | 運転手（一般） | - | - | - | 軽油 パトロール給油 | - | - | - | - | -
2.5t以下 | 積込み･据付け(乱積) | 4個 | 5.0km以下 | 2224.6 | 44.93 | 44.93 | - | - | 38.85 | 38.85 | - | - | - | 16.22 | 16.22 | - | - | - | - | トラック［普通型］ 10～11t積 | - | - | 運転手（一般） | - | - | - | 軽油 パトロール給油 | - | - | - | - | -
2.5t以下 | 積込み･据付け(乱積) | 4個 | 5.5km以下 | 2296.1 | 44.93 | 44.93 | - | - | 38.85 | 38.85 | - | - | - | 16.22 | 16.22 | - | - | - | - | トラック［普通型］ 10～11t積 | - | - | 運転手（一般） | - | - | - | 軽油 パトロール給油 | - | - | - | - | -
2.5t以下 | 積込み･据付け(乱積) | 4個 | 6.0km以下 | 2331.8 | 44.93 | 44.93 | - | - | 38.85 | 38.85 | - | - | - | 16.22 | 16.22 | - | - | - | - | トラック［普通型］ 10～11t積 | - | - | 運転手（一般） | - | - | - | 軽油 パトロール給油 | - | - | - | - | -
2.5t以下 | 積込み･据付け(乱積) | 4個 | 6.5km以下 | 2402.4 | 44.93 | 44.93 | - | - | 38.85 | 38.85 | - | - | - | 16.22 | 16.22 | - | - | - | - | トラック［普通型］ 10～11t積 | - | - | 運転手（一般） | - | - | - | 軽油 パトロール給油 | - | - | - | - | -
2.5t以下 | 積込み･据付け(乱積) | 4個 | 7.0km以下 | 2473.8 | 44.93 | 44.93 | - | - | 38.85 | 38.85 | - | - | - | 16.22 | 16.22 | - | - | - | - | トラック［普通型］ 10～11t積 | - | - | 運転手（一般） | - | - | - | 軽油 パトロール給油 | - | - | - | - | -
2.5t以下 | 積込み･据付け(乱積) | 4個 | 7.5km以下 | 2508.7 | 44.93 | 44.93 | - | - | 38.85 | 38.85 | - | - | - | 16.22 | 16.22 | - | - | - | - | トラック［普通型］ 10～11t積 | - | - | 運転手（一般） | - | - | - | 軽油 パトロール給油 | - | - | - | - | -
2.5t以下 | 積込み･据付け(乱積) | 4個 | 8.5km以下 | 2543.5 | 44.93 | 44.93 | - | - | 38.85 | 38.85 | - | - | - | 16.22 | 16.22 | - | - | - | - | トラック［普通型］ 10～11t積 | - | - | 運転手（一般） | - | - | - | 軽油 パトロール給油 | - | - | - | - | -
2.5t以下 | 積込み･据付け(乱積) | 4個 | 9.5km以下 | 2649.8 | 44.93 | 44.93 | - | - | 38.85 | 38.85 | - | - | - | 16.22 | 16.22 | - | - | - | - | トラック［普通型］ 10～11t積 | - | - | 運転手（一般） | - | - | - | 軽油 パトロール給油 | - | - | - | - | -
2.5t以下 | 積込み･据付け(乱積) | 4個 | 10.5km以下 | 2756.1 | 44.93 | 44.93 | - | - | 38.85 | 38.85 | - | - | - | 16.22 | 16.22 | - | - | - | - | トラック［普通型］ 10～11t積 | - | - | 運転手（一般） | - | - | - | 軽油 パトロール給油 | - | - | - | - | -
2.5t以下 | 積込み･据付け(乱積) | 4個 | 11.5km以下 | 2898.2 | 44.93 | 44.93 | - | - | 38.85 | 38.85 | - | - | - | 16.22 | 16.22 | - | - | - | - | トラック［普通型］ 10～11t積 | - | - | 運転手（一般） | - | - | - | 軽油 パトロール給油 | - | - | - | - | -
2.5t以下 | 積込み･据付け(乱積) | 4個 | 12.5km以下 | 3005.3 | 44.93 | 44.93 | - | - | 38.85 | 38.85 | - | - | - | 16.22 | 16.22 | - | - | - | - | トラック［普通型］ 10～11t積 | - | - | 運転手（一般） | - | - | - | 軽油 パトロール給油 | - | - | - | - | -
2.5t以下 | 積込み･据付け(乱積) | 4個 | 14.0km以下 | 3111.6 | 44.93 | 44.93 | - | - | 38.85 | 38.85 | - | - | - | 16.22 | 16.22 | - | - | - | - | トラック［普通型］ 10～11t積 | - | - | 運転手（一般） | - | - | - | 軽油 パトロール給油 | - | - | - | - | -
2.5t以下 | 積込み･据付け(乱積) | 4個 | 15.0km以下 | 3288.5 | 44.93 | 44.93 | - | - | 38.85 | 38.85 | - | - | - | 16.22 | 16.22 | - | - | - | - | トラック［普通型］ 10～11t積 | - | - | 運転手（一般） | - | - | - | 軽油 パトロール給油 | - | - | - | - | -
2.5t以下 | 積込み･据付け(乱積) | 5個 | 0.5km以下 | 1715.3 | 44.93 | 44.93 | - | - | 38.85 | 38.85 | - | - | - | 16.22 | 16.22 | - | - | - | - | トラック［普通型］ 10～11t積 | - | - | 運転手（一般） | - | - | - | 軽油 パトロール給油 | - | - | - | - | -
2.5t以下 | 積込み･据付け(乱積) | 5個 | 1.0km以下 | 1743.3 | 44.93 | 44.93 | - | - | 38.85 | 38.85 | - | - | - | 16.22 | 16.22 | - | - | - | - | トラック［普通型］ 10～11t積 | - | - | 運転手（一般） | - | - | - | 軽油 パトロール給油 | - | - | - | - | -
2.5t以下 | 積込み･据付け(乱積) | 5個 | 1.5km以下 | 1800.3 | 44.93 | 44.93 | - | - | 38.85 | 38.85 | - | - | - | 16.22 | 16.22 | - | - | - | - | トラック［普通型］ 10～11t積 | - | - | 運転手（一般） | - | - | - | 軽油 パトロール給油 | - | - | - | - | -
2.5t以下 | 積込み･据付け(乱積) | 5個 | 2.0km以下 | 1828.4 | 44.93 | 44.93 | - | - | 38.85 | 38.85 | - | - | - | 16.22 | 16.22 | - | - | - | - | トラック［普通型］ 10～11t積 | - | - | 運転手（一般） | - | - | - | 軽油 パトロール給油 | - | - | - | - | -
2.5t以下 | 積込み･据付け(乱積) | 5個 | 2.5km以下 | 1885.3 | 44.93 | 44.93 | - | - | 38.85 | 38.85 | - | - | - | 16.22 | 16.22 | - | - | - | - | トラック［普通型］ 10～11t積 | - | - | 運転手（一般） | - | - | - | 軽油 パトロール給油 | - | - | - | - | -
2.5t以下 | 積込み･据付け(乱積) | 5個 | 3.0km以下 | 1941.5 | 44.93 | 44.93 | - | - | 38.85 | 38.85 | - | - | - | 16.22 | 16.22 | - | - | - | - | トラック［普通型］ 10～11t積 | - | - | 運転手（一般） | - | - | - | 軽油 パトロール給油 | - | - | - | - | -
2.5t以下 | 積込み･据付け(乱積) | 5個 | 3.5km以下 | 1969.5 | 44.93 | 44.93 | - | - | 38.85 | 38.85 | - | - | - | 16.22 | 16.22 | - | - | - | - | トラック［普通型］ 10～11t積 | - | - | 運転手（一般） | - | - | - | 軽油 パトロール給油 | - | - | - | - | -
2.5t以下 | 積込み･据付け(乱積) | 5個 | 4.0km以下 | 2026.5 | 44.93 | 44.93 | - | - | 38.85 | 38.85 | - | - | - | 16.22 | 16.22 | - | - | - | - | トラック［普通型］ 10～11t積 | - | - | 運転手（一般） | - | - | - | 軽油 パトロール給油 | - | - | - | - | -
2.5t以下 | 積込み･据付け(乱積) | 5個 | 4.5km以下 | 2055.4 | 44.93 | 44.93 | - | - | 38.85 | 38.85 | - | - | - | 16.22 | 16.22 | - | - | - | - | トラック［普通型］ 10～11t積 | - | - | 運転手（一般） | - | - | - | 軽油 パトロール給油 | - | - | - | - | -
2.5t以下 | 積込み･据付け(乱積) | 5個 | 5.0km以下 | 2111.5 | 44.93 | 44.93 | - | - | 38.85 | 38.85 | - | - | - | 16.22 | 16.22 | - | - | - | - | トラック［普通型］ 10～11t積 | - | - | 運転手（一般） | - | - | - | 軽油 パトロール給油 | - | - | - | - | -
2.5t以下 | 積込み･据付け(乱積) | 5個 | 5.5km以下 | 2168.5 | 44.93 | 44.93 | - | - | 38.85 | 38.85 | - | - | - | 16.22 | 16.22 | - | - | - | - | トラック［普通型］ 10～11t積 | - | - | 運転手（一般） | - | - | - | 軽油 パトロール給油 | - | - | - | - | -
2.5t以下 | 積込み･据付け(乱積) | 5個 | 6.0km以下 | 2196.6 | 44.93 | 44.93 | - | - | 38.85 | 38.85 | - | - | - | 16.22 | 16.22 | - | - | - | - | トラック［普通型］ 10～11t積 | - | - | 運転手（一般） | - | - | - | 軽油 パトロール給油 | - | - | - | - | -
2.5t以下 | 積込み･据付け(乱積) | 5個 | 6.5km以下 | 2253.6 | 44.93 | 44.93 | - | - | 38.85 | 38.85 | - | - | - | 16.22 | 16.22 | - | - | - | - | トラック［普通型］ 10～11t積 | - | - | 運転手（一般） | - | - | - | 軽油 パトロール給油 | - | - | - | - | -
2.5t以下 | 積込み･据付け(乱積) | 5個 | 7.0km以下 | 2310.5 | 44.93 | 44.93 | - | - | 38.85 | 38.85 | - | - | - | 16.22 | 16.22 | - | - | - | - | トラック［普通型］ 10～11t積 | - | - | 運転手（一般） | - | - | - | 軽油 パトロール給油 | - | - | - | - | -
2.5t以下 | 積込み･据付け(乱積) | 5個 | 7.5km以下 | 2338.6 | 44.93 | 44.93 | - | - | 38.85 | 38.85 | - | - | - | 16.22 | 16.22 | - | - | - | - | トラック［普通型］ 10～11t積 | - | - | 運転手（一般） | - | - | - | 軽油 パトロール給油 | - | - | - | - | -
2.5t以下 | 積込み･据付け(乱積) | 5個 | 8.5km以下 | 2366.7 | 44.93 | 44.93 | - | - | 38.85 | 38.85 | - | - | - | 16.22 | 16.22 | - | - | - | - | トラック［普通型］ 10～11t積 | - | - | 運転手（一般） | - | - | - | 軽油 パトロール給油 | - | - | - | - | -
2.5t以下 | 積込み･据付け(乱積) | 5個 | 9.5km以下 | 2452.6 | 44.93 | 44.93 | - | - | 38.85 | 38.85 | - | - | - | 16.22 | 16.22 | - | - | - | - | トラック［普通型］ 10～11t積 | - | - | 運転手（一般） | - | - | - | 軽油 パトロール給油 | - | - | - | - | -
2.5t以下 | 積込み･据付け(乱積) | 5個 | 10.5km以下 | 2536.7 | 44.93 | 44.93 | - | - | 38.85 | 38.85 | - | - | - | 16.22 | 16.22 | - | - | - | - | トラック［普通型］ 10～11t積 | - | - | 運転手（一般） | - | - | - | 軽油 パトロール給油 | - | - | - | - | -
2.5t以下 | 積込み･据付け(乱積) | 5個 | 11.5km以下 | 2649.8 | 44.93 | 44.93 | - | - | 38.85 | 38.85 | - | - | - | 16.22 | 16.22 | - | - | - | - | トラック［普通型］ 10～11t積 | - | - | 運転手（一般） | - | - | - | 軽油 パトロール給油 | - | - | - | - | -
2.5t以下 | 積込み･据付け(乱積) | 5個 | 12.5km以下 | 2734.9 | 44.93 | 44.93 | - | - | 38.85 | 38.85 | - | - | - | 16.22 | 16.22 | - | - | - | - | トラック［普通型］ 10～11t積 | - | - | 運転手（一般） | - | - | - | 軽油 パトロール給油 | - | - | - | - | -
2.5t以下 | 積込み･据付け(乱積) | 5個 | 14.0km以下 | 2820.8 | 44.93 | 44.93 | - | - | 38.85 | 38.85 | - | - | - | 16.22 | 16.22 | - | - | - | - | トラック［普通型］ 10～11t積 | - | - | 運転手（一般） | - | - | - | 軽油 パトロール給油 | - | - | - | - | -
2.5t以下 | 積込み･据付け(乱積) | 5個 | 15.0km以下 | 2961.9 | 44.93 | 44.93 | - | - | 38.85 | 38.85 | - | - | - | 16.22 | 16.22 | - | - | - | - | トラック［普通型］ 10～11t積 | - | - | 運転手（一般） | - | - | - | 軽油 パトロール給油 | - | - | - | - | -
2.5t以下 | 積込み･据付け(乱積) | 6個 | 0.5km以下 | 1705.9 | 44.93 | 44.93 | - | - | 38.85 | 38.85 | - | - | - | 16.22 | 16.22 | - | - | - | - | トラック［普通型］ 10～11t積 | - | - | 運転手（一般） | - | - | - | 軽油 パトロール給油 | - | - | - | - | -
2.5t以下 | 積込み･据付け(乱積) | 6個 | 1.0km以下 | 1728.9 | 44.93 | 44.93 | - | - | 38.85 | 38.85 | - | - | - | 16.22 | 16.22 | - | - | - | - | トラック［普通型］ 10～11t積 | - | - | 運転手（一般） | - | - | - | 軽油 パトロール給油 | - | - | - | - | -
2.5t以下 | 積込み･据付け(乱積) | 6個 | 1.5km以下 | 1776.5 | 44.93 | 44.93 | - | - | 38.85 | 38.85 | - | - | - | 16.22 | 16.22 | - | - | - | - | トラック［普通型］ 10～11t積 | - | - | 運転手（一般） | - | - | - | 軽油 パトロール給油 | - | - | - | - | -
2.5t以下 | 積込み･据付け(乱積) | 6個 | 2.0km以下 | 1800.3 | 44.93 | 44.93 | - | - | 38.85 | 38.85 | - | - | - | 16.22 | 16.22 | - | - | - | - | トラック［普通型］ 10～11t積 | - | - | 運転手（一般） | - | - | - | 軽油 パトロール給油 | - | - | - | - | -
2.5t以下 | 積込み･据付け(乱積) | 6個 | 2.5km以下 | 1847.1 | 44.93 | 44.93 | - | - | 38.85 | 38.85 | - | - | - | 16.22 | 16.22 | - | - | - | - | トラック［普通型］ 10～11t積 | - | - | 運転手（一般） | - | - | - | 軽油 パトロール給油 | - | - | - | - | -
2.5t以下 | 積込み･据付け(乱積) | 6個 | 3.0km以下 | 1894.7 | 44.93 | 44.93 | - | - | 38.85 | 38.85 | - | - | - | 16.22 | 16.22 | - | - | - | - | トラック［普通型］ 10～11t積 | - | - | 運転手（一般） | - | - | - | 軽油 パトロール給油 | - | - | - | - | -
2.5t以下 | 積込み･据付け(乱積) | 6個 | 3.5km以下 | 1918.5 | 44.93 | 44.93 | - | - | 38.85 | 38.85 | - | - | - | 16.22 | 16.22 | - | - | - | - | トラック［普通型］ 10～11t積 | - | - | 運転手（一般） | - | - | - | 軽油 パトロール給油 | - | - | - | - | -
2.5t以下 | 積込み･据付け(乱積) | 6個 | 4.0km以下 | 1965.3 | 44.93 | 44.93 | - | - | 38.85 | 38.85 | - | - | - | 16.22 | 16.22 | - | - | - | - | トラック［普通型］ 10～11t積 | - | - | 運転手（一般） | - | - | - | 軽油 パトロール給油 | - | - | - | - | -
2.5t以下 | 積込み･据付け(乱積) | 6個 | 4.5km以下 | 1989.1 | 44.93 | 44.93 | - | - | 38.85 | 38.85 | - | - | - | 16.22 | 16.22 | - | - | - | - | トラック［普通型］ 10～11t積 | - | - | 運転手（一般） | - | - | - | 軽油 パトロール給油 | - | - | - | - | -
2.5t以下 | 積込み･据付け(乱積) | 6個 | 5.0km以下 | 2036.7 | 44.93 | 44.93 | - | - | 38.85 | 38.85 | - | - | - | 16.22 | 16.22 | - | - | - | - | トラック［普通型］ 10～11t積 | - | - | 運転手（一般） | - | - | - | 軽油 パトロール給油 | - | - | - | - | -
2.5t以下 | 積込み･据付け(乱積) | 6個 | 5.5km以下 | 2083.5 | 44.93 | 44.93 | - | - | 38.85 | 38.85 | - | - | - | 16.22 | 16.22 | - | - | - | - | トラック［普通型］ 10～11t積 | - | - | 運転手（一般） | - | - | - | 軽油 パトロール給油 | - | - | - | - | -
2.5t以下 | 積込み･据付け(乱積) | 6個 | 6.0km以下 | 2107.3 | 44.93 | 44.93 | - | - | 38.85 | 38.85 | - | - | - | 16.22 | 16.22 | - | - | - | - | トラック［普通型］ 10～11t積 | - | - | 運転手（一般） | - | - | - | 軽油 パトロール給油 | - | - | - | - | -
2.5t以下 | 積込み･据付け(乱積) | 6個 | 6.5km以下 | 2154.9 | 44.93 | 44.93 | - | - | 38.85 | 38.85 | - | - | - | 16.22 | 16.22 | - | - | - | - | トラック［普通型］ 10～11t積 | - | - | 運転手（一般） | - | - | - | 軽油 パトロール給油 | - | - | - | - | -
2.5t以下 | 積込み･据付け(乱積) | 6個 | 7.0km以下 | 2201.7 | 44.93 | 44.93 | - | - | 38.85 | 38.85 | - | - | - | 16.22 | 16.22 | - | - | - | - | トラック［普通型］ 10～11t積 | - | - | 運転手（一般） | - | - | - | 軽油 パトロール給油 | - | - | - | - | -
2.5t以下 | 積込み･据付け(乱積) | 6個 | 7.5km以下 | 2224.6 | 44.93 | 44.93 | - | - | 38.85 | 38.85 | - | - | - | 16.22 | 16.22 | - | - | - | - | トラック［普通型］ 10～11t積 | - | - | 運転手（一般） | - | - | - | 軽油 パトロール給油 | - | - | - | - | -
2.5t以下 | 積込み･据付け(乱積) | 6個 | 8.5km以下 | 2248.5 | 44.93 | 44.93 | - | - | 38.85 | 38.85 | - | - | - | 16.22 | 16.22 | - | - | - | - | トラック［普通型］ 10～11t積 | - | - | 運転手（一般） | - | - | - | 軽油 パトロール給油 | - | - | - | - | -
2.5t以下 | 積込み･据付け(乱積) | 6個 | 9.5km以下 | 2319.9 | 44.93 | 44.93 | - | - | 38.85 | 38.85 | - | - | - | 16.22 | 16.22 | - | - | - | - | トラック［普通型］ 10～11t積 | - | - | 運転手（一般） | - | - | - | 軽油 パトロール給油 | - | - | - | - | -
2.5t以下 | 積込み･据付け(乱積) | 6個 | 10.5km以下 | 2390.5 | 44.93 | 44.93 | - | - | 38.85 | 38.85 | - | - | - | 16.22 | 16.22 | - | - | - | - | トラック［普通型］ 10～11t積 | - | - | 運転手（一般） | - | - | - | 軽油 パトロール給油 | - | - | - | - | -
2.5t以下 | 積込み･据付け(乱積) | 6個 | 11.5km以下 | 2484.9 | 44.93 | 44.93 | - | - | 38.85 | 38.85 | - | - | - | 16.22 | 16.22 | - | - | - | - | トラック［普通型］ 10～11t積 | - | - | 運転手（一般） | - | - | - | 軽油 パトロール給油 | - | - | - | - | -
2.5t以下 | 積込み･据付け(乱積) | 6個 | 12.5km以下 | 2556.3 | 44.93 | 44.93 | - | - | 38.85 | 38.85 | - | - | - | 16.22 | 16.22 | - | - | - | - | トラック［普通型］ 10～11t積 | - | - | 運転手（一般） | - | - | - | 軽油 パトロール給油 | - | - | - | - | -
2.5t以下 | 積込み･据付け(乱積) | 6個 | 14.0km以下 | 2626.9 | 44.93 | 44.93 | - | - | 38.85 | 38.85 | - | - | - | 16.22 | 16.22 | - | - | - | - | トラック［普通型］ 10～11t積 | - | - | 運転手（一般） | - | - | - | 軽油 パトロール給油 | - | - | - | - | -
2.5t以下 | 積込み･据付け(乱積) | 6個 | 15.0km以下 | 2745.1 | 44.93 | 44.93 | - | - | 38.85 | 38.85 | - | - | - | 16.22 | 16.22 | - | - | - | - | トラック［普通型］ 10～11t積 | - | - | 運転手（一般） | - | - | - | 軽油 パトロール給油 | - | - | - | - | -
2.5t以下 | 積込み･据付け(乱積) | 7個 | 0.5km以下 | 1699.1 | 44.93 | 44.93 | - | - | 38.85 | 38.85 | - | - | - | 16.22 | 16.22 | - | - | - | - | トラック［普通型］ 10～11t積 | - | - | 運転手（一般） | - | - | - | 軽油 パトロール給油 | - | - | - | - | -
2.5t以下 | 積込み･据付け(乱積) | 7個 | 1.0km以下 | 1718.7 | 44.93 | 44.93 | - | - | 38.85 | 38.85 | - | - | - | 16.22 | 16.22 | - | - | - | - | トラック［普通型］ 10～11t積 | - | - | 運転手（一般） | - | - | - | 軽油 パトロール給油 | - | - | - | - | -
2.5t以下 | 積込み･据付け(乱積) | 7個 | 1.5km以下 | 1759.5 | 44.93 | 44.93 | - | - | 38.85 | 38.85 | - | - | - | 16.22 | 16.22 | - | - | - | - | トラック［普通型］ 10～11t積 | - | - | 運転手（一般） | - | - | - | 軽油 パトロール給油 | - | - | - | - | -
2.5t以下 | 積込み･据付け(乱積) | 7個 | 2.0km以下 | 1779.9 | 44.93 | 44.93 | - | - | 38.85 | 38.85 | - | - | - | 16.22 | 16.22 | - | - | - | - | トラック［普通型］ 10～11t積 | - | - | 運転手（一般） | - | - | - | 軽油 パトロール給油 | - | - | - | - | -
2.5t以下 | 積込み･据付け(乱積) | 7個 | 2.5km以下 | 1819.9 | 44.93 | 44.93 | - | - | 38.85 | 38.85 | - | - | - | 16.22 | 16.22 | - | - | - | - | トラック［普通型］ 10～11t積 | - | - | 運転手（一般） | - | - | - | 軽油 パトロール給油 | - | - | - | - | -
2.5t以下 | 積込み･据付け(乱積) | 7個 | 3.0km以下 | 1860.7 | 44.93 | 44.93 | - | - | 38.85 | 38.85 | - | - | - | 16.22 | 16.22 | - | - | - | - | トラック［普通型］ 10～11t積 | - | - | 運転手（一般） | - | - | - | 軽油 パトロール給油 | - | - | - | - | -
2.5t以下 | 積込み･据付け(乱積) | 7個 | 3.5km以下 | 1881.1 | 44.93 | 44.93 | - | - | 38.85 | 38.85 | - | - | - | 16.22 | 16.22 | - | - | - | - | トラック［普通型］ 10～11t積 | - | - | 運転手（一般） | - | - | - | 軽油 パトロール給油 | - | - | - | - | -
2.5t以下 | 積込み･据付け(乱積) | 7個 | 4.0km以下 | 1921.1 | 44.93 | 44.93 | - | - | 38.85 | 38.85 | - | - | - | 16.22 | 16.22 | - | - | - | - | トラック［普通型］ 10～11t積 | - | - | 運転手（一般） | - | - | - | 軽油 パトロール給油 | - | - | - | - | -
2.5t以下 | 積込み･据付け(乱積) | 7個 | 4.5km以下 | 1941.5 | 44.93 | 44.93 | - | - | 38.85 | 38.85 | - | - | - | 16.22 | 16.22 | - | - | - | - | トラック［普通型］ 10～11t積 | - | - | 運転手（一般） | - | - | - | 軽油 パトロール給油 | - | - | - | - | -
2.5t以下 | 積込み･据付け(乱積) | 7個 | 5.0km以下 | 1982.3 | 44.93 | 44.93 | - | - | 38.85 | 38.85 | - | - | - | 16.22 | 16.22 | - | - | - | - | トラック［普通型］ 10～11t積 | - | - | 運転手（一般） | - | - | - | 軽油 パトロール給油 | - | - | - | - | -
2.5t以下 | 積込み･据付け(乱積) | 7個 | 5.5km以下 | 2023.1 | 44.93 | 44.93 | - | - | 38.85 | 38.85 | - | - | - | 16.22 | 16.22 | - | - | - | - | トラック［普通型］ 10～11t積 | - | - | 運転手（一般） | - | - | - | 軽油 パトロール給油 | - | - | - | - | -
2.5t以下 | 積込み･据付け(乱積) | 7個 | 6.0km以下 | 2042.7 | 44.93 | 44.93 | - | - | 38.85 | 38.85 | - | - | - | 16.22 | 16.22 | - | - | - | - | トラック［普通型］ 10～11t積 | - | - | 運転手（一般） | - | - | - | 軽油 パトロール給油 | - | - | - | - | -
2.5t以下 | 積込み･据付け(乱積) | 7個 | 6.5km以下 | 2083.5 | 44.93 | 44.93 | - | - | 38.85 | 38.85 | - | - | - | 16.22 | 16.22 | - | - | - | - | トラック［普通型］ 10～11t積 | - | - | 運転手（一般） | - | - | - | 軽油 パトロール給油 | - | - | - | - | -
2.5t以下 | 積込み･据付け(乱積) | 7個 | 7.0km以下 | 2124.3 | 44.93 | 44.93 | - | - | 38.85 | 38.85 | - | - | - | 16.22 | 16.22 | - | - | - | - | トラック［普通型］ 10～11t積 | - | - | 運転手（一般） | - | - | - | 軽油 パトロール給油 | - | - | - | - | -
2.5t以下 | 積込み･据付け(乱積) | 7個 | 7.5km以下 | 2143.9 | 44.93 | 44.93 | - | - | 38.85 | 38.85 | - | - | - | 16.22 | 16.22 | - | - | - | - | トラック［普通型］ 10～11t積 | - | - | 運転手（一般） | - | - | - | 軽油 パトロール給油 | - | - | - | - | -
2.5t以下 | 積込み･据付け(乱積) | 7個 | 8.5km以下 | 2164.3 | 44.93 | 44.93 | - | - | 38.85 | 38.85 | - | - | - | 16.22 | 16.22 | - | - | - | - | トラック［普通型］ 10～11t積 | - | - | 運転手（一般） | - | - | - | 軽油 パトロール給油 | - | - | - | - | -
2.5t以下 | 積込み･据付け(乱積) | 7個 | 9.5km以下 | 2224.6 | 44.93 | 44.93 | - | - | 38.85 | 38.85 | - | - | - | 16.22 | 16.22 | - | - | - | - | トラック［普通型］ 10～11t積 | - | - | 運転手（一般） | - | - | - | 軽油 パトロール給油 | - | - | - | - | -
2.5t以下 | 積込み･据付け(乱積) | 7個 | 10.5km以下 | 2285.9 | 44.93 | 44.93 | - | - | 38.85 | 38.85 | - | - | - | 16.22 | 16.22 | - | - | - | - | トラック［普通型］ 10～11t積 | - | - | 運転手（一般） | - | - | - | 軽油 パトロール給油 | - | - | - | - | -
2.5t以下 | 積込み･据付け(乱積) | 7個 | 11.5km以下 | 2366.7 | 44.93 | 44.93 | - | - | 38.85 | 38.85 | - | - | - | 16.22 | 16.22 | - | - | - | - | トラック［普通型］ 10～11t積 | - | - | 運転手（一般） | - | - | - | 軽油 パトロール給油 | - | - | - | - | -
2.5t以下 | 積込み･据付け(乱積) | 7個 | 12.5km以下 | 2427.9 | 44.93 | 44.93 | - | - | 38.85 | 38.85 | - | - | - | 16.22 | 16.22 | - | - | - | - | トラック［普通型］ 10～11t積 | - | - | 運転手（一般） | - | - | - | 軽油 パトロール給油 | - | - | - | - | -
2.5t以下 | 積込み･据付け(乱積) | 7個 | 14.0km以下 | 2489.1 | 44.93 | 44.93 | - | - | 38.85 | 38.85 | - | - | - | 16.22 | 16.22 | - | - | - | - | トラック［普通型］ 10～11t積 | - | - | 運転手（一般） | - | - | - | 軽油 パトロール給油 | - | - | - | - | -
2.5t以下 | 積込み･据付け(乱積) | 7個 | 15.0km以下 | 2589.5 | 44.93 | 44.93 | - | - | 38.85 | 38.85 | - | - | - | 16.22 | 16.22 | - | - | - | - | トラック［普通型］ 10～11t積 | - | - | 運転手（一般） | - | - | - | 軽油 パトロール給油 | - | - | - | - | -
2.5t以下 | 積込み･据付け(乱積) | 8個 | 0.5km以下 | 1694 | 44.93 | 44.93 | - | - | 38.85 | 38.85 | - | - | - | 16.22 | 16.22 | - | - | - | - | トラック［普通型］ 10～11t積 | - | - | 運転手（一般） | - | - | - | 軽油 パトロール給油 | - | - | - | - | -
2.5t以下 | 積込み･据付け(乱積) | 8個 | 1.0km以下 | 1711 | 44.93 | 44.93 | - | - | 38.85 | 38.85 | - | - | - | 16.22 | 16.22 | - | - | - | - | トラック［普通型］ 10～11t積 | - | - | 運転手（一般） | - | - | - | 軽油 パトロール給油 | - | - | - | - | -
2.5t以下 | 積込み･据付け(乱積) | 8個 | 1.5km以下 | 1746.7 | 44.93 | 44.93 | - | - | 38.85 | 38.85 | - | - | - | 16.22 | 16.22 | - | - | - | - | トラック［普通型］ 10～11t積 | - | - | 運転手（一般） | - | - | - | 軽油 パトロール給油 | - | - | - | - | -
2.5t以下 | 積込み･据付け(乱積) | 8個 | 2.0km以下 | 1764.6 | 44.93 | 44.93 | - | - | 38.85 | 38.85 | - | - | - | 16.22 | 16.22 | - | - | - | - | トラック［普通型］ 10～11t積 | - | - | 運転手（一般） | - | - | - | 軽油 パトロール給油 | - | - | - | - | -
2.5t以下 | 積込み･据付け(乱積) | 8個 | 2.5km以下 | 1800.3 | 44.93 | 44.93 | - | - | 38.85 | 38.85 | - | - | - | 16.22 | 16.22 | - | - | - | - | トラック［普通型］ 10～11t積 | - | - | 運転手（一般） | - | - | - | 軽油 パトロール給油 | - | - | - | - | -
2.5t以下 | 積込み･据付け(乱積) | 8個 | 3.0km以下 | 1835.2 | 44.93 | 44.93 | - | - | 38.85 | 38.85 | - | - | - | 16.22 | 16.22 | - | - | - | - | トラック［普通型］ 10～11t積 | - | - | 運転手（一般） | - | - | - | 軽油 パトロール給油 | - | - | - | - | -
2.5t以下 | 積込み･据付け(乱積) | 8個 | 3.5km以下 | 1853 | 44.93 | 44.93 | - | - | 38.85 | 38.85 | - | - | - | 16.22 | 16.22 | - | - | - | - | トラック［普通型］ 10～11t積 | - | - | 運転手（一般） | - | - | - | 軽油 パトロール給油 | - | - | - | - | -
2.5t以下 | 積込み･据付け(乱積) | 8個 | 4.0km以下 | 1888.7 | 44.93 | 44.93 | - | - | 38.85 | 38.85 | - | - | - | 16.22 | 16.22 | - | - | - | - | トラック［普通型］ 10～11t積 | - | - | 運転手（一般） | - | - | - | 軽油 パトロール給油 | - | - | - | - | -
2.5t以下 | 積込み･据付け(乱積) | 8個 | 4.5km以下 | 1906.6 | 44.93 | 44.93 | - | - | 38.85 | 38.85 | - | - | - | 16.22 | 16.22 | - | - | - | - | トラック［普通型］ 10～11t積 | - | - | 運転手（一般） | - | - | - | 軽油 パトロール給油 | - | - | - | - | -
2.5t以下 | 積込み･据付け(乱積) | 8個 | 5.0km以下 | 1941.5 | 44.93 | 44.93 | - | - | 38.85 | 38.85 | - | - | - | 16.22 | 16.22 | - | - | - | - | トラック［普通型］ 10～11t積 | - | - | 運転手（一般） | - | - | - | 軽油 パトロール給油 | - | - | - | - | -
2.5t以下 | 積込み･据付け(乱積) | 8個 | 5.5km以下 | 1977.2 | 44.93 | 44.93 | - | - | 38.85 | 38.85 | - | - | - | 16.22 | 16.22 | - | - | - | - | トラック［普通型］ 10～11t積 | - | - | 運転手（一般） | - | - | - | 軽油 パトロール給油 | - | - | - | - | -
2.5t以下 | 積込み･据付け(乱積) | 8個 | 6.0km以下 | 1995 | 44.93 | 44.93 | - | - | 38.85 | 38.85 | - | - | - | 16.22 | 16.22 | - | - | - | - | トラック［普通型］ 10～11t積 | - | - | 運転手（一般） | - | - | - | 軽油 パトロール給油 | - | - | - | - | -
2.5t以下 | 積込み･据付け(乱積) | 8個 | 6.5km以下 | 2030.8 | 44.93 | 44.93 | - | - | 38.85 | 38.85 | - | - | - | 16.22 | 16.22 | - | - | - | - | トラック［普通型］ 10～11t積 | - | - | 運転手（一般） | - | - | - | 軽油 パトロール給油 | - | - | - | - | -
2.5t以下 | 積込み･据付け(乱積) | 8個 | 7.0km以下 | 2065.6 | 44.93 | 44.93 | - | - | 38.85 | 38.85 | - | - | - | 16.22 | 16.22 | - | - | - | - | トラック［普通型］ 10～11t積 | - | - | 運転手（一般） | - | - | - | 軽油 パトロール給油 | - | - | - | - | -
2.5t以下 | 積込み･据付け(乱積) | 8個 | 7.5km以下 | 2083.5 | 44.93 | 44.93 | - | - | 38.85 | 38.85 | - | - | - | 16.22 | 16.22 | - | - | - | - | トラック［普通型］ 10～11t積 | - | - | 運転手（一般） | - | - | - | 軽油 パトロール給油 | - | - | - | - | -
2.5t以下 | 積込み･据付け(乱積) | 8個 | 8.5km以下 | 2101.3 | 44.93 | 44.93 | - | - | 38.85 | 38.85 | - | - | - | 16.22 | 16.22 | - | - | - | - | トラック［普通型］ 10～11t積 | - | - | 運転手（一般） | - | - | - | 軽油 パトロール給油 | - | - | - | - | -
2.5t以下 | 積込み･据付け(乱積) | 8個 | 9.5km以下 | 2154.9 | 44.93 | 44.93 | - | - | 38.85 | 38.85 | - | - | - | 16.22 | 16.22 | - | - | - | - | トラック［普通型］ 10～11t積 | - | - | 運転手（一般） | - | - | - | 軽油 パトロール給油 | - | - | - | - | -
2.5t以下 | 積込み･据付け(乱積) | 8個 | 10.5km以下 | 2207.6 | 44.93 | 44.93 | - | - | 38.85 | 38.85 | - | - | - | 16.22 | 16.22 | - | - | - | - | トラック［普通型］ 10～11t積 | - | - | 運転手（一般） | - | - | - | 軽油 パトロール給油 | - | - | - | - | -
2.5t以下 | 積込み･据付け(乱積) | 8個 | 11.5km以下 | 2278.2 | 44.93 | 44.93 | - | - | 38.85 | 38.85 | - | - | - | 16.22 | 16.22 | - | - | - | - | トラック［普通型］ 10～11t積 | - | - | 運転手（一般） | - | - | - | 軽油 パトロール給油 | - | - | - | - | -
2.5t以下 | 積込み･据付け(乱積) | 8個 | 12.5km以下 | 2331.8 | 44.93 | 44.93 | - | - | 38.85 | 38.85 | - | - | - | 16.22 | 16.22 | - | - | - | - | トラック［普通型］ 10～11t積 | - | - | 運転手（一般） | - | - | - | 軽油 パトロール給油 | - | - | - | - | -
2.5t以下 | 積込み･据付け(乱積) | 8個 | 14.0km以下 | 2384.5 | 44.93 | 44.93 | - | - | 38.85 | 38.85 | - | - | - | 16.22 | 16.22 | - | - | - | - | トラック［普通型］ 10～11t積 | - | - | 運転手（一般） | - | - | - | 軽油 パトロール給油 | - | - | - | - | -
2.5t以下 | 積込み･据付け(乱積) | 8個 | 15.0km以下 | 2473.8 | 44.93 | 44.93 | - | - | 38.85 | 38.85 | - | - | - | 16.22 | 16.22 | - | - | - | - | トラック［普通型］ 10～11t積 | - | - | 運転手（一般） | - | - | - | 軽油 パトロール給油 | - | - | - | - | -
2.5t以下 | 積込み･据付け(乱積) | 9個 | 0.5km以下 | 1689.7 | 44.93 | 44.93 | - | - | 38.85 | 38.85 | - | - | - | 16.22 | 16.22 | - | - | - | - | トラック［普通型］ 10～11t積 | - | - | 運転手（一般） | - | - | - | 軽油 パトロール給油 | - | - | - | - | -
2.5t以下 | 積込み･据付け(乱積) | 9個 | 1.0km以下 | 1705.9 | 44.93 | 44.93 | - | - | 38.85 | 38.85 | - | - | - | 16.22 | 16.22 | - | - | - | - | トラック［普通型］ 10～11t積 | - | - | 運転手（一般） | - | - | - | 軽油 パトロール給油 | - | - | - | - | -
2.5t以下 | 積込み･据付け(乱積) | 9個 | 1.5km以下 | 1736.5 | 44.93 | 44.93 | - | - | 38.85 | 38.85 | - | - | - | 16.22 | 16.22 | - | - | - | - | トラック［普通型］ 10～11t積 | - | - | 運転手（一般） | - | - | - | 軽油 パトロール給油 | - | - | - | - | -
2.5t以下 | 積込み･据付け(乱積) | 9個 | 2.0km以下 | 1752.7 | 44.93 | 44.93 | - | - | 38.85 | 38.85 | - | - | - | 16.22 | 16.22 | - | - | - | - | トラック［普通型］ 10～11t積 | - | - | 運転手（一般） | - | - | - | 軽油 パトロール給油 | - | - | - | - | -
2.5t以下 | 積込み･据付け(乱積) | 9個 | 2.5km以下 | 1784.1 | 44.93 | 44.93 | - | - | 38.85 | 38.85 | - | - | - | 16.22 | 16.22 | - | - | - | - | トラック［普通型］ 10～11t積 | - | - | 運転手（一般） | - | - | - | 軽油 パトロール給油 | - | - | - | - | -
2.5t以下 | 積込み･据付け(乱積) | 9個 | 3.0km以下 | 1815.6 | 44.93 | 44.93 | - | - | 38.85 | 38.85 | - | - | - | 16.22 | 16.22 | - | - | - | - | トラック［普通型］ 10～11t積 | - | - | 運転手（一般） | - | - | - | 軽油 パトロール給油 | - | - | - | - | -
2.5t以下 | 積込み･据付け(乱積) | 9個 | 3.5km以下 | 1831.8 | 44.93 | 44.93 | - | - | 38.85 | 38.85 | - | - | - | 16.22 | 16.22 | - | - | - | - | トラック［普通型］ 10～11t積 | - | - | 運転手（一般） | - | - | - | 軽油 パトロール給油 | - | - | - | - | -
2.5t以下 | 積込み･据付け(乱積) | 9個 | 4.0km以下 | 1863.2 | 44.93 | 44.93 | - | - | 38.85 | 38.85 | - | - | - | 16.22 | 16.22 | - | - | - | - | トラック［普通型］ 10～11t積 | - | - | 運転手（一般） | - | - | - | 軽油 パトロール給油 | - | - | - | - | -
2.5t以下 | 積込み･据付け(乱積) | 9個 | 4.5km以下 | 1878.5 | 44.93 | 44.93 | - | - | 38.85 | 38.85 | - | - | - | 16.22 | 16.22 | - | - | - | - | トラック［普通型］ 10～11t積 | - | - | 運転手（一般） | - | - | - | 軽油 パトロール給油 | - | - | - | - | -
2.5t以下 | 積込み･据付け(乱積) | 9個 | 5.0km以下 | 1910 | 44.93 | 44.93 | - | - | 38.85 | 38.85 | - | - | - | 16.22 | 16.22 | - | - | - | - | トラック［普通型］ 10～11t積 | - | - | 運転手（一般） | - | - | - | 軽油 パトロール給油 | - | - | - | - | -
2.5t以下 | 積込み･据付け(乱積) | 9個 | 5.5km以下 | 1941.5 | 44.93 | 44.93 | - | - | 38.85 | 38.85 | - | - | - | 16.22 | 16.22 | - | - | - | - | トラック［普通型］ 10～11t積 | - | - | 運転手（一般） | - | - | - | 軽油 パトロール給油 | - | - | - | - | -
2.5t以下 | 積込み･据付け(乱積) | 9個 | 6.0km以下 | 1957.6 | 44.93 | 44.93 | - | - | 38.85 | 38.85 | - | - | - | 16.22 | 16.22 | - | - | - | - | トラック［普通型］ 10～11t積 | - | - | 運転手（一般） | - | - | - | 軽油 パトロール給油 | - | - | - | - | -
2.5t以下 | 積込み･据付け(乱積) | 9個 | 6.5km以下 | 1989.1 | 44.93 | 44.93 | - | - | 38.85 | 38.85 | - | - | - | 16.22 | 16.22 | - | - | - | - | トラック［普通型］ 10～11t積 | - | - | 運転手（一般） | - | - | - | 軽油 パトロール給油 | - | - | - | - | -
2.5t以下 | 積込み･据付け(乱積) | 9個 | 7.0km以下 | 2020.6 | 44.93 | 44.93 | - | - | 38.85 | 38.85 | - | - | - | 16.22 | 16.22 | - | - | - | - | トラック［普通型］ 10～11t積 | - | - | 運転手（一般） | - | - | - | 軽油 パトロール給油 | - | - | - | - | -
2.5t以下 | 積込み･据付け(乱積) | 9個 | 7.5km以下 | 2036.7 | 44.93 | 44.93 | - | - | 38.85 | 38.85 | - | - | - | 16.22 | 16.22 | - | - | - | - | トラック［普通型］ 10～11t積 | - | - | 運転手（一般） | - | - | - | 軽油 パトロール給油 | - | - | - | - | -
2.5t以下 | 積込み･据付け(乱積) | 9個 | 8.5km以下 | 2052 | 44.93 | 44.93 | - | - | 38.85 | 38.85 | - | - | - | 16.22 | 16.22 | - | - | - | - | トラック［普通型］ 10～11t積 | - | - | 運転手（一般） | - | - | - | 軽油 パトロール給油 | - | - | - | - | -
2.5t以下 | 積込み･据付け(乱積) | 9個 | 9.5km以下 | 2099.6 | 44.93 | 44.93 | - | - | 38.85 | 38.85 | - | - | - | 16.22 | 16.22 | - | - | - | - | トラック［普通型］ 10～11t積 | - | - | 運転手（一般） | - | - | - | 軽油 パトロール給油 | - | - | - | - | -
2.5t以下 | 積込み･据付け(乱積) | 9個 | 10.5km以下 | 2146.4 | 44.93 | 44.93 | - | - | 38.85 | 38.85 | - | - | - | 16.22 | 16.22 | - | - | - | - | トラック［普通型］ 10～11t積 | - | - | 運転手（一般） | - | - | - | 軽油 パトロール給油 | - | - | - | - | -
2.5t以下 | 積込み･据付け(乱積) | 9個 | 11.5km以下 | 2209.3 | 44.93 | 44.93 | - | - | 38.85 | 38.85 | - | - | - | 16.22 | 16.22 | - | - | - | - | トラック［普通型］ 10～11t積 | - | - | 運転手（一般） | - | - | - | 軽油 パトロール給油 | - | - | - | - | -
2.5t以下 | 積込み･据付け(乱積) | 9個 | 12.5km以下 | 2257 | 44.93 | 44.93 | - | - | 38.85 | 38.85 | - | - | - | 16.22 | 16.22 | - | - | - | - | トラック［普通型］ 10～11t積 | - | - | 運転手（一般） | - | - | - | 軽油 パトロール給油 | - | - | - | - | -
2.5t以下 | 積込み･据付け(乱積) | 9個 | 14.0km以下 | 2303.7 | 44.93 | 44.93 | - | - | 38.85 | 38.85 | - | - | - | 16.22 | 16.22 | - | - | - | - | トラック［普通型］ 10～11t積 | - | - | 運転手（一般） | - | - | - | 軽油 パトロール給油 | - | - | - | - | -
2.5t以下 | 積込み･据付け(乱積) | 9個 | 15.0km以下 | 2382.8 | 44.93 | 44.93 | - | - | 38.85 | 38.85 | - | - | - | 16.22 | 16.22 | - | - | - | - | トラック［普通型］ 10～11t積 | - | - | 運転手（一般） | - | - | - | 軽油 パトロール給油 | - | - | - | - | -
2.5t以下 | 積込み･据付け(乱積) | 10個 | 0.5km以下 | 1686.3 | 44.93 | 44.93 | - | - | 38.85 | 38.85 | - | - | - | 16.22 | 16.22 | - | - | - | - | トラック［普通型］ 10～11t積 | - | - | 運転手（一般） | - | - | - | 軽油 パトロール給油 | - | - | - | - | -
2.5t以下 | 積込み･据付け(乱積) | 10個 | 1.0km以下 | 1700.8 | 44.93 | 44.93 | - | - | 38.85 | 38.85 | - | - | - | 16.22 | 16.22 | - | - | - | - | トラック［普通型］ 10～11t積 | - | - | 運転手（一般） | - | - | - | 軽油 パトロール給油 | - | - | - | - | -
2.5t以下 | 積込み･据付け(乱積) | 10個 | 1.5km以下 | 1728.9 | 44.93 | 44.93 | - | - | 38.85 | 38.85 | - | - | - | 16.22 | 16.22 | - | - | - | - | トラック［普通型］ 10～11t積 | - | - | 運転手（一般） | - | - | - | 軽油 パトロール給油 | - | - | - | - | -
2.5t以下 | 積込み･据付け(乱積) | 10個 | 2.0km以下 | 1743.3 | 44.93 | 44.93 | - | - | 38.85 | 38.85 | - | - | - | 16.22 | 16.22 | - | - | - | - | トラック［普通型］ 10～11t積 | - | - | 運転手（一般） | - | - | - | 軽油 パトロール給油 | - | - | - | - | -
2.5t以下 | 積込み･据付け(乱積) | 10個 | 2.5km以下 | 1771.4 | 44.93 | 44.93 | - | - | 38.85 | 38.85 | - | - | - | 16.22 | 16.22 | - | - | - | - | トラック［普通型］ 10～11t積 | - | - | 運転手（一般） | - | - | - | 軽油 パトロール給油 | - | - | - | - | -
2.5t以下 | 積込み･据付け(乱積) | 10個 | 3.0km以下 | 1800.3 | 44.93 | 44.93 | - | - | 38.85 | 38.85 | - | - | - | 16.22 | 16.22 | - | - | - | - | トラック［普通型］ 10～11t積 | - | - | 運転手（一般） | - | - | - | 軽油 パトロール給油 | - | - | - | - | -
2.5t以下 | 積込み･据付け(乱積) | 10個 | 3.5km以下 | 1813.9 | 44.93 | 44.93 | - | - | 38.85 | 38.85 | - | - | - | 16.22 | 16.22 | - | - | - | - | トラック［普通型］ 10～11t積 | - | - | 運転手（一般） | - | - | - | 軽油 パトロール給油 | - | - | - | - | -
2.5t以下 | 積込み･据付け(乱積) | 10個 | 4.0km以下 | 1842.8 | 44.93 | 44.93 | - | - | 38.85 | 38.85 | - | - | - | 16.22 | 16.22 | - | - | - | - | トラック［普通型］ 10～11t積 | - | - | 運転手（一般） | - | - | - | 軽油 パトロール給油 | - | - | - | - | -
2.5t以下 | 積込み･据付け(乱積) | 10個 | 4.5km以下 | 1856.4 | 44.93 | 44.93 | - | - | 38.85 | 38.85 | - | - | - | 16.22 | 16.22 | - | - | - | - | トラック［普通型］ 10～11t積 | - | - | 運転手（一般） | - | - | - | 軽油 パトロール給油 | - | - | - | - | -
2.5t以下 | 積込み･据付け(乱積) | 10個 | 5.0km以下 | 1885.3 | 44.93 | 44.93 | - | - | 38.85 | 38.85 | - | - | - | 16.22 | 16.22 | - | - | - | - | トラック［普通型］ 10～11t積 | - | - | 運転手（一般） | - | - | - | 軽油 パトロール給油 | - | - | - | - | -
2.5t以下 | 積込み･据付け(乱積) | 10個 | 5.5km以下 | 1913.4 | 44.93 | 44.93 | - | - | 38.85 | 38.85 | - | - | - | 16.22 | 16.22 | - | - | - | - | トラック［普通型］ 10～11t積 | - | - | 運転手（一般） | - | - | - | 軽油 パトロール給油 | - | - | - | - | -
2.5t以下 | 積込み･据付け(乱積) | 10個 | 6.0km以下 | 1927.9 | 44.93 | 44.93 | - | - | 38.85 | 38.85 | - | - | - | 16.22 | 16.22 | - | - | - | - | トラック［普通型］ 10～11t積 | - | - | 運転手（一般） | - | - | - | 軽油 パトロール給油 | - | - | - | - | -
2.5t以下 | 積込み･据付け(乱積) | 10個 | 6.5km以下 | 1955.9 | 44.93 | 44.93 | - | - | 38.85 | 38.85 | - | - | - | 16.22 | 16.22 | - | - | - | - | トラック［普通型］ 10～11t積 | - | - | 運転手（一般） | - | - | - | 軽油 パトロール給油 | - | - | - | - | -
2.5t以下 | 積込み･据付け(乱積) | 10個 | 7.0km以下 | 1984 | 44.93 | 44.93 | - | - | 38.85 | 38.85 | - | - | - | 16.22 | 16.22 | - | - | - | - | トラック［普通型］ 10～11t積 | - | - | 運転手（一般） | - | - | - | 軽油 パトロール給油 | - | - | - | - | -
2.5t以下 | 積込み･据付け(乱積) | 10個 | 7.5km以下 | 1998.4 | 44.93 | 44.93 | - | - | 38.85 | 38.85 | - | - | - | 16.22 | 16.22 | - | - | - | - | トラック［普通型］ 10～11t積 | - | - | 運転手（一般） | - | - | - | 軽油 パトロール給油 | - | - | - | - | -
2.5t以下 | 積込み･据付け(乱積) | 10個 | 8.5km以下 | 2012.9 | 44.93 | 44.93 | - | - | 38.85 | 38.85 | - | - | - | 16.22 | 16.22 | - | - | - | - | トラック［普通型］ 10～11t積 | - | - | 運転手（一般） | - | - | - | 軽油 パトロール給油 | - | - | - | - | -
2.5t以下 | 積込み･据付け(乱積) | 10個 | 9.5km以下 | 2055.4 | 44.93 | 44.93 | - | - | 38.85 | 38.85 | - | - | - | 16.22 | 16.22 | - | - | - | - | トラック［普通型］ 10～11t積 | - | - | 運転手（一般） | - | - | - | 軽油 パトロール給油 | - | - | - | - | -
2.5t以下 | 積込み･据付け(乱積) | 10個 | 10.5km以下 | 2097.9 | 44.93 | 44.93 | - | - | 38.85 | 38.85 | - | - | - | 16.22 | 16.22 | - | - | - | - | トラック［普通型］ 10～11t積 | - | - | 運転手（一般） | - | - | - | 軽油 パトロール給油 | - | - | - | - | -
2.5t以下 | 積込み･据付け(乱積) | 10個 | 11.5km以下 | 2154.9 | 44.93 | 44.93 | - | - | 38.85 | 38.85 | - | - | - | 16.22 | 16.22 | - | - | - | - | トラック［普通型］ 10～11t積 | - | - | 運転手（一般） | - | - | - | 軽油 パトロール給油 | - | - | - | - | -
2.5t以下 | 積込み･据付け(乱積) | 10個 | 12.5km以下 | 2196.6 | 44.93 | 44.93 | - | - | 38.85 | 38.85 | - | - | - | 16.22 | 16.22 | - | - | - | - | トラック［普通型］ 10～11t積 | - | - | 運転手（一般） | - | - | - | 軽油 パトロール給油 | - | - | - | - | -
2.5t以下 | 積込み･据付け(乱積) | 10個 | 14.0km以下 | 2240 | 44.93 | 44.93 | - | - | 38.85 | 38.85 | - | - | - | 16.22 | 16.22 | - | - | - | - | トラック［普通型］ 10～11t積 | - | - | 運転手（一般） | - | - | - | 軽油 パトロール給油 | - | - | - | - | -
2.5t以下 | 積込み･据付け(乱積) | 10個 | 15.0km以下 | 2310.5 | 44.93 | 44.93 | - | - | 38.85 | 38.85 | - | - | - | 16.22 | 16.22 | - | - | - | - | トラック［普通型］ 10～11t積 | - | - | 運転手（一般） | - | - | - | 軽油 パトロール給油 | - | - | - | - | -
2.5t以下 | 積込み･据付け(乱積) | 11個以上15個以下 | 0.5km以下 | 1680.4 | 44.93 | 44.93 | - | - | 38.85 | 38.85 | - | - | - | 16.22 | 16.22 | - | - | - | - | トラック［普通型］ 10～11t積 | - | - | 運転手（一般） | - | - | - | 軽油 パトロール給油 | - | - | - | - | -
2.5t以下 | 積込み･据付け(乱積) | 11個以上15個以下 | 1.0km以下 | 1690.6 | 44.93 | 44.93 | - | - | 38.85 | 38.85 | - | - | - | 16.22 | 16.22 | - | - | - | - | トラック［普通型］ 10～11t積 | - | - | 運転手（一般） | - | - | - | 軽油 パトロール給油 | - | - | - | - | -
2.5t以下 | 積込み･据付け(乱積) | 11個以上15個以下 | 1.5km以下 | 1712.7 | 44.93 | 44.93 | - | - | 38.85 | 38.85 | - | - | - | 16.22 | 16.22 | - | - | - | - | トラック［普通型］ 10～11t積 | - | - | 運転手（一般） | - | - | - | 軽油 パトロール給油 | - | - | - | - | -
2.5t以下 | 積込み･据付け(乱積) | 11個以上15個以下 | 2.0km以下 | 1723.8 | 44.93 | 44.93 | - | - | 38.85 | 38.85 | - | - | - | 16.22 | 16.22 | - | - | - | - | トラック［普通型］ 10～11t積 | - | - | 運転手（一般） | - | - | - | 軽油 パトロール給油 | - | - | - | - | -
2.5t以下 | 積込み･据付け(乱積) | 11個以上15個以下 | 2.5km以下 | 1745.9 | 44.93 | 44.93 | - | - | 38.85 | 38.85 | - | - | - | 16.22 | 16.22 | - | - | - | - | トラック［普通型］ 10～11t積 | - | - | 運転手（一般） | - | - | - | 軽油 パトロール給油 | - | - | - | - | -
2.5t以下 | 積込み･据付け(乱積) | 11個以上15個以下 | 3.0km以下 | 1767.1 | 44.93 | 44.93 | - | - | 38.85 | 38.85 | - | - | - | 16.22 | 16.22 | - | - | - | - | トラック［普通型］ 10～11t積 | - | - | 運転手（一般） | - | - | - | 軽油 パトロール給油 | - | - | - | - | -
2.5t以下 | 積込み･据付け(乱積) | 11個以上15個以下 | 3.5km以下 | 1778.2 | 44.93 | 44.93 | - | - | 38.85 | 38.85 | - | - | - | 16.22 | 16.22 | - | - | - | - | トラック［普通型］ 10～11t積 | - | - | 運転手（一般） | - | - | - | 軽油 パトロール給油 | - | - | - | - | -
2.5t以下 | 積込み･据付け(乱積) | 11個以上15個以下 | 4.0km以下 | 1800.3 | 44.93 | 44.93 | - | - | 38.85 | 38.85 | - | - | - | 16.22 | 16.22 | - | - | - | - | トラック［普通型］ 10～11t積 | - | - | 運転手（一般） | - | - | - | 軽油 パトロール給油 | - | - | - | - | -
2.5t以下 | 積込み･据付け(乱積) | 11個以上15個以下 | 4.5km以下 | 1810.5 | 44.93 | 44.93 | - | - | 38.85 | 38.85 | - | - | - | 16.22 | 16.22 | - | - | - | - | トラック［普通型］ 10～11t積 | - | - | 運転手（一般） | - | - | - | 軽油 パトロール給油 | - | - | - | - | -
2.5t以下 | 積込み･据付け(乱積) | 11個以上15個以下 | 5.0km以下 | 1832.6 | 44.93 | 44.93 | - | - | 38.85 | 38.85 | - | - | - | 16.22 | 16.22 | - | - | - | - | トラック［普通型］ 10～11t積 | - | - | 運転手（一般） | - | - | - | 軽油 パトロール給油 | - | - | - | - | -
2.5t以下 | 積込み･据付け(乱積) | 11個以上15個以下 | 5.5km以下 | 1854.7 | 44.93 | 44.93 | - | - | 38.85 | 38.85 | - | - | - | 16.22 | 16.22 | - | - | - | - | トラック［普通型］ 10～11t積 | - | - | 運転手（一般） | - | - | - | 軽油 パトロール給油 | - | - | - | - | -
2.5t以下 | 積込み･据付け(乱積) | 11個以上15個以下 | 6.0km以下 | 1864.9 | 44.93 | 44.93 | - | - | 38.85 | 38.85 | - | - | - | 16.22 | 16.22 | - | - | - | - | トラック［普通型］ 10～11t積 | - | - | 運転手（一般） | - | - | - | 軽油 パトロール給油 | - | - | - | - | -
2.5t以下 | 積込み･据付け(乱積) | 11個以上15個以下 | 6.5km以下 | 1887 | 44.93 | 44.93 | - | - | 38.85 | 38.85 | - | - | - | 16.22 | 16.22 | - | - | - | - | トラック［普通型］ 10～11t積 | - | - | 運転手（一般） | - | - | - | 軽油 パトロール給油 | - | - | - | - | -
2.5t以下 | 積込み･据付け(乱積) | 11個以上15個以下 | 7.0km以下 | 1909.1 | 44.93 | 44.93 | - | - | 38.85 | 38.85 | - | - | - | 16.22 | 16.22 | - | - | - | - | トラック［普通型］ 10～11t積 | - | - | 運転手（一般） | - | - | - | 軽油 パトロール給油 | - | - | - | - | -
2.5t以下 | 積込み･据付け(乱積) | 11個以上15個以下 | 7.5km以下 | 1920.2 | 44.93 | 44.93 | - | - | 38.85 | 38.85 | - | - | - | 16.22 | 16.22 | - | - | - | - | トラック［普通型］ 10～11t積 | - | - | 運転手（一般） | - | - | - | 軽油 パトロール給油 | - | - | - | - | -
2.5t以下 | 積込み･据付け(乱積) | 11個以上15個以下 | 8.5km以下 | 1931.3 | 44.93 | 44.93 | - | - | 38.85 | 38.85 | - | - | - | 16.22 | 16.22 | - | - | - | - | トラック［普通型］ 10～11t積 | - | - | 運転手（一般） | - | - | - | 軽油 パトロール給油 | - | - | - | - | -
2.5t以下 | 積込み･据付け(乱積) | 11個以上15個以下 | 9.5km以下 | 1963.6 | 44.93 | 44.93 | - | - | 38.85 | 38.85 | - | - | - | 16.22 | 16.22 | - | - | - | - | トラック［普通型］ 10～11t積 | - | - | 運転手（一般） | - | - | - | 軽油 パトロール給油 | - | - | - | - | -
2.5t以下 | 積込み･据付け(乱積) | 11個以上15個以下 | 10.5km以下 | 1995.9 | 44.93 | 44.93 | - | - | 38.85 | 38.85 | - | - | - | 16.22 | 16.22 | - | - | - | - | トラック［普通型］ 10～11t積 | - | - | 運転手（一般） | - | - | - | 軽油 パトロール給油 | - | - | - | - | -
2.5t以下 | 積込み･据付け(乱積) | 11個以上15個以下 | 11.5km以下 | 2040.1 | 44.93 | 44.93 | - | - | 38.85 | 38.85 | - | - | - | 16.22 | 16.22 | - | - | - | - | トラック［普通型］ 10～11t積 | - | - | 運転手（一般） | - | - | - | 軽油 パトロール給油 | - | - | - | - | -
2.5t以下 | 積込み･据付け(乱積) | 11個以上15個以下 | 12.5km以下 | 2072.4 | 44.93 | 44.93 | - | - | 38.85 | 38.85 | - | - | - | 16.22 | 16.22 | - | - | - | - | トラック［普通型］ 10～11t積 | - | - | 運転手（一般） | - | - | - | 軽油 パトロール給油 | - | - | - | - | -
2.5t以下 | 積込み･据付け(乱積) | 11個以上15個以下 | 14.0km以下 | 2105.6 | 44.93 | 44.93 | - | - | 38.85 | 38.85 | - | - | - | 16.22 | 16.22 | - | - | - | - | トラック［普通型］ 10～11t積 | - | - | 運転手（一般） | - | - | - | 軽油 パトロール給油 | - | - | - | - | -
2.5t以下 | 積込み･据付け(乱積) | 11個以上15個以下 | 15.0km以下 | 2160 | 44.93 | 44.93 | - | - | 38.85 | 38.85 | - | - | - | 16.22 | 16.22 | - | - | - | - | トラック［普通型］ 10～11t積 | - | - | 運転手（一般） | - | - | - | 軽油 パトロール給油 | - | - | - | - | -
2.5t以下 | 積込み･据付け(乱積) | 15個を超え23個以下 | 0.5km以下 | 1673.6 | 44.93 | 44.93 | - | - | 38.85 | 38.85 | - | - | - | 16.22 | 16.22 | - | - | - | - | トラック［普通型］ 10～11t積 | - | - | 運転手（一般） | - | - | - | 軽油 パトロール給油 | - | - | - | - | -
2.5t以下 | 積込み･据付け(乱積) | 15個を超え23個以下 | 1.0km以下 | 1680.4 | 44.93 | 44.93 | - | - | 38.85 | 38.85 | - | - | - | 16.22 | 16.22 | - | - | - | - | トラック［普通型］ 10～11t積 | - | - | 運転手（一般） | - | - | - | 軽油 パトロール給油 | - | - | - | - | -
2.5t以下 | 積込み･据付け(乱積) | 15個を超え23個以下 | 1.5km以下 | 1695.7 | 44.93 | 44.93 | - | - | 38.85 | 38.85 | - | - | - | 16.22 | 16.22 | - | - | - | - | トラック［普通型］ 10～11t積 | - | - | 運転手（一般） | - | - | - | 軽油 パトロール給油 | - | - | - | - | -
2.5t以下 | 積込み･据付け(乱積) | 15個を超え23個以下 | 2.0km以下 | 1703.4 | 44.93 | 44.93 | - | - | 38.85 | 38.85 | - | - | - | 16.22 | 16.22 | - | - | - | - | トラック［普通型］ 10～11t積 | - | - | 運転手（一般） | - | - | - | 軽油 パトロール給油 | - | - | - | - | -
2.5t以下 | 積込み･据付け(乱積) | 15個を超え23個以下 | 2.5km以下 | 1717.8 | 44.93 | 44.93 | - | - | 38.85 | 38.85 | - | - | - | 16.22 | 16.22 | - | - | - | - | トラック［普通型］ 10～11t積 | - | - | 運転手（一般） | - | - | - | 軽油 パトロール給油 | - | - | - | - | -
2.5t以下 | 積込み･据付け(乱積) | 15個を超え23個以下 | 3.0km以下 | 1733.1 | 44.93 | 44.93 | - | - | 38.85 | 38.85 | - | - | - | 16.22 | 16.22 | - | - | - | - | トラック［普通型］ 10～11t積 | - | - | 運転手（一般） | - | - | - | 軽油 パトロール給油 | - | - | - | - | -
2.5t以下 | 積込み･据付け(乱積) | 15個を超え23個以下 | 3.5km以下 | 1740.8 | 44.93 | 44.93 | - | - | 38.85 | 38.85 | - | - | - | 16.22 | 16.22 | - | - | - | - | トラック［普通型］ 10～11t積 | - | - | 運転手（一般） | - | - | - | 軽油 パトロール給油 | - | - | - | - | -
2.5t以下 | 積込み･据付け(乱積) | 15個を超え23個以下 | 4.0km以下 | 1755.2 | 44.93 | 44.93 | - | - | 38.85 | 38.85 | - | - | - | 16.22 | 16.22 | - | - | - | - | トラック［普通型］ 10～11t積 | - | - | 運転手（一般） | - | - | - | 軽油 パトロール給油 | - | - | - | - | -
2.5t以下 | 積込み･据付け(乱積) | 15個を超え23個以下 | 4.5km以下 | 1762.9 | 44.93 | 44.93 | - | - | 38.85 | 38.85 | - | - | - | 16.22 | 16.22 | - | - | - | - | トラック［普通型］ 10～11t積 | - | - | 運転手（一般） | - | - | - | 軽油 パトロール給油 | - | - | - | - | -
2.5t以下 | 積込み･据付け(乱積) | 15個を超え23個以下 | 5.0km以下 | 1777.3 | 44.93 | 44.93 | - | - | 38.85 | 38.85 | - | - | - | 16.22 | 16.22 | - | - | - | - | トラック［普通型］ 10～11t積 | - | - | 運転手（一般） | - | - | - | 軽油 パトロール給油 | - | - | - | - | -
2.5t以下 | 積込み･据付け(乱積) | 15個を超え23個以下 | 5.5km以下 | 1792.6 | 44.93 | 44.93 | - | - | 38.85 | 38.85 | - | - | - | 16.22 | 16.22 | - | - | - | - | トラック［普通型］ 10～11t積 | - | - | 運転手（一般） | - | - | - | 軽油 パトロール給油 | - | - | - | - | -
2.5t以下 | 積込み･据付け(乱積) | 15個を超え23個以下 | 6.0km以下 | 1800.3 | 44.93 | 44.93 | - | - | 38.85 | 38.85 | - | - | - | 16.22 | 16.22 | - | - | - | - | トラック［普通型］ 10～11t積 | - | - | 運転手（一般） | - | - | - | 軽油 パトロール給油 | - | - | - | - | -
2.5t以下 | 積込み･据付け(乱積) | 15個を超え23個以下 | 6.5km以下 | 1814.8 | 44.93 | 44.93 | - | - | 38.85 | 38.85 | - | - | - | 16.22 | 16.22 | - | - | - | - | トラック［普通型］ 10～11t積 | - | - | 運転手（一般） | - | - | - | 軽油 パトロール給油 | - | - | - | - | -
2.5t以下 | 積込み･据付け(乱積) | 15個を超え23個以下 | 7.0km以下 | 1830.1 | 44.93 | 44.93 | - | - | 38.85 | 38.85 | - | - | - | 16.22 | 16.22 | - | - | - | - | トラック［普通型］ 10～11t積 | - | - | 運転手（一般） | - | - | - | 軽油 パトロール給油 | - | - | - | - | -
2.5t以下 | 積込み･据付け(乱積) | 15個を超え23個以下 | 7.5km以下 | 1836.9 | 44.93 | 44.93 | - | - | 38.85 | 38.85 | - | - | - | 16.22 | 16.22 | - | - | - | - | トラック［普通型］ 10～11t積 | - | - | 運転手（一般） | - | - | - | 軽油 パトロール給油 | - | - | - | - | -
2.5t以下 | 積込み･据付け(乱積) | 15個を超え23個以下 | 8.5km以下 | 1844.5 | 44.93 | 44.93 | - | - | 38.85 | 38.85 | - | - | - | 16.22 | 16.22 | - | - | - | - | トラック［普通型］ 10～11t積 | - | - | 運転手（一般） | - | - | - | 軽油 パトロール給油 | - | - | - | - | -
2.5t以下 | 積込み･据付け(乱積) | 15個を超え23個以下 | 9.5km以下 | 1866.6 | 44.93 | 44.93 | - | - | 38.85 | 38.85 | - | - | - | 16.22 | 16.22 | - | - | - | - | トラック［普通型］ 10～11t積 | - | - | 運転手（一般） | - | - | - | 軽油 パトロール給油 | - | - | - | - | -
2.5t以下 | 積込み･据付け(乱積) | 15個を超え23個以下 | 10.5km以下 | 1889.6 | 44.93 | 44.93 | - | - | 38.85 | 38.85 | - | - | - | 16.22 | 16.22 | - | - | - | - | トラック［普通型］ 10～11t積 | - | - | 運転手（一般） | - | - | - | 軽油 パトロール給油 | - | - | - | - | -
2.5t以下 | 積込み･据付け(乱積) | 15個を超え23個以下 | 11.5km以下 | 1919.4 | 44.93 | 44.93 | - | - | 38.85 | 38.85 | - | - | - | 16.22 | 16.22 | - | - | - | - | トラック［普通型］ 10～11t積 | - | - | 運転手（一般） | - | - | - | 軽油 パトロール給油 | - | - | - | - | -
2.5t以下 | 積込み･据付け(乱積) | 15個を超え23個以下 | 12.5km以下 | 1941.5 | 44.93 | 44.93 | - | - | 38.85 | 38.85 | - | - | - | 16.22 | 16.22 | - | - | - | - | トラック［普通型］ 10～11t積 | - | - | 運転手（一般） | - | - | - | 軽油 パトロール給油 | - | - | - | - | -
2.5t以下 | 積込み･据付け(乱積) | 15個を超え23個以下 | 14.0km以下 | 1963.6 | 44.93 | 44.93 | - | - | 38.85 | 38.85 | - | - | - | 16.22 | 16.22 | - | - | - | - | トラック［普通型］ 10～11t積 | - | - | 運転手（一般） | - | - | - | 軽油 パトロール給油 | - | - | - | - | -
2.5t以下 | 積込み･据付け(乱積) | 15個を超え23個以下 | 15.0km以下 | 2001 | 44.93 | 44.93 | - | - | 38.85 | 38.85 | - | - | - | 16.22 | 16.22 | - | - | - | - | トラック［普通型］ 10～11t積 | - | - | 運転手（一般） | - | - | - | 軽油 パトロール給油 | - | - | - | - | -
2.5t以下 | 積込み･据付け(層積) | 1個 | 0.5km以下 | 2253.6 | 44.93 | 44.93 | - | - | 38.85 | 38.85 | - | - | - | 16.22 | 16.22 | - | - | - | - | トラック［普通型］ 10～11t積 | - | - | 運転手（一般） | - | - | - | 軽油 パトロール給油 | - | - | - | - | -
2.5t以下 | 積込み･据付け(層積) | 1個 | 1.0km以下 | 2395.6 | 44.93 | 44.93 | - | - | 38.85 | 38.85 | - | - | - | 16.22 | 16.22 | - | - | - | - | トラック［普通型］ 10～11t積 | - | - | 運転手（一般） | - | - | - | 軽油 パトロール給油 | - | - | - | - | -
2.5t以下 | 積込み･据付け(層積) | 1個 | 1.5km以下 | 2678.8 | 44.93 | 44.93 | - | - | 38.85 | 38.85 | - | - | - | 16.22 | 16.22 | - | - | - | - | トラック［普通型］ 10～11t積 | - | - | 運転手（一般） | - | - | - | 軽油 パトロール給油 | - | - | - | - | -
2.5t以下 | 積込み･据付け(層積) | 1個 | 2.0km以下 | 2820.8 | 44.93 | 44.93 | - | - | 38.85 | 38.85 | - | - | - | 16.22 | 16.22 | - | - | - | - | トラック［普通型］ 10～11t積 | - | - | 運転手（一般） | - | - | - | 軽油 パトロール給油 | - | - | - | - | -
2.5t以下 | 積込み･据付け(層積) | 1個 | 2.5km以下 | 3104 | 44.93 | 44.93 | - | - | 38.85 | 38.85 | - | - | - | 16.22 | 16.22 | - | - | - | - | トラック［普通型］ 10～11t積 | - | - | 運転手（一般） | - | - | - | 軽油 パトロール給油 | - | - | - | - | -
2.5t以下 | 積込み･据付け(層積) | 1個 | 3.0km以下 | 3388 | 44.93 | 44.93 | - | - | 38.85 | 38.85 | - | - | - | 16.22 | 16.22 | - | - | - | - | トラック［普通型］ 10～11t積 | - | - | 運転手（一般） | - | - | - | 軽油 パトロール給油 | - | - | - | - | -
2.5t以下 | 積込み･据付け(層積) | 1個 | 3.5km以下 | 3528.3 | 44.93 | 44.93 | - | - | 38.85 | 38.85 | - | - | - | 16.22 | 16.22 | - | - | - | - | トラック［普通型］ 10～11t積 | - | - | 運転手（一般） | - | - | - | 軽油 パトロール給油 | - | - | - | - | -
2.5t以下 | 積込み･据付け(層積) | 1個 | 4.0km以下 | 3813.2 | 44.93 | 44.93 | - | - | 38.85 | 38.85 | - | - | - | 16.22 | 16.22 | - | - | - | - | トラック［普通型］ 10～11t積 | - | - | 運転手（一般） | - | - | - | 軽油 パトロール給油 | - | - | - | - | -
2.5t以下 | 積込み･据付け(層積) | 1個 | 4.5km以下 | 3953.5 | 44.93 | 44.93 | - | - | 38.85 | 38.85 | - | - | - | 16.22 | 16.22 | - | - | - | - | トラック［普通型］ 10～11t積 | - | - | 運転手（一般） | - | - | - | 軽油 パトロール給油 | - | - | - | - | -
2.5t以下 | 積込み･据付け(層積) | 1個 | 5.0km以下 | 4237.5 | 44.93 | 44.93 | - | - | 38.85 | 38.85 | - | - | - | 16.22 | 16.22 | - | - | - | - | トラック［普通型］ 10～11t積 | - | - | 運転手（一般） | - | - | - | 軽油 パトロール給油 | - | - | - | - | -
2.5t以下 | 積込み･据付け(層積) | 1個 | 5.5km以下 | 4520.7 | 44.93 | 44.93 | - | - | 38.85 | 38.85 | - | - | - | 16.22 | 16.22 | - | - | - | - | トラック［普通型］ 10～11t積 | - | - | 運転手（一般） | - | - | - | 軽油 パトロール給油 | - | - | - | - | -
2.5t以下 | 積込み･据付け(層積) | 1個 | 6.0km以下 | 4661.9 | 44.93 | 44.93 | - | - | 38.85 | 38.85 | - | - | - | 16.22 | 16.22 | - | - | - | - | トラック［普通型］ 10～11t積 | - | - | 運転手（一般） | - | - | - | 軽油 パトロール給油 | - | - | - | - | -
2.5t以下 | 積込み･据付け(層積) | 1個 | 6.5km以下 | 4946.8 | 44.93 | 44.93 | - | - | 38.85 | 38.85 | - | - | - | 16.22 | 16.22 | - | - | - | - | トラック［普通型］ 10～11t積 | - | - | 運転手（一般） | - | - | - | 軽油 パトロール給油 | - | - | - | - | -
2.5t以下 | 積込み･据付け(層積) | 1個 | 7.0km以下 | 5230 | 44.93 | 44.93 | - | - | 38.85 | 38.85 | - | - | - | 16.22 | 16.22 | - | - | - | - | トラック［普通型］ 10～11t積 | - | - | 運転手（一般） | - | - | - | 軽油 パトロール給油 | - | - | - | - | -
2.5t以下 | 積込み･据付け(層積) | 1個 | 7.5km以下 | 5372 | 44.93 | 44.93 | - | - | 38.85 | 38.85 | - | - | - | 16.22 | 16.22 | - | - | - | - | トラック［普通型］ 10～11t積 | - | - | 運転手（一般） | - | - | - | 軽油 パトロール給油 | - | - | - | - | -
2.5t以下 | 積込み･据付け(層積) | 1個 | 8.5km以下 | 5514.8 | 44.93 | 44.93 | - | - | 38.85 | 38.85 | - | - | - | 16.22 | 16.22 | - | - | - | - | トラック［普通型］ 10～11t積 | - | - | 運転手（一般） | - | - | - | 軽油 パトロール給油 | - | - | - | - | -
2.5t以下 | 積込み･据付け(層積) | 1個 | 9.5km以下 | 5938.3 | 44.93 | 44.93 | - | - | 38.85 | 38.85 | - | - | - | 16.22 | 16.22 | - | - | - | - | トラック［普通型］ 10～11t積 | - | - | 運転手（一般） | - | - | - | 軽油 パトロール給油 | - | - | - | - | -
2.5t以下 | 積込み･据付け(層積) | 1個 | 10.5km以下 | 6365.2 | 44.93 | 44.93 | - | - | 38.85 | 38.85 | - | - | - | 16.22 | 16.22 | - | - | - | - | トラック［普通型］ 10～11t積 | - | - | 運転手（一般） | - | - | - | 軽油 パトロール給油 | - | - | - | - | -
2.5t以下 | 積込み･据付け(層積) | 1個 | 11.5km以下 | 6930.8 | 44.93 | 44.93 | - | - | 38.85 | 38.85 | - | - | - | 16.22 | 16.22 | - | - | - | - | トラック［普通型］ 10～11t積 | - | - | 運転手（一般） | - | - | - | 軽油 パトロール給油 | - | - | - | - | -
2.5t以下 | 積込み･据付け(層積) | 1個 | 12.5km以下 | 7356.8 | 44.93 | 44.93 | - | - | 38.85 | 38.85 | - | - | - | 16.22 | 16.22 | - | - | - | - | トラック［普通型］ 10～11t積 | - | - | 運転手（一般） | - | - | - | 軽油 パトロール給油 | - | - | - | - | -
2.5t以下 | 積込み･据付け(層積) | 1個 | 14.0km以下 | 7780.3 | 44.93 | 44.93 | - | - | 38.85 | 38.85 | - | - | - | 16.22 | 16.22 | - | - | - | - | トラック［普通型］ 10～11t積 | - | - | 運転手（一般） | - | - | - | 軽油 パトロール給油 | - | - | - | - | -
2.5t以下 | 積込み･据付け(層積) | 1個 | 15.0km以下 | 8487 | 44.93 | 44.93 | - | - | 38.85 | 38.85 | - | - | - | 16.22 | 16.22 | - | - | - | - | トラック［普通型］ 10～11t積 | - | - | 運転手（一般） | - | - | - | 軽油 パトロール給油 | - | - | - | - | -
2.5t以下 | 積込み･据付け(層積) | 2個 | 0.5km以下 | 2111.5 | 44.93 | 44.93 | - | - | 38.85 | 38.85 | - | - | - | 16.22 | 16.22 | - | - | - | - | トラック［普通型］ 10～11t積 | - | - | 運転手（一般） | - | - | - | 軽油 パトロール給油 | - | - | - | - | -
2.5t以下 | 積込み･据付け(層積) | 2個 | 1.0km以下 | 2183 | 44.93 | 44.93 | - | - | 38.85 | 38.85 | - | - | - | 16.22 | 16.22 | - | - | - | - | トラック［普通型］ 10～11t積 | - | - | 運転手（一般） | - | - | - | 軽油 パトロール給油 | - | - | - | - | -
2.5t以下 | 積込み･据付け(層積) | 2個 | 1.5km以下 | 2324.1 | 44.93 | 44.93 | - | - | 38.85 | 38.85 | - | - | - | 16.22 | 16.22 | - | - | - | - | トラック［普通型］ 10～11t積 | - | - | 運転手（一般） | - | - | - | 軽油 パトロール給油 | - | - | - | - | -
2.5t以下 | 積込み･据付け(層積) | 2個 | 2.0km以下 | 2395.6 | 44.93 | 44.93 | - | - | 38.85 | 38.85 | - | - | - | 16.22 | 16.22 | - | - | - | - | トラック［普通型］ 10～11t積 | - | - | 運転手（一般） | - | - | - | 軽油 パトロール給油 | - | - | - | - | -
2.5t以下 | 積込み･据付け(層積) | 2個 | 2.5km以下 | 2536.7 | 44.93 | 44.93 | - | - | 38.85 | 38.85 | - | - | - | 16.22 | 16.22 | - | - | - | - | トラック［普通型］ 10～11t積 | - | - | 運転手（一般） | - | - | - | 軽油 パトロール給油 | - | - | - | - | -
2.5t以下 | 積込み･据付け(層積) | 2個 | 3.0km以下 | 2678.8 | 44.93 | 44.93 | - | - | 38.85 | 38.85 | - | - | - | 16.22 | 16.22 | - | - | - | - | トラック［普通型］ 10～11t積 | - | - | 運転手（一般） | - | - | - | 軽油 パトロール給油 | - | - | - | - | -
2.5t以下 | 積込み･据付け(層積) | 2個 | 3.5km以下 | 2749.3 | 44.93 | 44.93 | - | - | 38.85 | 38.85 | - | - | - | 16.22 | 16.22 | - | - | - | - | トラック［普通型］ 10～11t積 | - | - | 運転手（一般） | - | - | - | 軽油 パトロール給油 | - | - | - | - | -
2.5t以下 | 積込み･据付け(層積) | 2個 | 4.0km以下 | 2891.4 | 44.93 | 44.93 | - | - | 38.85 | 38.85 | - | - | - | 16.22 | 16.22 | - | - | - | - | トラック［普通型］ 10～11t積 | - | - | 運転手（一般） | - | - | - | 軽油 パトロール給油 | - | - | - | - | -
2.5t以下 | 積込み･据付け(層積) | 2個 | 4.5km以下 | 2961.9 | 44.93 | 44.93 | - | - | 38.85 | 38.85 | - | - | - | 16.22 | 16.22 | - | - | - | - | トラック［普通型］ 10～11t積 | - | - | 運転手（一般） | - | - | - | 軽油 パトロール給油 | - | - | - | - | -
2.5t以下 | 積込み･据付け(層積) | 2個 | 5.0km以下 | 3104 | 44.93 | 44.93 | - | - | 38.85 | 38.85 | - | - | - | 16.22 | 16.22 | - | - | - | - | トラック［普通型］ 10～11t積 | - | - | 運転手（一般） | - | - | - | 軽油 パトロール給油 | - | - | - | - | -
2.5t以下 | 積込み･据付け(層積) | 2個 | 5.5km以下 | 3246 | 44.93 | 44.93 | - | - | 38.85 | 38.85 | - | - | - | 16.22 | 16.22 | - | - | - | - | トラック［普通型］ 10～11t積 | - | - | 運転手（一般） | - | - | - | 軽油 パトロール給油 | - | - | - | - | -
2.5t以下 | 積込み･据付け(層積) | 2個 | 6.0km以下 | 3316.6 | 44.93 | 44.93 | - | - | 38.85 | 38.85 | - | - | - | 16.22 | 16.22 | - | - | - | - | トラック［普通型］ 10～11t積 | - | - | 運転手（一般） | - | - | - | 軽油 パトロール給油 | - | - | - | - | -
2.5t以下 | 積込み･据付け(層積) | 2個 | 6.5km以下 | 3458.6 | 44.93 | 44.93 | - | - | 38.85 | 38.85 | - | - | - | 16.22 | 16.22 | - | - | - | - | トラック［普通型］ 10～11t積 | - | - | 運転手（一般） | - | - | - | 軽油 パトロール給油 | - | - | - | - | -
2.5t以下 | 積込み･据付け(層積) | 2個 | 7.0km以下 | 3600.6 | 44.93 | 44.93 | - | - | 38.85 | 38.85 | - | - | - | 16.22 | 16.22 | - | - | - | - | トラック［普通型］ 10～11t積 | - | - | 運転手（一般） | - | - | - | 軽油 パトロール給油 | - | - | - | - | -
2.5t以下 | 積込み･据付け(層積) | 2個 | 7.5km以下 | 3670.3 | 44.93 | 44.93 | - | - | 38.85 | 38.85 | - | - | - | 16.22 | 16.22 | - | - | - | - | トラック［普通型］ 10～11t積 | - | - | 運転手（一般） | - | - | - | 軽油 パトロール給油 | - | - | - | - | -
2.5t以下 | 積込み･据付け(層積) | 2個 | 8.5km以下 | 3740.9 | 44.93 | 44.93 | - | - | 38.85 | 38.85 | - | - | - | 16.22 | 16.22 | - | - | - | - | トラック［普通型］ 10～11t積 | - | - | 運転手（一般） | - | - | - | 軽油 パトロール給油 | - | - | - | - | -
2.5t以下 | 積込み･据付け(層積) | 2個 | 9.5km以下 | 3953.5 | 44.93 | 44.93 | - | - | 38.85 | 38.85 | - | - | - | 16.22 | 16.22 | - | - | - | - | トラック［普通型］ 10～11t積 | - | - | 運転手（一般） | - | - | - | 軽油 パトロール給油 | - | - | - | - | -
2.5t以下 | 積込み･据付け(層積) | 2個 | 10.5km以下 | 4167 | 44.93 | 44.93 | - | - | 38.85 | 38.85 | - | - | - | 16.22 | 16.22 | - | - | - | - | トラック［普通型］ 10～11t積 | - | - | 運転手（一般） | - | - | - | 軽油 パトロール給油 | - | - | - | - | -
2.5t以下 | 積込み･据付け(層積) | 2個 | 11.5km以下 | 4450.1 | 44.93 | 44.93 | - | - | 38.85 | 38.85 | - | - | - | 16.22 | 16.22 | - | - | - | - | トラック［普通型］ 10～11t積 | - | - | 運転手（一般） | - | - | - | 軽油 パトロール給油 | - | - | - | - | -
2.5t以下 | 積込み･据付け(層積) | 2個 | 12.5km以下 | 4661.9 | 44.93 | 44.93 | - | - | 38.85 | 38.85 | - | - | - | 16.22 | 16.22 | - | - | - | - | トラック［普通型］ 10～11t積 | - | - | 運転手（一般） | - | - | - | 軽油 パトロール給油 | - | - | - | - | -
2.5t以下 | 積込み･据付け(層積) | 2個 | 14.0km以下 | 4876.2 | 44.93 | 44.93 | - | - | 38.85 | 38.85 | - | - | - | 16.22 | 16.22 | - | - | - | - | トラック［普通型］ 10～11t積 | - | - | 運転手（一般） | - | - | - | 軽油 パトロール給油 | - | - | - | - | -
2.5t以下 | 積込み･据付け(層積) | 2個 | 15.0km以下 | 5230 | 44.93 | 44.93 | - | - | 38.85 | 38.85 | - | - | - | 16.22 | 16.22 | - | - | - | - | トラック［普通型］ 10～11t積 | - | - | 運転手（一般） | - | - | - | 軽油 パトロール給油 | - | - | - | - | -
2.5t以下 | 積込み･据付け(層積) | 3個 | 0.5km以下 | 2064.8 | 44.93 | 44.93 | - | - | 38.85 | 38.85 | - | - | - | 16.22 | 16.22 | - | - | - | - | トラック［普通型］ 10～11t積 | - | - | 運転手（一般） | - | - | - | 軽油 パトロール給油 | - | - | - | - | -
2.5t以下 | 積込み･据付け(層積) | 3個 | 1.0km以下 | 2111.5 | 44.93 | 44.93 | - | - | 38.85 | 38.85 | - | - | - | 16.22 | 16.22 | - | - | - | - | トラック［普通型］ 10～11t積 | - | - | 運転手（一般） | - | - | - | 軽油 パトロール給油 | - | - | - | - | -
2.5t以下 | 積込み･据付け(層積) | 3個 | 1.5km以下 | 2206.8 | 44.93 | 44.93 | - | - | 38.85 | 38.85 | - | - | - | 16.22 | 16.22 | - | - | - | - | トラック［普通型］ 10～11t積 | - | - | 運転手（一般） | - | - | - | 軽油 パトロール給油 | - | - | - | - | -
2.5t以下 | 積込み･据付け(層積) | 3個 | 2.0km以下 | 2253.6 | 44.93 | 44.93 | - | - | 38.85 | 38.85 | - | - | - | 16.22 | 16.22 | - | - | - | - | トラック［普通型］ 10～11t積 | - | - | 運転手（一般） | - | - | - | 軽油 パトロール給油 | - | - | - | - | -
2.5t以下 | 積込み･据付け(層積) | 3個 | 2.5km以下 | 2348 | 44.93 | 44.93 | - | - | 38.85 | 38.85 | - | - | - | 16.22 | 16.22 | - | - | - | - | トラック［普通型］ 10～11t積 | - | - | 運転手（一般） | - | - | - | 軽油 パトロール給油 | - | - | - | - | -
2.5t以下 | 積込み･据付け(層積) | 3個 | 3.0km以下 | 2442.3 | 44.93 | 44.93 | - | - | 38.85 | 38.85 | - | - | - | 16.22 | 16.22 | - | - | - | - | トラック［普通型］ 10～11t積 | - | - | 運転手（一般） | - | - | - | 軽油 パトロール給油 | - | - | - | - | -
2.5t以下 | 積込み･据付け(層積) | 3個 | 3.5km以下 | 2489.1 | 44.93 | 44.93 | - | - | 38.85 | 38.85 | - | - | - | 16.22 | 16.22 | - | - | - | - | トラック［普通型］ 10～11t積 | - | - | 運転手（一般） | - | - | - | 軽油 パトロール給油 | - | - | - | - | -
2.5t以下 | 積込み･据付け(層積) | 3個 | 4.0km以下 | 2584.4 | 44.93 | 44.93 | - | - | 38.85 | 38.85 | - | - | - | 16.22 | 16.22 | - | - | - | - | トラック［普通型］ 10～11t積 | - | - | 運転手（一般） | - | - | - | 軽油 パトロール給油 | - | - | - | - | -
2.5t以下 | 積込み･据付け(層積) | 3個 | 4.5km以下 | 2631.1 | 44.93 | 44.93 | - | - | 38.85 | 38.85 | - | - | - | 16.22 | 16.22 | - | - | - | - | トラック［普通型］ 10～11t積 | - | - | 運転手（一般） | - | - | - | 軽油 パトロール給油 | - | - | - | - | -
2.5t以下 | 積込み･据付け(層積) | 3個 | 5.0km以下 | 2725.5 | 44.93 | 44.93 | - | - | 38.85 | 38.85 | - | - | - | 16.22 | 16.22 | - | - | - | - | トラック［普通型］ 10～11t積 | - | - | 運転手（一般） | - | - | - | 軽油 パトロール給油 | - | - | - | - | -
2.5t以下 | 積込み･据付け(層積) | 3個 | 5.5km以下 | 2820.8 | 44.93 | 44.93 | - | - | 38.85 | 38.85 | - | - | - | 16.22 | 16.22 | - | - | - | - | トラック［普通型］ 10～11t積 | - | - | 運転手（一般） | - | - | - | 軽油 パトロール給油 | - | - | - | - | -
2.5t以下 | 積込み･据付け(層積) | 3個 | 6.0km以下 | 2868.4 | 44.93 | 44.93 | - | - | 38.85 | 38.85 | - | - | - | 16.22 | 16.22 | - | - | - | - | トラック［普通型］ 10～11t積 | - | - | 運転手（一般） | - | - | - | 軽油 パトロール給油 | - | - | - | - | -
2.5t以下 | 積込み･据付け(層積) | 3個 | 6.5km以下 | 2961.9 | 44.93 | 44.93 | - | - | 38.85 | 38.85 | - | - | - | 16.22 | 16.22 | - | - | - | - | トラック［普通型］ 10～11t積 | - | - | 運転手（一般） | - | - | - | 軽油 パトロール給油 | - | - | - | - | -
2.5t以下 | 積込み･据付け(層積) | 3個 | 7.0km以下 | 3057.2 | 44.93 | 44.93 | - | - | 38.85 | 38.85 | - | - | - | 16.22 | 16.22 | - | - | - | - | トラック［普通型］ 10～11t積 | - | - | 運転手（一般） | - | - | - | 軽油 パトロール給油 | - | - | - | - | -
2.5t以下 | 積込み･据付け(層積) | 3個 | 7.5km以下 | 3104 | 44.93 | 44.93 | - | - | 38.85 | 38.85 | - | - | - | 16.22 | 16.22 | - | - | - | - | トラック［普通型］ 10～11t積 | - | - | 運転手（一般） | - | - | - | 軽油 パトロール給油 | - | - | - | - | -
2.5t以下 | 積込み･据付け(層積) | 3個 | 8.5km以下 | 3150.7 | 44.93 | 44.93 | - | - | 38.85 | 38.85 | - | - | - | 16.22 | 16.22 | - | - | - | - | トラック［普通型］ 10～11t積 | - | - | 運転手（一般） | - | - | - | 軽油 パトロール給油 | - | - | - | - | -
2.5t以下 | 積込み･据付け(層積) | 3個 | 9.5km以下 | 3293.6 | 44.93 | 44.93 | - | - | 38.85 | 38.85 | - | - | - | 16.22 | 16.22 | - | - | - | - | トラック［普通型］ 10～11t積 | - | - | 運転手（一般） | - | - | - | 軽油 パトロール給油 | - | - | - | - | -
2.5t以下 | 積込み･据付け(層積) | 3個 | 10.5km以下 | 3434.8 | 44.93 | 44.93 | - | - | 38.85 | 38.85 | - | - | - | 16.22 | 16.22 | - | - | - | - | トラック［普通型］ 10～11t積 | - | - | 運転手（一般） | - | - | - | 軽油 パトロール給油 | - | - | - | - | -
2.5t以下 | 積込み･据付け(層積) | 3個 | 11.5km以下 | 3623.6 | 44.93 | 44.93 | - | - | 38.85 | 38.85 | - | - | - | 16.22 | 16.22 | - | - | - | - | トラック［普通型］ 10～11t積 | - | - | 運転手（一般） | - | - | - | 軽油 パトロール給油 | - | - | - | - | -
2.5t以下 | 積込み･据付け(層積) | 3個 | 12.5km以下 | 3766.4 | 44.93 | 44.93 | - | - | 38.85 | 38.85 | - | - | - | 16.22 | 16.22 | - | - | - | - | トラック［普通型］ 10～11t積 | - | - | 運転手（一般） | - | - | - | 軽油 パトロール給油 | - | - | - | - | -
2.5t以下 | 積込み･据付け(層積) | 3個 | 14.0km以下 | 3905.9 | 44.93 | 44.93 | - | - | 38.85 | 38.85 | - | - | - | 16.22 | 16.22 | - | - | - | - | トラック［普通型］ 10～11t積 | - | - | 運転手（一般） | - | - | - | 軽油 パトロール給油 | - | - | - | - | -
2.5t以下 | 積込み･据付け(層積) | 3個 | 15.0km以下 | 4144 | 44.93 | 44.93 | - | - | 38.85 | 38.85 | - | - | - | 16.22 | 16.22 | - | - | - | - | トラック［普通型］ 10～11t積 | - | - | 運転手（一般） | - | - | - | 軽油 パトロール給油 | - | - | - | - | -
2.5t以下 | 積込み･据付け(層積) | 4個 | 0.5km以下 | 2041 | 44.93 | 44.93 | - | - | 38.85 | 38.85 | - | - | - | 16.22 | 16.22 | - | - | - | - | トラック［普通型］ 10～11t積 | - | - | 運転手（一般） | - | - | - | 軽油 パトロール給油 | - | - | - | - | -
2.5t以下 | 積込み･据付け(層積) | 4個 | 1.0km以下 | 2075.8 | 44.93 | 44.93 | - | - | 38.85 | 38.85 | - | - | - | 16.22 | 16.22 | - | - | - | - | トラック［普通型］ 10～11t積 | - | - | 運転手（一般） | - | - | - | 軽油 パトロール給油 | - | - | - | - | -
2.5t以下 | 積込み･据付け(層積) | 4個 | 1.5km以下 | 2147.3 | 44.93 | 44.93 | - | - | 38.85 | 38.85 | - | - | - | 16.22 | 16.22 | - | - | - | - | トラック［普通型］ 10～11t積 | - | - | 運転手（一般） | - | - | - | 軽油 パトロール給油 | - | - | - | - | -
2.5t以下 | 積込み･据付け(層積) | 4個 | 2.0km以下 | 2183 | 44.93 | 44.93 | - | - | 38.85 | 38.85 | - | - | - | 16.22 | 16.22 | - | - | - | - | トラック［普通型］ 10～11t積 | - | - | 運転手（一般） | - | - | - | 軽油 パトロール給油 | - | - | - | - | -
2.5t以下 | 積込み･据付け(層積) | 4個 | 2.5km以下 | 2253.6 | 44.93 | 44.93 | - | - | 38.85 | 38.85 | - | - | - | 16.22 | 16.22 | - | - | - | - | トラック［普通型］ 10～11t積 | - | - | 運転手（一般） | - | - | - | 軽油 パトロール給油 | - | - | - | - | -
2.5t以下 | 積込み･据付け(層積) | 4個 | 3.0km以下 | 2324.1 | 44.93 | 44.93 | - | - | 38.85 | 38.85 | - | - | - | 16.22 | 16.22 | - | - | - | - | トラック［普通型］ 10～11t積 | - | - | 運転手（一般） | - | - | - | 軽油 パトロール給油 | - | - | - | - | -
2.5t以下 | 積込み･据付け(層積) | 4個 | 3.5km以下 | 2359.9 | 44.93 | 44.93 | - | - | 38.85 | 38.85 | - | - | - | 16.22 | 16.22 | - | - | - | - | トラック［普通型］ 10～11t積 | - | - | 運転手（一般） | - | - | - | 軽油 パトロール給油 | - | - | - | - | -
2.5t以下 | 積込み･据付け(層積) | 4個 | 4.0km以下 | 2430.4 | 44.93 | 44.93 | - | - | 38.85 | 38.85 | - | - | - | 16.22 | 16.22 | - | - | - | - | トラック［普通型］ 10～11t積 | - | - | 運転手（一般） | - | - | - | 軽油 パトロール給油 | - | - | - | - | -
2.5t以下 | 積込み･据付け(層積) | 4個 | 4.5km以下 | 2466.2 | 44.93 | 44.93 | - | - | 38.85 | 38.85 | - | - | - | 16.22 | 16.22 | - | - | - | - | トラック［普通型］ 10～11t積 | - | - | 運転手（一般） | - | - | - | 軽油 パトロール給油 | - | - | - | - | -
2.5t以下 | 積込み･据付け(層積) | 4個 | 5.0km以下 | 2536.7 | 44.93 | 44.93 | - | - | 38.85 | 38.85 | - | - | - | 16.22 | 16.22 | - | - | - | - | トラック［普通型］ 10～11t積 | - | - | 運転手（一般） | - | - | - | 軽油 パトロール給油 | - | - | - | - | -
2.5t以下 | 積込み･据付け(層積) | 4個 | 5.5km以下 | 2608.2 | 44.93 | 44.93 | - | - | 38.85 | 38.85 | - | - | - | 16.22 | 16.22 | - | - | - | - | トラック［普通型］ 10～11t積 | - | - | 運転手（一般） | - | - | - | 軽油 パトロール給油 | - | - | - | - | -
2.5t以下 | 積込み･据付け(層積) | 4個 | 6.0km以下 | 2643 | 44.93 | 44.93 | - | - | 38.85 | 38.85 | - | - | - | 16.22 | 16.22 | - | - | - | - | トラック［普通型］ 10～11t積 | - | - | 運転手（一般） | - | - | - | 軽油 パトロール給油 | - | - | - | - | -
2.5t以下 | 積込み･据付け(層積) | 4個 | 6.5km以下 | 2714.5 | 44.93 | 44.93 | - | - | 38.85 | 38.85 | - | - | - | 16.22 | 16.22 | - | - | - | - | トラック［普通型］ 10～11t積 | - | - | 運転手（一般） | - | - | - | 軽油 パトロール給油 | - | - | - | - | -
2.5t以下 | 積込み･据付け(層積) | 4個 | 7.0km以下 | 2785.1 | 44.93 | 44.93 | - | - | 38.85 | 38.85 | - | - | - | 16.22 | 16.22 | - | - | - | - | トラック［普通型］ 10～11t積 | - | - | 運転手（一般） | - | - | - | 軽油 パトロール給油 | - | - | - | - | -
2.5t以下 | 積込み･据付け(層積) | 4個 | 7.5km以下 | 2820.8 | 44.93 | 44.93 | - | - | 38.85 | 38.85 | - | - | - | 16.22 | 16.22 | - | - | - | - | トラック［普通型］ 10～11t積 | - | - | 運転手（一般） | - | - | - | 軽油 パトロール給油 | - | - | - | - | -
2.5t以下 | 積込み･据付け(層積) | 4個 | 8.5km以下 | 2855.6 | 44.93 | 44.93 | - | - | 38.85 | 38.85 | - | - | - | 16.22 | 16.22 | - | - | - | - | トラック［普通型］ 10～11t積 | - | - | 運転手（一般） | - | - | - | 軽油 パトロール給油 | - | - | - | - | -
2.5t以下 | 積込み･据付け(層積) | 4個 | 9.5km以下 | 2961.9 | 44.93 | 44.93 | - | - | 38.85 | 38.85 | - | - | - | 16.22 | 16.22 | - | - | - | - | トラック［普通型］ 10～11t積 | - | - | 運転手（一般） | - | - | - | 軽油 パトロール給油 | - | - | - | - | -
2.5t以下 | 積込み･据付け(層積) | 4個 | 10.5km以下 | 3069.1 | 44.93 | 44.93 | - | - | 38.85 | 38.85 | - | - | - | 16.22 | 16.22 | - | - | - | - | トラック［普通型］ 10～11t積 | - | - | 運転手（一般） | - | - | - | 軽油 パトロール給油 | - | - | - | - | -
2.5t以下 | 積込み･据付け(層積) | 4個 | 11.5km以下 | 3210.3 | 44.93 | 44.93 | - | - | 38.85 | 38.85 | - | - | - | 16.22 | 16.22 | - | - | - | - | トラック［普通型］ 10～11t積 | - | - | 運転手（一般） | - | - | - | 軽油 パトロール給油 | - | - | - | - | -
2.5t以下 | 積込み･据付け(層積) | 4個 | 12.5km以下 | 3316.6 | 44.93 | 44.93 | - | - | 38.85 | 38.85 | - | - | - | 16.22 | 16.22 | - | - | - | - | トラック［普通型］ 10～11t積 | - | - | 運転手（一般） | - | - | - | 軽油 パトロール給油 | - | - | - | - | -
2.5t以下 | 積込み･据付け(層積) | 4個 | 14.0km以下 | 3423.7 | 44.93 | 44.93 | - | - | 38.85 | 38.85 | - | - | - | 16.22 | 16.22 | - | - | - | - | トラック［普通型］ 10～11t積 | - | - | 運転手（一般） | - | - | - | 軽油 パトロール給油 | - | - | - | - | -
2.5t以下 | 積込み･据付け(層積) | 4個 | 15.0km以下 | 3600.6 | 44.93 | 44.93 | - | - | 38.85 | 38.85 | - | - | - | 16.22 | 16.22 | - | - | - | - | トラック［普通型］ 10～11t積 | - | - | 運転手（一般） | - | - | - | 軽油 パトロール給油 | - | - | - | - | -
2.5t以下 | 積込み･据付け(層積) | 5個 | 0.5km以下 | 2026.5 | 44.93 | 44.93 | - | - | 38.85 | 38.85 | - | - | - | 16.22 | 16.22 | - | - | - | - | トラック［普通型］ 10～11t積 | - | - | 運転手（一般） | - | - | - | 軽油 パトロール給油 | - | - | - | - | -
2.5t以下 | 積込み･据付け(層積) | 5個 | 1.0km以下 | 2055.4 | 44.93 | 44.93 | - | - | 38.85 | 38.85 | - | - | - | 16.22 | 16.22 | - | - | - | - | トラック［普通型］ 10～11t積 | - | - | 運転手（一般） | - | - | - | 軽油 パトロール給油 | - | - | - | - | -
2.5t以下 | 積込み･据付け(層積) | 5個 | 1.5km以下 | 2111.5 | 44.93 | 44.93 | - | - | 38.85 | 38.85 | - | - | - | 16.22 | 16.22 | - | - | - | - | トラック［普通型］ 10～11t積 | - | - | 運転手（一般） | - | - | - | 軽油 パトロール給油 | - | - | - | - | -
2.5t以下 | 積込み･据付け(層積) | 5個 | 2.0km以下 | 2139.6 | 44.93 | 44.93 | - | - | 38.85 | 38.85 | - | - | - | 16.22 | 16.22 | - | - | - | - | トラック［普通型］ 10～11t積 | - | - | 運転手（一般） | - | - | - | 軽油 パトロール給油 | - | - | - | - | -
2.5t以下 | 積込み･据付け(層積) | 5個 | 2.5km以下 | 2196.6 | 44.93 | 44.93 | - | - | 38.85 | 38.85 | - | - | - | 16.22 | 16.22 | - | - | - | - | トラック［普通型］ 10～11t積 | - | - | 運転手（一般） | - | - | - | 軽油 パトロール給油 | - | - | - | - | -
2.5t以下 | 積込み･据付け(層積) | 5個 | 3.0km以下 | 2253.6 | 44.93 | 44.93 | - | - | 38.85 | 38.85 | - | - | - | 16.22 | 16.22 | - | - | - | - | トラック［普通型］ 10～11t積 | - | - | 運転手（一般） | - | - | - | 軽油 パトロール給油 | - | - | - | - | -
2.5t以下 | 積込み･据付け(層積) | 5個 | 3.5km以下 | 2281.6 | 44.93 | 44.93 | - | - | 38.85 | 38.85 | - | - | - | 16.22 | 16.22 | - | - | - | - | トラック［普通型］ 10～11t積 | - | - | 運転手（一般） | - | - | - | 軽油 パトロール給油 | - | - | - | - | -
2.5t以下 | 積込み･据付け(層積) | 5個 | 4.0km以下 | 2338.6 | 44.93 | 44.93 | - | - | 38.85 | 38.85 | - | - | - | 16.22 | 16.22 | - | - | - | - | トラック［普通型］ 10～11t積 | - | - | 運転手（一般） | - | - | - | 軽油 パトロール給油 | - | - | - | - | -
2.5t以下 | 積込み･据付け(層積) | 5個 | 4.5km以下 | 2366.7 | 44.93 | 44.93 | - | - | 38.85 | 38.85 | - | - | - | 16.22 | 16.22 | - | - | - | - | トラック［普通型］ 10～11t積 | - | - | 運転手（一般） | - | - | - | 軽油 パトロール給油 | - | - | - | - | -
2.5t以下 | 積込み･据付け(層積) | 5個 | 5.0km以下 | 2423.6 | 44.93 | 44.93 | - | - | 38.85 | 38.85 | - | - | - | 16.22 | 16.22 | - | - | - | - | トラック［普通型］ 10～11t積 | - | - | 運転手（一般） | - | - | - | 軽油 パトロール給油 | - | - | - | - | -
2.5t以下 | 積込み･据付け(層積) | 5個 | 5.5km以下 | 2479.8 | 44.93 | 44.93 | - | - | 38.85 | 38.85 | - | - | - | 16.22 | 16.22 | - | - | - | - | トラック［普通型］ 10～11t積 | - | - | 運転手（一般） | - | - | - | 軽油 パトロール給油 | - | - | - | - | -
2.5t以下 | 積込み･据付け(層積) | 5個 | 6.0km以下 | 2508.7 | 44.93 | 44.93 | - | - | 38.85 | 38.85 | - | - | - | 16.22 | 16.22 | - | - | - | - | トラック［普通型］ 10～11t積 | - | - | 運転手（一般） | - | - | - | 軽油 パトロール給油 | - | - | - | - | -
2.5t以下 | 積込み･据付け(層積) | 5個 | 6.5km以下 | 2565.7 | 44.93 | 44.93 | - | - | 38.85 | 38.85 | - | - | - | 16.22 | 16.22 | - | - | - | - | トラック［普通型］ 10～11t積 | - | - | 運転手（一般） | - | - | - | 軽油 パトロール給油 | - | - | - | - | -
2.5t以下 | 積込み･据付け(層積) | 5個 | 7.0km以下 | 2622.6 | 44.93 | 44.93 | - | - | 38.85 | 38.85 | - | - | - | 16.22 | 16.22 | - | - | - | - | トラック［普通型］ 10～11t積 | - | - | 運転手（一般） | - | - | - | 軽油 パトロール給油 | - | - | - | - | -
2.5t以下 | 積込み･据付け(層積) | 5個 | 7.5km以下 | 2649.8 | 44.93 | 44.93 | - | - | 38.85 | 38.85 | - | - | - | 16.22 | 16.22 | - | - | - | - | トラック［普通型］ 10～11t積 | - | - | 運転手（一般） | - | - | - | 軽油 パトロール給油 | - | - | - | - | -
2.5t以下 | 積込み･据付け(層積) | 5個 | 8.5km以下 | 2678.8 | 44.93 | 44.93 | - | - | 38.85 | 38.85 | - | - | - | 16.22 | 16.22 | - | - | - | - | トラック［普通型］ 10～11t積 | - | - | 運転手（一般） | - | - | - | 軽油 パトロール給油 | - | - | - | - | -
2.5t以下 | 積込み･据付け(層積) | 5個 | 9.5km以下 | 2763.8 | 44.93 | 44.93 | - | - | 38.85 | 38.85 | - | - | - | 16.22 | 16.22 | - | - | - | - | トラック［普通型］ 10～11t積 | - | - | 運転手（一般） | - | - | - | 軽油 パトロール給油 | - | - | - | - | -
2.5t以下 | 積込み･据付け(層積) | 5個 | 10.5km以下 | 2848.8 | 44.93 | 44.93 | - | - | 38.85 | 38.85 | - | - | - | 16.22 | 16.22 | - | - | - | - | トラック［普通型］ 10～11t積 | - | - | 運転手（一般） | - | - | - | 軽油 パトロール給油 | - | - | - | - | -
2.5t以下 | 積込み･据付け(層積) | 5個 | 11.5km以下 | 2961.9 | 44.93 | 44.93 | - | - | 38.85 | 38.85 | - | - | - | 16.22 | 16.22 | - | - | - | - | トラック［普通型］ 10～11t積 | - | - | 運転手（一般） | - | - | - | 軽油 パトロール給油 | - | - | - | - | -
2.5t以下 | 積込み･据付け(層積) | 5個 | 12.5km以下 | 3047 | 44.93 | 44.93 | - | - | 38.85 | 38.85 | - | - | - | 16.22 | 16.22 | - | - | - | - | トラック［普通型］ 10～11t積 | - | - | 運転手（一般） | - | - | - | 軽油 パトロール給油 | - | - | - | - | -
2.5t以下 | 積込み･据付け(層積) | 5個 | 14.0km以下 | 3132 | 44.93 | 44.93 | - | - | 38.85 | 38.85 | - | - | - | 16.22 | 16.22 | - | - | - | - | トラック［普通型］ 10～11t積 | - | - | 運転手（一般） | - | - | - | 軽油 パトロール給油 | - | - | - | - | -
2.5t以下 | 積込み･据付け(層積) | 5個 | 15.0km以下 | 3274.9 | 44.93 | 44.93 | - | - | 38.85 | 38.85 | - | - | - | 16.22 | 16.22 | - | - | - | - | トラック［普通型］ 10～11t積 | - | - | 運転手（一般） | - | - | - | 軽油 パトロール給油 | - | - | - | - | -
2.5t以下 | 積込み･据付け(層積) | 6個 | 0.5km以下 | 2017.1 | 44.93 | 44.93 | - | - | 38.85 | 38.85 | - | - | - | 16.22 | 16.22 | - | - | - | - | トラック［普通型］ 10～11t積 | - | - | 運転手（一般） | - | - | - | 軽油 パトロール給油 | - | - | - | - | -
2.5t以下 | 積込み･据付け(層積) | 6個 | 1.0km以下 | 2041 | 44.93 | 44.93 | - | - | 38.85 | 38.85 | - | - | - | 16.22 | 16.22 | - | - | - | - | トラック［普通型］ 10～11t積 | - | - | 運転手（一般） | - | - | - | 軽油 パトロール給油 | - | - | - | - | -
2.5t以下 | 積込み･据付け(層積) | 6個 | 1.5km以下 | 2088.6 | 44.93 | 44.93 | - | - | 38.85 | 38.85 | - | - | - | 16.22 | 16.22 | - | - | - | - | トラック［普通型］ 10～11t積 | - | - | 運転手（一般） | - | - | - | 軽油 パトロール給油 | - | - | - | - | -
2.5t以下 | 積込み･据付け(層積) | 6個 | 2.0km以下 | 2111.5 | 44.93 | 44.93 | - | - | 38.85 | 38.85 | - | - | - | 16.22 | 16.22 | - | - | - | - | トラック［普通型］ 10～11t積 | - | - | 運転手（一般） | - | - | - | 軽油 パトロール給油 | - | - | - | - | -
2.5t以下 | 積込み･据付け(層積) | 6個 | 2.5km以下 | 2159.2 | 44.93 | 44.93 | - | - | 38.85 | 38.85 | - | - | - | 16.22 | 16.22 | - | - | - | - | トラック［普通型］ 10～11t積 | - | - | 運転手（一般） | - | - | - | 軽油 パトロール給油 | - | - | - | - | -
2.5t以下 | 積込み･据付け(層積) | 6個 | 3.0km以下 | 2206.8 | 44.93 | 44.93 | - | - | 38.85 | 38.85 | - | - | - | 16.22 | 16.22 | - | - | - | - | トラック［普通型］ 10～11t積 | - | - | 運転手（一般） | - | - | - | 軽油 パトロール給油 | - | - | - | - | -
2.5t以下 | 積込み･据付け(層積) | 6個 | 3.5km以下 | 2229.7 | 44.93 | 44.93 | - | - | 38.85 | 38.85 | - | - | - | 16.22 | 16.22 | - | - | - | - | トラック［普通型］ 10～11t積 | - | - | 運転手（一般） | - | - | - | 軽油 パトロール給油 | - | - | - | - | -
2.5t以下 | 積込み･据付け(層積) | 6個 | 4.0km以下 | 2277.4 | 44.93 | 44.93 | - | - | 38.85 | 38.85 | - | - | - | 16.22 | 16.22 | - | - | - | - | トラック［普通型］ 10～11t積 | - | - | 運転手（一般） | - | - | - | 軽油 パトロール給油 | - | - | - | - | -
2.5t以下 | 積込み･据付け(層積) | 6個 | 4.5km以下 | 2301.2 | 44.93 | 44.93 | - | - | 38.85 | 38.85 | - | - | - | 16.22 | 16.22 | - | - | - | - | トラック［普通型］ 10～11t積 | - | - | 運転手（一般） | - | - | - | 軽油 パトロール給油 | - | - | - | - | -
2.5t以下 | 積込み･据付け(層積) | 6個 | 5.0km以下 | 2348 | 44.93 | 44.93 | - | - | 38.85 | 38.85 | - | - | - | 16.22 | 16.22 | - | - | - | - | トラック［普通型］ 10～11t積 | - | - | 運転手（一般） | - | - | - | 軽油 パトロール給油 | - | - | - | - | -
2.5t以下 | 積込み･据付け(層積) | 6個 | 5.5km以下 | 2395.6 | 44.93 | 44.93 | - | - | 38.85 | 38.85 | - | - | - | 16.22 | 16.22 | - | - | - | - | トラック［普通型］ 10～11t積 | - | - | 運転手（一般） | - | - | - | 軽油 パトロール給油 | - | - | - | - | -
2.5t以下 | 積込み･据付け(層積) | 6個 | 6.0km以下 | 2418.5 | 44.93 | 44.93 | - | - | 38.85 | 38.85 | - | - | - | 16.22 | 16.22 | - | - | - | - | トラック［普通型］ 10～11t積 | - | - | 運転手（一般） | - | - | - | 軽油 パトロール給油 | - | - | - | - | -
2.5t以下 | 積込み･据付け(層積) | 6個 | 6.5km以下 | 2466.2 | 44.93 | 44.93 | - | - | 38.85 | 38.85 | - | - | - | 16.22 | 16.22 | - | - | - | - | トラック［普通型］ 10～11t積 | - | - | 運転手（一般） | - | - | - | 軽油 パトロール給油 | - | - | - | - | -
2.5t以下 | 積込み･据付け(層積) | 6個 | 7.0km以下 | 2513.8 | 44.93 | 44.93 | - | - | 38.85 | 38.85 | - | - | - | 16.22 | 16.22 | - | - | - | - | トラック［普通型］ 10～11t積 | - | - | 運転手（一般） | - | - | - | 軽油 パトロール給油 | - | - | - | - | -
2.5t以下 | 積込み･据付け(層積) | 6個 | 7.5km以下 | 2536.7 | 44.93 | 44.93 | - | - | 38.85 | 38.85 | - | - | - | 16.22 | 16.22 | - | - | - | - | トラック［普通型］ 10～11t積 | - | - | 運転手（一般） | - | - | - | 軽油 パトロール給油 | - | - | - | - | -
2.5t以下 | 積込み･据付け(層積) | 6個 | 8.5km以下 | 2560.6 | 44.93 | 44.93 | - | - | 38.85 | 38.85 | - | - | - | 16.22 | 16.22 | - | - | - | - | トラック［普通型］ 10～11t積 | - | - | 運転手（一般） | - | - | - | 軽油 パトロール給油 | - | - | - | - | -
2.5t以下 | 積込み･据付け(層積) | 6個 | 9.5km以下 | 2631.1 | 44.93 | 44.93 | - | - | 38.85 | 38.85 | - | - | - | 16.22 | 16.22 | - | - | - | - | トラック［普通型］ 10～11t積 | - | - | 運転手（一般） | - | - | - | 軽油 パトロール給油 | - | - | - | - | -
2.5t以下 | 積込み･据付け(層積) | 6個 | 10.5km以下 | 2702.6 | 44.93 | 44.93 | - | - | 38.85 | 38.85 | - | - | - | 16.22 | 16.22 | - | - | - | - | トラック［普通型］ 10～11t積 | - | - | 運転手（一般） | - | - | - | 軽油 パトロール給油 | - | - | - | - | -
2.5t以下 | 積込み･据付け(層積) | 6個 | 11.5km以下 | 2796.1 | 44.93 | 44.93 | - | - | 38.85 | 38.85 | - | - | - | 16.22 | 16.22 | - | - | - | - | トラック［普通型］ 10～11t積 | - | - | 運転手（一般） | - | - | - | 軽油 パトロール給油 | - | - | - | - | -
2.5t以下 | 積込み･据付け(層積) | 6個 | 12.5km以下 | 2868.4 | 44.93 | 44.93 | - | - | 38.85 | 38.85 | - | - | - | 16.22 | 16.22 | - | - | - | - | トラック［普通型］ 10～11t積 | - | - | 運転手（一般） | - | - | - | 軽油 パトロール給油 | - | - | - | - | -
2.5t以下 | 積込み･据付け(層積) | 6個 | 14.0km以下 | 2938.1 | 44.93 | 44.93 | - | - | 38.85 | 38.85 | - | - | - | 16.22 | 16.22 | - | - | - | - | トラック［普通型］ 10～11t積 | - | - | 運転手（一般） | - | - | - | 軽油 パトロール給油 | - | - | - | - | -
2.5t以下 | 積込み･据付け(層積) | 6個 | 15.0km以下 | 3057.2 | 44.93 | 44.93 | - | - | 38.85 | 38.85 | - | - | - | 16.22 | 16.22 | - | - | - | - | トラック［普通型］ 10～11t積 | - | - | 運転手（一般） | - | - | - | 軽油 パトロール給油 | - | - | - | - | -
2.5t以下 | 積込み･据付け(層積) | 7個 | 0.5km以下 | 2010.3 | 44.93 | 44.93 | - | - | 38.85 | 38.85 | - | - | - | 16.22 | 16.22 | - | - | - | - | トラック［普通型］ 10～11t積 | - | - | 運転手（一般） | - | - | - | 軽油 パトロール給油 | - | - | - | - | -
2.5t以下 | 積込み･据付け(層積) | 7個 | 1.0km以下 | 2030.8 | 44.93 | 44.93 | - | - | 38.85 | 38.85 | - | - | - | 16.22 | 16.22 | - | - | - | - | トラック［普通型］ 10～11t積 | - | - | 運転手（一般） | - | - | - | 軽油 パトロール給油 | - | - | - | - | -
2.5t以下 | 積込み･据付け(層積) | 7個 | 1.5km以下 | 2070.7 | 44.93 | 44.93 | - | - | 38.85 | 38.85 | - | - | - | 16.22 | 16.22 | - | - | - | - | トラック［普通型］ 10～11t積 | - | - | 運転手（一般） | - | - | - | 軽油 パトロール給油 | - | - | - | - | -
2.5t以下 | 積込み･据付け(層積) | 7個 | 2.0km以下 | 2091.1 | 44.93 | 44.93 | - | - | 38.85 | 38.85 | - | - | - | 16.22 | 16.22 | - | - | - | - | トラック［普通型］ 10～11t積 | - | - | 運転手（一般） | - | - | - | 軽油 パトロール給油 | - | - | - | - | -
2.5t以下 | 積込み･据付け(層積) | 7個 | 2.5km以下 | 2132 | 44.93 | 44.93 | - | - | 38.85 | 38.85 | - | - | - | 16.22 | 16.22 | - | - | - | - | トラック［普通型］ 10～11t積 | - | - | 運転手（一般） | - | - | - | 軽油 パトロール給油 | - | - | - | - | -
2.5t以下 | 積込み･据付け(層積) | 7個 | 3.0km以下 | 2172.8 | 44.93 | 44.93 | - | - | 38.85 | 38.85 | - | - | - | 16.22 | 16.22 | - | - | - | - | トラック［普通型］ 10～11t積 | - | - | 運転手（一般） | - | - | - | 軽油 パトロール給油 | - | - | - | - | -
2.5t以下 | 積込み･据付け(層積) | 7個 | 3.5km以下 | 2193.2 | 44.93 | 44.93 | - | - | 38.85 | 38.85 | - | - | - | 16.22 | 16.22 | - | - | - | - | トラック［普通型］ 10～11t積 | - | - | 運転手（一般） | - | - | - | 軽油 パトロール給油 | - | - | - | - | -
2.5t以下 | 積込み･据付け(層積) | 7個 | 4.0km以下 | 2233.2 | 44.93 | 44.93 | - | - | 38.85 | 38.85 | - | - | - | 16.22 | 16.22 | - | - | - | - | トラック［普通型］ 10～11t積 | - | - | 運転手（一般） | - | - | - | 軽油 パトロール給油 | - | - | - | - | -
2.5t以下 | 積込み･据付け(層積) | 7個 | 4.5km以下 | 2253.6 | 44.93 | 44.93 | - | - | 38.85 | 38.85 | - | - | - | 16.22 | 16.22 | - | - | - | - | トラック［普通型］ 10～11t積 | - | - | 運転手（一般） | - | - | - | 軽油 パトロール給油 | - | - | - | - | -
2.5t以下 | 積込み･据付け(層積) | 7個 | 5.0km以下 | 2294.4 | 44.93 | 44.93 | - | - | 38.85 | 38.85 | - | - | - | 16.22 | 16.22 | - | - | - | - | トラック［普通型］ 10～11t積 | - | - | 運転手（一般） | - | - | - | 軽油 パトロール給油 | - | - | - | - | -
2.5t以下 | 積込み･据付け(層積) | 7個 | 5.5km以下 | 2334.3 | 44.93 | 44.93 | - | - | 38.85 | 38.85 | - | - | - | 16.22 | 16.22 | - | - | - | - | トラック［普通型］ 10～11t積 | - | - | 運転手（一般） | - | - | - | 軽油 パトロール給油 | - | - | - | - | -
2.5t以下 | 積込み･据付け(層積) | 7個 | 6.0km以下 | 2354.8 | 44.93 | 44.93 | - | - | 38.85 | 38.85 | - | - | - | 16.22 | 16.22 | - | - | - | - | トラック［普通型］ 10～11t積 | - | - | 運転手（一般） | - | - | - | 軽油 パトロール給油 | - | - | - | - | -
2.5t以下 | 積込み･据付け(層積) | 7個 | 6.5km以下 | 2395.6 | 44.93 | 44.93 | - | - | 38.85 | 38.85 | - | - | - | 16.22 | 16.22 | - | - | - | - | トラック［普通型］ 10～11t積 | - | - | 運転手（一般） | - | - | - | 軽油 パトロール給油 | - | - | - | - | -
2.5t以下 | 積込み･据付け(層積) | 7個 | 7.0km以下 | 2436.4 | 44.93 | 44.93 | - | - | 38.85 | 38.85 | - | - | - | 16.22 | 16.22 | - | - | - | - | トラック［普通型］ 10～11t積 | - | - | 運転手（一般） | - | - | - | 軽油 パトロール給油 | - | - | - | - | -
2.5t以下 | 積込み･据付け(層積) | 7個 | 7.5km以下 | 2456.8 | 44.93 | 44.93 | - | - | 38.85 | 38.85 | - | - | - | 16.22 | 16.22 | - | - | - | - | トラック［普通型］ 10～11t積 | - | - | 運転手（一般） | - | - | - | 軽油 パトロール給油 | - | - | - | - | -
2.5t以下 | 積込み･据付け(層積) | 7個 | 8.5km以下 | 2476.4 | 44.93 | 44.93 | - | - | 38.85 | 38.85 | - | - | - | 16.22 | 16.22 | - | - | - | - | トラック［普通型］ 10～11t積 | - | - | 運転手（一般） | - | - | - | 軽油 パトロール給油 | - | - | - | - | -
2.5t以下 | 積込み･据付け(層積) | 7個 | 9.5km以下 | 2536.7 | 44.93 | 44.93 | - | - | 38.85 | 38.85 | - | - | - | 16.22 | 16.22 | - | - | - | - | トラック［普通型］ 10～11t積 | - | - | 運転手（一般） | - | - | - | 軽油 パトロール給油 | - | - | - | - | -
2.5t以下 | 積込み･据付け(層積) | 7個 | 10.5km以下 | 2597.1 | 44.93 | 44.93 | - | - | 38.85 | 38.85 | - | - | - | 16.22 | 16.22 | - | - | - | - | トラック［普通型］ 10～11t積 | - | - | 運転手（一般） | - | - | - | 軽油 パトロール給油 | - | - | - | - | -
2.5t以下 | 積込み･据付け(層積) | 7個 | 11.5km以下 | 2678.8 | 44.93 | 44.93 | - | - | 38.85 | 38.85 | - | - | - | 16.22 | 16.22 | - | - | - | - | トラック［普通型］ 10～11t積 | - | - | 運転手（一般） | - | - | - | 軽油 パトロール給油 | - | - | - | - | -
2.5t以下 | 積込み･据付け(層積) | 7個 | 12.5km以下 | 2740 | 44.93 | 44.93 | - | - | 38.85 | 38.85 | - | - | - | 16.22 | 16.22 | - | - | - | - | トラック［普通型］ 10～11t積 | - | - | 運転手（一般） | - | - | - | 軽油 パトロール給油 | - | - | - | - | -
2.5t以下 | 積込み･据付け(層積) | 7個 | 14.0km以下 | 2800.4 | 44.93 | 44.93 | - | - | 38.85 | 38.85 | - | - | - | 16.22 | 16.22 | - | - | - | - | トラック［普通型］ 10～11t積 | - | - | 運転手（一般） | - | - | - | 軽油 パトロール給油 | - | - | - | - | -
2.5t以下 | 積込み･据付け(層積) | 7個 | 15.0km以下 | 2901.6 | 44.93 | 44.93 | - | - | 38.85 | 38.85 | - | - | - | 16.22 | 16.22 | - | - | - | - | トラック［普通型］ 10～11t積 | - | - | 運転手（一般） | - | - | - | 軽油 パトロール給油 | - | - | - | - | -
2.5t以下 | 積込み･据付け(層積) | 8個 | 0.5km以下 | 2005.2 | 44.93 | 44.93 | - | - | 38.85 | 38.85 | - | - | - | 16.22 | 16.22 | - | - | - | - | トラック［普通型］ 10～11t積 | - | - | 運転手（一般） | - | - | - | 軽油 パトロール給油 | - | - | - | - | -
2.5t以下 | 積込み･据付け(層積) | 8個 | 1.0km以下 | 2023.1 | 44.93 | 44.93 | - | - | 38.85 | 38.85 | - | - | - | 16.22 | 16.22 | - | - | - | - | トラック［普通型］ 10～11t積 | - | - | 運転手（一般） | - | - | - | 軽油 パトロール給油 | - | - | - | - | -
2.5t以下 | 積込み･据付け(層積) | 8個 | 1.5km以下 | 2058.8 | 44.93 | 44.93 | - | - | 38.85 | 38.85 | - | - | - | 16.22 | 16.22 | - | - | - | - | トラック［普通型］ 10～11t積 | - | - | 運転手（一般） | - | - | - | 軽油 パトロール給油 | - | - | - | - | -
2.5t以下 | 積込み･据付け(層積) | 8個 | 2.0km以下 | 2075.8 | 44.93 | 44.93 | - | - | 38.85 | 38.85 | - | - | - | 16.22 | 16.22 | - | - | - | - | トラック［普通型］ 10～11t積 | - | - | 運転手（一般） | - | - | - | 軽油 パトロール給油 | - | - | - | - | -
2.5t以下 | 積込み･据付け(層積) | 8個 | 2.5km以下 | 2111.5 | 44.93 | 44.93 | - | - | 38.85 | 38.85 | - | - | - | 16.22 | 16.22 | - | - | - | - | トラック［普通型］ 10～11t積 | - | - | 運転手（一般） | - | - | - | 軽油 パトロール給油 | - | - | - | - | -
2.5t以下 | 積込み･据付け(層積) | 8個 | 3.0km以下 | 2147.3 | 44.93 | 44.93 | - | - | 38.85 | 38.85 | - | - | - | 16.22 | 16.22 | - | - | - | - | トラック［普通型］ 10～11t積 | - | - | 運転手（一般） | - | - | - | 軽油 パトロール給油 | - | - | - | - | -
2.5t以下 | 積込み･据付け(層積) | 8個 | 3.5km以下 | 2165.1 | 44.93 | 44.93 | - | - | 38.85 | 38.85 | - | - | - | 16.22 | 16.22 | - | - | - | - | トラック［普通型］ 10～11t積 | - | - | 運転手（一般） | - | - | - | 軽油 パトロール給油 | - | - | - | - | -
2.5t以下 | 積込み･据付け(層積) | 8個 | 4.0km以下 | 2200 | 44.93 | 44.93 | - | - | 38.85 | 38.85 | - | - | - | 16.22 | 16.22 | - | - | - | - | トラック［普通型］ 10～11t積 | - | - | 運転手（一般） | - | - | - | 軽油 パトロール給油 | - | - | - | - | -
2.5t以下 | 積込み･据付け(層積) | 8個 | 4.5km以下 | 2217.8 | 44.93 | 44.93 | - | - | 38.85 | 38.85 | - | - | - | 16.22 | 16.22 | - | - | - | - | トラック［普通型］ 10～11t積 | - | - | 運転手（一般） | - | - | - | 軽油 パトロール給油 | - | - | - | - | -
2.5t以下 | 積込み･据付け(層積) | 8個 | 5.0km以下 | 2253.6 | 44.93 | 44.93 | - | - | 38.85 | 38.85 | - | - | - | 16.22 | 16.22 | - | - | - | - | トラック［普通型］ 10～11t積 | - | - | 運転手（一般） | - | - | - | 軽油 パトロール給油 | - | - | - | - | -
2.5t以下 | 積込み･据付け(層積) | 8個 | 5.5km以下 | 2289.3 | 44.93 | 44.93 | - | - | 38.85 | 38.85 | - | - | - | 16.22 | 16.22 | - | - | - | - | トラック［普通型］ 10～11t積 | - | - | 運転手（一般） | - | - | - | 軽油 パトロール給油 | - | - | - | - | -
2.5t以下 | 積込み･据付け(層積) | 8個 | 6.0km以下 | 2306.3 | 44.93 | 44.93 | - | - | 38.85 | 38.85 | - | - | - | 16.22 | 16.22 | - | - | - | - | トラック［普通型］ 10～11t積 | - | - | 運転手（一般） | - | - | - | 軽油 パトロール給油 | - | - | - | - | -
2.5t以下 | 積込み･据付け(層積) | 8個 | 6.5km以下 | 2342 | 44.93 | 44.93 | - | - | 38.85 | 38.85 | - | - | - | 16.22 | 16.22 | - | - | - | - | トラック［普通型］ 10～11t積 | - | - | 運転手（一般） | - | - | - | 軽油 パトロール給油 | - | - | - | - | -
2.5t以下 | 積込み･据付け(層積) | 8個 | 7.0km以下 | 2377.7 | 44.93 | 44.93 | - | - | 38.85 | 38.85 | - | - | - | 16.22 | 16.22 | - | - | - | - | トラック［普通型］ 10～11t積 | - | - | 運転手（一般） | - | - | - | 軽油 パトロール給油 | - | - | - | - | -
2.5t以下 | 積込み･据付け(層積) | 8個 | 7.5km以下 | 2395.6 | 44.93 | 44.93 | - | - | 38.85 | 38.85 | - | - | - | 16.22 | 16.22 | - | - | - | - | トラック［普通型］ 10～11t積 | - | - | 運転手（一般） | - | - | - | 軽油 パトロール給油 | - | - | - | - | -
2.5t以下 | 積込み･据付け(層積) | 8個 | 8.5km以下 | 2413.4 | 44.93 | 44.93 | - | - | 38.85 | 38.85 | - | - | - | 16.22 | 16.22 | - | - | - | - | トラック［普通型］ 10～11t積 | - | - | 運転手（一般） | - | - | - | 軽油 パトロール給油 | - | - | - | - | -
2.5t以下 | 積込み･据付け(層積) | 8個 | 9.5km以下 | 2466.2 | 44.93 | 44.93 | - | - | 38.85 | 38.85 | - | - | - | 16.22 | 16.22 | - | - | - | - | トラック［普通型］ 10～11t積 | - | - | 運転手（一般） | - | - | - | 軽油 パトロール給油 | - | - | - | - | -
2.5t以下 | 積込み･据付け(層積) | 8個 | 10.5km以下 | 2518.9 | 44.93 | 44.93 | - | - | 38.85 | 38.85 | - | - | - | 16.22 | 16.22 | - | - | - | - | トラック［普通型］ 10～11t積 | - | - | 運転手（一般） | - | - | - | 軽油 パトロール給油 | - | - | - | - | -
2.5t以下 | 積込み･据付け(層積) | 8個 | 11.5km以下 | 2590.3 | 44.93 | 44.93 | - | - | 38.85 | 38.85 | - | - | - | 16.22 | 16.22 | - | - | - | - | トラック［普通型］ 10～11t積 | - | - | 運転手（一般） | - | - | - | 軽油 パトロール給油 | - | - | - | - | -
2.5t以下 | 積込み･据付け(層積) | 8個 | 12.5km以下 | 2643 | 44.93 | 44.93 | - | - | 38.85 | 38.85 | - | - | - | 16.22 | 16.22 | - | - | - | - | トラック［普通型］ 10～11t積 | - | - | 運転手（一般） | - | - | - | 軽油 パトロール給油 | - | - | - | - | -
2.5t以下 | 積込み･据付け(層積) | 8個 | 14.0km以下 | 2696.6 | 44.93 | 44.93 | - | - | 38.85 | 38.85 | - | - | - | 16.22 | 16.22 | - | - | - | - | トラック［普通型］ 10～11t積 | - | - | 運転手（一般） | - | - | - | 軽油 パトロール給油 | - | - | - | - | -
2.5t以下 | 積込み･据付け(層積) | 8個 | 15.0km以下 | 2785.1 | 44.93 | 44.93 | - | - | 38.85 | 38.85 | - | - | - | 16.22 | 16.22 | - | - | - | - | トラック［普通型］ 10～11t積 | - | - | 運転手（一般） | - | - | - | 軽油 パトロール給油 | - | - | - | - | -
2.5t以下 | 積込み･据付け(層積) | 9個 | 0.5km以下 | 2001 | 44.93 | 44.93 | - | - | 38.85 | 38.85 | - | - | - | 16.22 | 16.22 | - | - | - | - | トラック［普通型］ 10～11t積 | - | - | 運転手（一般） | - | - | - | 軽油 パトロール給油 | - | - | - | - | -
2.5t以下 | 積込み･据付け(層積) | 9個 | 1.0km以下 | 2017.1 | 44.93 | 44.93 | - | - | 38.85 | 38.85 | - | - | - | 16.22 | 16.22 | - | - | - | - | トラック［普通型］ 10～11t積 | - | - | 運転手（一般） | - | - | - | 軽油 パトロール給油 | - | - | - | - | -
2.5t以下 | 積込み･据付け(層積) | 9個 | 1.5km以下 | 2048.6 | 44.93 | 44.93 | - | - | 38.85 | 38.85 | - | - | - | 16.22 | 16.22 | - | - | - | - | トラック［普通型］ 10～11t積 | - | - | 運転手（一般） | - | - | - | 軽油 パトロール給油 | - | - | - | - | -
2.5t以下 | 積込み･据付け(層積) | 9個 | 2.0km以下 | 2064.8 | 44.93 | 44.93 | - | - | 38.85 | 38.85 | - | - | - | 16.22 | 16.22 | - | - | - | - | トラック［普通型］ 10～11t積 | - | - | 運転手（一般） | - | - | - | 軽油 パトロール給油 | - | - | - | - | -
2.5t以下 | 積込み･据付け(層積) | 9個 | 2.5km以下 | 2096.2 | 44.93 | 44.93 | - | - | 38.85 | 38.85 | - | - | - | 16.22 | 16.22 | - | - | - | - | トラック［普通型］ 10～11t積 | - | - | 運転手（一般） | - | - | - | 軽油 パトロール給油 | - | - | - | - | -
2.5t以下 | 積込み･据付け(層積) | 9個 | 3.0km以下 | 2127.7 | 44.93 | 44.93 | - | - | 38.85 | 38.85 | - | - | - | 16.22 | 16.22 | - | - | - | - | トラック［普通型］ 10～11t積 | - | - | 運転手（一般） | - | - | - | 軽油 パトロール給油 | - | - | - | - | -
2.5t以下 | 積込み･据付け(層積) | 9個 | 3.5km以下 | 2143 | 44.93 | 44.93 | - | - | 38.85 | 38.85 | - | - | - | 16.22 | 16.22 | - | - | - | - | トラック［普通型］ 10～11t積 | - | - | 運転手（一般） | - | - | - | 軽油 パトロール給油 | - | - | - | - | -
2.5t以下 | 積込み･据付け(層積) | 9個 | 4.0km以下 | 2175.3 | 44.93 | 44.93 | - | - | 38.85 | 38.85 | - | - | - | 16.22 | 16.22 | - | - | - | - | トラック［普通型］ 10～11t積 | - | - | 運転手（一般） | - | - | - | 軽油 パトロール給油 | - | - | - | - | -
2.5t以下 | 積込み･据付け(層積) | 9個 | 4.5km以下 | 2190.6 | 44.93 | 44.93 | - | - | 38.85 | 38.85 | - | - | - | 16.22 | 16.22 | - | - | - | - | トラック［普通型］ 10～11t積 | - | - | 運転手（一般） | - | - | - | 軽油 パトロール給油 | - | - | - | - | -
2.5t以下 | 積込み･据付け(層積) | 9個 | 5.0km以下 | 2222.1 | 44.93 | 44.93 | - | - | 38.85 | 38.85 | - | - | - | 16.22 | 16.22 | - | - | - | - | トラック［普通型］ 10～11t積 | - | - | 運転手（一般） | - | - | - | 軽油 パトロール給油 | - | - | - | - | -
2.5t以下 | 積込み･据付け(層積) | 9個 | 5.5km以下 | 2253.6 | 44.93 | 44.93 | - | - | 38.85 | 38.85 | - | - | - | 16.22 | 16.22 | - | - | - | - | トラック［普通型］ 10～11t積 | - | - | 運転手（一般） | - | - | - | 軽油 パトロール給油 | - | - | - | - | -
2.5t以下 | 積込み･据付け(層積) | 9個 | 6.0km以下 | 2269.7 | 44.93 | 44.93 | - | - | 38.85 | 38.85 | - | - | - | 16.22 | 16.22 | - | - | - | - | トラック［普通型］ 10～11t積 | - | - | 運転手（一般） | - | - | - | 軽油 パトロール給油 | - | - | - | - | -
2.5t以下 | 積込み･据付け(層積) | 9個 | 6.5km以下 | 2301.2 | 44.93 | 44.93 | - | - | 38.85 | 38.85 | - | - | - | 16.22 | 16.22 | - | - | - | - | トラック［普通型］ 10～11t積 | - | - | 運転手（一般） | - | - | - | 軽油 パトロール給油 | - | - | - | - | -
2.5t以下 | 積込み･据付け(層積) | 9個 | 7.0km以下 | 2332.6 | 44.93 | 44.93 | - | - | 38.85 | 38.85 | - | - | - | 16.22 | 16.22 | - | - | - | - | トラック［普通型］ 10～11t積 | - | - | 運転手（一般） | - | - | - | 軽油 パトロール給油 | - | - | - | - | -
2.5t以下 | 積込み･据付け(層積) | 9個 | 7.5km以下 | 2348 | 44.93 | 44.93 | - | - | 38.85 | 38.85 | - | - | - | 16.22 | 16.22 | - | - | - | - | トラック［普通型］ 10～11t積 | - | - | 運転手（一般） | - | - | - | 軽油 パトロール給油 | - | - | - | - | -
2.5t以下 | 積込み･据付け(層積) | 9個 | 8.5km以下 | 2363.3 | 44.93 | 44.93 | - | - | 38.85 | 38.85 | - | - | - | 16.22 | 16.22 | - | - | - | - | トラック［普通型］ 10～11t積 | - | - | 運転手（一般） | - | - | - | 軽油 パトロール給油 | - | - | - | - | -
2.5t以下 | 積込み･据付け(層積) | 9個 | 9.5km以下 | 2410.9 | 44.93 | 44.93 | - | - | 38.85 | 38.85 | - | - | - | 16.22 | 16.22 | - | - | - | - | トラック［普通型］ 10～11t積 | - | - | 運転手（一般） | - | - | - | 軽油 パトロール給油 | - | - | - | - | -
2.5t以下 | 積込み･据付け(層積) | 9個 | 10.5km以下 | 2458.5 | 44.93 | 44.93 | - | - | 38.85 | 38.85 | - | - | - | 16.22 | 16.22 | - | - | - | - | トラック［普通型］ 10～11t積 | - | - | 運転手（一般） | - | - | - | 軽油 パトロール給油 | - | - | - | - | -
2.5t以下 | 積込み･据付け(層積) | 9個 | 11.5km以下 | 2521.4 | 44.93 | 44.93 | - | - | 38.85 | 38.85 | - | - | - | 16.22 | 16.22 | - | - | - | - | トラック［普通型］ 10～11t積 | - | - | 運転手（一般） | - | - | - | 軽油 パトロール給油 | - | - | - | - | -
2.5t以下 | 積込み･据付け(層積) | 9個 | 12.5km以下 | 2568.2 | 44.93 | 44.93 | - | - | 38.85 | 38.85 | - | - | - | 16.22 | 16.22 | - | - | - | - | トラック［普通型］ 10～11t積 | - | - | 運転手（一般） | - | - | - | 軽油 パトロール給油 | - | - | - | - | -
2.5t以下 | 積込み･据付け(層積) | 9個 | 14.0km以下 | 2615.8 | 44.93 | 44.93 | - | - | 38.85 | 38.85 | - | - | - | 16.22 | 16.22 | - | - | - | - | トラック［普通型］ 10～11t積 | - | - | 運転手（一般） | - | - | - | 軽油 パトロール給油 | - | - | - | - | -
2.5t以下 | 積込み･据付け(層積) | 9個 | 15.0km以下 | 2694.9 | 44.93 | 44.93 | - | - | 38.85 | 38.85 | - | - | - | 16.22 | 16.22 | - | - | - | - | トラック［普通型］ 10～11t積 | - | - | 運転手（一般） | - | - | - | 軽油 パトロール給油 | - | - | - | - | -
2.5t以下 | 積込み･据付け(層積) | 10個 | 0.5km以下 | 1998.4 | 44.93 | 44.93 | - | - | 38.85 | 38.85 | - | - | - | 16.22 | 16.22 | - | - | - | - | トラック［普通型］ 10～11t積 | - | - | 運転手（一般） | - | - | - | 軽油 パトロール給油 | - | - | - | - | -
2.5t以下 | 積込み･据付け(層積) | 10個 | 1.0km以下 | 2012.9 | 44.93 | 44.93 | - | - | 38.85 | 38.85 | - | - | - | 16.22 | 16.22 | - | - | - | - | トラック［普通型］ 10～11t積 | - | - | 運転手（一般） | - | - | - | 軽油 パトロール給油 | - | - | - | - | -
2.5t以下 | 積込み･据付け(層積) | 10個 | 1.5km以下 | 2041 | 44.93 | 44.93 | - | - | 38.85 | 38.85 | - | - | - | 16.22 | 16.22 | - | - | - | - | トラック［普通型］ 10～11t積 | - | - | 運転手（一般） | - | - | - | 軽油 パトロール給油 | - | - | - | - | -
2.5t以下 | 積込み･据付け(層積) | 10個 | 2.0km以下 | 2055.4 | 44.93 | 44.93 | - | - | 38.85 | 38.85 | - | - | - | 16.22 | 16.22 | - | - | - | - | トラック［普通型］ 10～11t積 | - | - | 運転手（一般） | - | - | - | 軽油 パトロール給油 | - | - | - | - | -
2.5t以下 | 積込み･据付け(層積) | 10個 | 2.5km以下 | 2083.5 | 44.93 | 44.93 | - | - | 38.85 | 38.85 | - | - | - | 16.22 | 16.22 | - | - | - | - | トラック［普通型］ 10～11t積 | - | - | 運転手（一般） | - | - | - | 軽油 パトロール給油 | - | - | - | - | -
2.5t以下 | 積込み･据付け(層積) | 10個 | 3.0km以下 | 2111.5 | 44.93 | 44.93 | - | - | 38.85 | 38.85 | - | - | - | 16.22 | 16.22 | - | - | - | - | トラック［普通型］ 10～11t積 | - | - | 運転手（一般） | - | - | - | 軽油 パトロール給油 | - | - | - | - | -
2.5t以下 | 積込み･据付け(層積) | 10個 | 3.5km以下 | 2126 | 44.93 | 44.93 | - | - | 38.85 | 38.85 | - | - | - | 16.22 | 16.22 | - | - | - | - | トラック［普通型］ 10～11t積 | - | - | 運転手（一般） | - | - | - | 軽油 パトロール給油 | - | - | - | - | -
2.5t以下 | 積込み･据付け(層積) | 10個 | 4.0km以下 | 2154.9 | 44.93 | 44.93 | - | - | 38.85 | 38.85 | - | - | - | 16.22 | 16.22 | - | - | - | - | トラック［普通型］ 10～11t積 | - | - | 運転手（一般） | - | - | - | 軽油 パトロール給油 | - | - | - | - | -
2.5t以下 | 積込み･据付け(層積) | 10個 | 4.5km以下 | 2168.5 | 44.93 | 44.93 | - | - | 38.85 | 38.85 | - | - | - | 16.22 | 16.22 | - | - | - | - | トラック［普通型］ 10～11t積 | - | - | 運転手（一般） | - | - | - | 軽油 パトロール給油 | - | - | - | - | -
2.5t以下 | 積込み･据付け(層積) | 10個 | 5.0km以下 | 2196.6 | 44.93 | 44.93 | - | - | 38.85 | 38.85 | - | - | - | 16.22 | 16.22 | - | - | - | - | トラック［普通型］ 10～11t積 | - | - | 運転手（一般） | - | - | - | 軽油 パトロール給油 | - | - | - | - | -
2.5t以下 | 積込み･据付け(層積) | 10個 | 5.5km以下 | 2224.6 | 44.93 | 44.93 | - | - | 38.85 | 38.85 | - | - | - | 16.22 | 16.22 | - | - | - | - | トラック［普通型］ 10～11t積 | - | - | 運転手（一般） | - | - | - | 軽油 パトロール給油 | - | - | - | - | -
2.5t以下 | 積込み･据付け(層積) | 10個 | 6.0km以下 | 2240 | 44.93 | 44.93 | - | - | 38.85 | 38.85 | - | - | - | 16.22 | 16.22 | - | - | - | - | トラック［普通型］ 10～11t積 | - | - | 運転手（一般） | - | - | - | 軽油 パトロール給油 | - | - | - | - | -
2.5t以下 | 積込み･据付け(層積) | 10個 | 6.5km以下 | 2268 | 44.93 | 44.93 | - | - | 38.85 | 38.85 | - | - | - | 16.22 | 16.22 | - | - | - | - | トラック［普通型］ 10～11t積 | - | - | 運転手（一般） | - | - | - | 軽油 パトロール給油 | - | - | - | - | -
2.5t以下 | 積込み･据付け(層積) | 10個 | 7.0km以下 | 2296.1 | 44.93 | 44.93 | - | - | 38.85 | 38.85 | - | - | - | 16.22 | 16.22 | - | - | - | - | トラック［普通型］ 10～11t積 | - | - | 運転手（一般） | - | - | - | 軽油 パトロール給油 | - | - | - | - | -
2.5t以下 | 積込み･据付け(層積) | 10個 | 7.5km以下 | 2310.5 | 44.93 | 44.93 | - | - | 38.85 | 38.85 | - | - | - | 16.22 | 16.22 | - | - | - | - | トラック［普通型］ 10～11t積 | - | - | 運転手（一般） | - | - | - | 軽油 パトロール給油 | - | - | - | - | -
2.5t以下 | 積込み･据付け(層積) | 10個 | 8.5km以下 | 2324.1 | 44.93 | 44.93 | - | - | 38.85 | 38.85 | - | - | - | 16.22 | 16.22 | - | - | - | - | トラック［普通型］ 10～11t積 | - | - | 運転手（一般） | - | - | - | 軽油 パトロール給油 | - | - | - | - | -
2.5t以下 | 積込み･据付け(層積) | 10個 | 9.5km以下 | 2366.7 | 44.93 | 44.93 | - | - | 38.85 | 38.85 | - | - | - | 16.22 | 16.22 | - | - | - | - | トラック［普通型］ 10～11t積 | - | - | 運転手（一般） | - | - | - | 軽油 パトロール給油 | - | - | - | - | -
2.5t以下 | 積込み･据付け(層積) | 10個 | 10.5km以下 | 2410 | 44.93 | 44.93 | - | - | 38.85 | 38.85 | - | - | - | 16.22 | 16.22 | - | - | - | - | トラック［普通型］ 10～11t積 | - | - | 運転手（一般） | - | - | - | 軽油 パトロール給油 | - | - | - | - | -
2.5t以下 | 積込み･据付け(層積) | 10個 | 11.5km以下 | 2466.2 | 44.93 | 44.93 | - | - | 38.85 | 38.85 | - | - | - | 16.22 | 16.22 | - | - | - | - | トラック［普通型］ 10～11t積 | - | - | 運転手（一般） | - | - | - | 軽油 パトロール給油 | - | - | - | - | -
2.5t以下 | 積込み･据付け(層積) | 10個 | 12.5km以下 | 2508.7 | 44.93 | 44.93 | - | - | 38.85 | 38.85 | - | - | - | 16.22 | 16.22 | - | - | - | - | トラック［普通型］ 10～11t積 | - | - | 運転手（一般） | - | - | - | 軽油 パトロール給油 | - | - | - | - | -
2.5t以下 | 積込み･据付け(層積) | 10個 | 14.0km以下 | 2551.2 | 44.93 | 44.93 | - | - | 38.85 | 38.85 | - | - | - | 16.22 | 16.22 | - | - | - | - | トラック［普通型］ 10～11t積 | - | - | 運転手（一般） | - | - | - | 軽油 パトロール給油 | - | - | - | - | -
2.5t以下 | 積込み･据付け(層積) | 10個 | 15.0km以下 | 2622.6 | 44.93 | 44.93 | - | - | 38.85 | 38.85 | - | - | - | 16.22 | 16.22 | - | - | - | - | トラック［普通型］ 10～11t積 | - | - | 運転手（一般） | - | - | - | 軽油 パトロール給油 | - | - | - | - | -
2.5t以下 | 積込み･据付け(層積) | 11個以上15個以下 | 0.5km以下 | 1991.6 | 44.93 | 44.93 | - | - | 38.85 | 38.85 | - | - | - | 16.22 | 16.22 | - | - | - | - | トラック［普通型］ 10～11t積 | - | - | 運転手（一般） | - | - | - | 軽油 パトロール給油 | - | - | - | - | -
2.5t以下 | 積込み･据付け(層積) | 11個以上15個以下 | 1.0km以下 | 2002.7 | 44.93 | 44.93 | - | - | 38.85 | 38.85 | - | - | - | 16.22 | 16.22 | - | - | - | - | トラック［普通型］ 10～11t積 | - | - | 運転手（一般） | - | - | - | 軽油 パトロール給油 | - | - | - | - | -
2.5t以下 | 積込み･据付け(層積) | 11個以上15個以下 | 1.5km以下 | 2024.8 | 44.93 | 44.93 | - | - | 38.85 | 38.85 | - | - | - | 16.22 | 16.22 | - | - | - | - | トラック［普通型］ 10～11t積 | - | - | 運転手（一般） | - | - | - | 軽油 パトロール給油 | - | - | - | - | -
2.5t以下 | 積込み･据付け(層積) | 11個以上15個以下 | 2.0km以下 | 2035 | 44.93 | 44.93 | - | - | 38.85 | 38.85 | - | - | - | 16.22 | 16.22 | - | - | - | - | トラック［普通型］ 10～11t積 | - | - | 運転手（一般） | - | - | - | 軽油 パトロール給油 | - | - | - | - | -
2.5t以下 | 積込み･据付け(層積) | 11個以上15個以下 | 2.5km以下 | 2057.1 | 44.93 | 44.93 | - | - | 38.85 | 38.85 | - | - | - | 16.22 | 16.22 | - | - | - | - | トラック［普通型］ 10～11t積 | - | - | 運転手（一般） | - | - | - | 軽油 パトロール給油 | - | - | - | - | -
2.5t以下 | 積込み･据付け(層積) | 11個以上15個以下 | 3.0km以下 | 2079.2 | 44.93 | 44.93 | - | - | 38.85 | 38.85 | - | - | - | 16.22 | 16.22 | - | - | - | - | トラック［普通型］ 10～11t積 | - | - | 運転手（一般） | - | - | - | 軽油 パトロール給油 | - | - | - | - | -
2.5t以下 | 積込み･据付け(層積) | 11個以上15個以下 | 3.5km以下 | 2090.3 | 44.93 | 44.93 | - | - | 38.85 | 38.85 | - | - | - | 16.22 | 16.22 | - | - | - | - | トラック［普通型］ 10～11t積 | - | - | 運転手（一般） | - | - | - | 軽油 パトロール給油 | - | - | - | - | -
2.5t以下 | 積込み･据付け(層積) | 11個以上15個以下 | 4.0km以下 | 2111.5 | 44.93 | 44.93 | - | - | 38.85 | 38.85 | - | - | - | 16.22 | 16.22 | - | - | - | - | トラック［普通型］ 10～11t積 | - | - | 運転手（一般） | - | - | - | 軽油 パトロール給油 | - | - | - | - | -
2.5t以下 | 積込み･据付け(層積) | 11個以上15個以下 | 4.5km以下 | 2122.6 | 44.93 | 44.93 | - | - | 38.85 | 38.85 | - | - | - | 16.22 | 16.22 | - | - | - | - | トラック［普通型］ 10～11t積 | - | - | 運転手（一般） | - | - | - | 軽油 パトロール給油 | - | - | - | - | -
2.5t以下 | 積込み･据付け(層積) | 11個以上15個以下 | 5.0km以下 | 2144.7 | 44.93 | 44.93 | - | - | 38.85 | 38.85 | - | - | - | 16.22 | 16.22 | - | - | - | - | トラック［普通型］ 10～11t積 | - | - | 運転手（一般） | - | - | - | 軽油 パトロール給油 | - | - | - | - | -
2.5t以下 | 積込み･据付け(層積) | 11個以上15個以下 | 5.5km以下 | 2166 | 44.93 | 44.93 | - | - | 38.85 | 38.85 | - | - | - | 16.22 | 16.22 | - | - | - | - | トラック［普通型］ 10～11t積 | - | - | 運転手（一般） | - | - | - | 軽油 パトロール給油 | - | - | - | - | -
2.5t以下 | 積込み･据付け(層積) | 11個以上15個以下 | 6.0km以下 | 2177 | 44.93 | 44.93 | - | - | 38.85 | 38.85 | - | - | - | 16.22 | 16.22 | - | - | - | - | トラック［普通型］ 10～11t積 | - | - | 運転手（一般） | - | - | - | 軽油 パトロール給油 | - | - | - | - | -
2.5t以下 | 積込み･据付け(層積) | 11個以上15個以下 | 6.5km以下 | 2199.1 | 44.93 | 44.93 | - | - | 38.85 | 38.85 | - | - | - | 16.22 | 16.22 | - | - | - | - | トラック［普通型］ 10～11t積 | - | - | 運転手（一般） | - | - | - | 軽油 パトロール給油 | - | - | - | - | -
2.5t以下 | 積込み･据付け(層積) | 11個以上15個以下 | 7.0km以下 | 2221.2 | 44.93 | 44.93 | - | - | 38.85 | 38.85 | - | - | - | 16.22 | 16.22 | - | - | - | - | トラック［普通型］ 10～11t積 | - | - | 運転手（一般） | - | - | - | 軽油 パトロール給油 | - | - | - | - | -
2.5t以下 | 積込み･据付け(層積) | 11個以上15個以下 | 7.5km以下 | 2232.3 | 44.93 | 44.93 | - | - | 38.85 | 38.85 | - | - | - | 16.22 | 16.22 | - | - | - | - | トラック［普通型］ 10～11t積 | - | - | 運転手（一般） | - | - | - | 軽油 パトロール給油 | - | - | - | - | -
2.5t以下 | 積込み･据付け(層積) | 11個以上15個以下 | 8.5km以下 | 2242.5 | 44.93 | 44.93 | - | - | 38.85 | 38.85 | - | - | - | 16.22 | 16.22 | - | - | - | - | トラック［普通型］ 10～11t積 | - | - | 運転手（一般） | - | - | - | 軽油 パトロール給油 | - | - | - | - | -
2.5t以下 | 積込み･据付け(層積) | 11個以上15個以下 | 9.5km以下 | 2275.7 | 44.93 | 44.93 | - | - | 38.85 | 38.85 | - | - | - | 16.22 | 16.22 | - | - | - | - | トラック［普通型］ 10～11t積 | - | - | 運転手（一般） | - | - | - | 軽油 パトロール給油 | - | - | - | - | -
2.5t以下 | 積込み･据付け(層積) | 11個以上15個以下 | 10.5km以下 | 2308 | 44.93 | 44.93 | - | - | 38.85 | 38.85 | - | - | - | 16.22 | 16.22 | - | - | - | - | トラック［普通型］ 10～11t積 | - | - | 運転手（一般） | - | - | - | 軽油 パトロール給油 | - | - | - | - | -
2.5t以下 | 積込み･据付け(層積) | 11個以上15個以下 | 11.5km以下 | 2351.4 | 44.93 | 44.93 | - | - | 38.85 | 38.85 | - | - | - | 16.22 | 16.22 | - | - | - | - | トラック［普通型］ 10～11t積 | - | - | 運転手（一般） | - | - | - | 軽油 パトロール給油 | - | - | - | - | -
2.5t以下 | 積込み･据付け(層積) | 11個以上15個以下 | 12.5km以下 | 2383.7 | 44.93 | 44.93 | - | - | 38.85 | 38.85 | - | - | - | 16.22 | 16.22 | - | - | - | - | トラック［普通型］ 10～11t積 | - | - | 運転手（一般） | - | - | - | 軽油 パトロール給油 | - | - | - | - | -
2.5t以下 | 積込み･据付け(層積) | 11個以上15個以下 | 14.0km以下 | 2417.7 | 44.93 | 44.93 | - | - | 38.85 | 38.85 | - | - | - | 16.22 | 16.22 | - | - | - | - | トラック［普通型］ 10～11t積 | - | - | 運転手（一般） | - | - | - | 軽油 パトロール給油 | - | - | - | - | -
2.5t以下 | 積込み･据付け(層積) | 11個以上15個以下 | 15.0km以下 | 2471.3 | 44.93 | 44.93 | - | - | 38.85 | 38.85 | - | - | - | 16.22 | 16.22 | - | - | - | - | トラック［普通型］ 10～11t積 | - | - | 運転手（一般） | - | - | - | 軽油 パトロール給油 | - | - | - | - | -
2.5t以下 | 積込み･据付け(層積) | 15個を超え23個以下 | 0.5km以下 | 1984.8 | 44.93 | 44.93 | - | - | 38.85 | 38.85 | - | - | - | 16.22 | 16.22 | - | - | - | - | トラック［普通型］ 10～11t積 | - | - | 運転手（一般） | - | - | - | 軽油 パトロール給油 | - | - | - | - | -
2.5t以下 | 積込み･据付け(層積) | 15個を超え23個以下 | 1.0km以下 | 1992.5 | 44.93 | 44.93 | - | - | 38.85 | 38.85 | - | - | - | 16.22 | 16.22 | - | - | - | - | トラック［普通型］ 10～11t積 | - | - | 運転手（一般） | - | - | - | 軽油 パトロール給油 | - | - | - | - | -
2.5t以下 | 積込み･据付け(層積) | 15個を超え23個以下 | 1.5km以下 | 2007.8 | 44.93 | 44.93 | - | - | 38.85 | 38.85 | - | - | - | 16.22 | 16.22 | - | - | - | - | トラック［普通型］ 10～11t積 | - | - | 運転手（一般） | - | - | - | 軽油 パトロール給油 | - | - | - | - | -
2.5t以下 | 積込み･据付け(層積) | 15個を超え23個以下 | 2.0km以下 | 2014.6 | 44.93 | 44.93 | - | - | 38.85 | 38.85 | - | - | - | 16.22 | 16.22 | - | - | - | - | トラック［普通型］ 10～11t積 | - | - | 運転手（一般） | - | - | - | 軽油 パトロール給油 | - | - | - | - | -
2.5t以下 | 積込み･据付け(層積) | 15個を超え23個以下 | 2.5km以下 | 2029.9 | 44.93 | 44.93 | - | - | 38.85 | 38.85 | - | - | - | 16.22 | 16.22 | - | - | - | - | トラック［普通型］ 10～11t積 | - | - | 運転手（一般） | - | - | - | 軽油 パトロール給油 | - | - | - | - | -
2.5t以下 | 積込み･据付け(層積) | 15個を超え23個以下 | 3.0km以下 | 2044.4 | 44.93 | 44.93 | - | - | 38.85 | 38.85 | - | - | - | 16.22 | 16.22 | - | - | - | - | トラック［普通型］ 10～11t積 | - | - | 運転手（一般） | - | - | - | 軽油 パトロール給油 | - | - | - | - | -
2.5t以下 | 積込み･据付け(層積) | 15個を超え23個以下 | 3.5km以下 | 2052 | 44.93 | 44.93 | - | - | 38.85 | 38.85 | - | - | - | 16.22 | 16.22 | - | - | - | - | トラック［普通型］ 10～11t積 | - | - | 運転手（一般） | - | - | - | 軽油 パトロール給油 | - | - | - | - | -
2.5t以下 | 積込み･据付け(層積) | 15個を超え23個以下 | 4.0km以下 | 2067.3 | 44.93 | 44.93 | - | - | 38.85 | 38.85 | - | - | - | 16.22 | 16.22 | - | - | - | - | トラック［普通型］ 10～11t積 | - | - | 運転手（一般） | - | - | - | 軽油 パトロール給油 | - | - | - | - | -
2.5t以下 | 積込み･据付け(層積) | 15個を超え23個以下 | 4.5km以下 | 2075 | 44.93 | 44.93 | - | - | 38.85 | 38.85 | - | - | - | 16.22 | 16.22 | - | - | - | - | トラック［普通型］ 10～11t積 | - | - | 運転手（一般） | - | - | - | 軽油 パトロール給油 | - | - | - | - | -
2.5t以下 | 積込み･据付け(層積) | 15個を超え23個以下 | 5.0km以下 | 2089.4 | 44.93 | 44.93 | - | - | 38.85 | 38.85 | - | - | - | 16.22 | 16.22 | - | - | - | - | トラック［普通型］ 10～11t積 | - | - | 運転手（一般） | - | - | - | 軽油 パトロール給油 | - | - | - | - | -
2.5t以下 | 積込み･据付け(層積) | 15個を超え23個以下 | 5.5km以下 | 2104.7 | 44.93 | 44.93 | - | - | 38.85 | 38.85 | - | - | - | 16.22 | 16.22 | - | - | - | - | トラック［普通型］ 10～11t積 | - | - | 運転手（一般） | - | - | - | 軽油 パトロール給油 | - | - | - | - | -
2.5t以下 | 積込み･据付け(層積) | 15個を超え23個以下 | 6.0km以下 | 2111.5 | 44.93 | 44.93 | - | - | 38.85 | 38.85 | - | - | - | 16.22 | 16.22 | - | - | - | - | トラック［普通型］ 10～11t積 | - | - | 運転手（一般） | - | - | - | 軽油 パトロール給油 | - | - | - | - | -
2.5t以下 | 積込み･据付け(層積) | 15個を超え23個以下 | 6.5km以下 | 2126.9 | 44.93 | 44.93 | - | - | 38.85 | 38.85 | - | - | - | 16.22 | 16.22 | - | - | - | - | トラック［普通型］ 10～11t積 | - | - | 運転手（一般） | - | - | - | 軽油 パトロール給油 | - | - | - | - | -
2.5t以下 | 積込み･据付け(層積) | 15個を超え23個以下 | 7.0km以下 | 2141.3 | 44.93 | 44.93 | - | - | 38.85 | 38.85 | - | - | - | 16.22 | 16.22 | - | - | - | - | トラック［普通型］ 10～11t積 | - | - | 運転手（一般） | - | - | - | 軽油 パトロール給油 | - | - | - | - | -
2.5t以下 | 積込み･据付け(層積) | 15個を超え23個以下 | 7.5km以下 | 2149 | 44.93 | 44.93 | - | - | 38.85 | 38.85 | - | - | - | 16.22 | 16.22 | - | - | - | - | トラック［普通型］ 10～11t積 | - | - | 運転手（一般） | - | - | - | 軽油 パトロール給油 | - | - | - | - | -
2.5t以下 | 積込み･据付け(層積) | 15個を超え23個以下 | 8.5km以下 | 2156.6 | 44.93 | 44.93 | - | - | 38.85 | 38.85 | - | - | - | 16.22 | 16.22 | - | - | - | - | トラック［普通型］ 10～11t積 | - | - | 運転手（一般） | - | - | - | 軽油 パトロール給油 | - | - | - | - | -
2.5t以下 | 積込み･据付け(層積) | 15個を超え23個以下 | 9.5km以下 | 2178.7 | 44.93 | 44.93 | - | - | 38.85 | 38.85 | - | - | - | 16.22 | 16.22 | - | - | - | - | トラック［普通型］ 10～11t積 | - | - | 運転手（一般） | - | - | - | 軽油 パトロール給油 | - | - | - | - | -
2.5t以下 | 積込み･据付け(層積) | 15個を超え23個以下 | 10.5km以下 | 2201.7 | 44.93 | 44.93 | - | - | 38.85 | 38.85 | - | - | - | 16.22 | 16.22 | - | - | - | - | トラック［普通型］ 10～11t積 | - | - | 運転手（一般） | - | - | - | 軽油 パトロール給油 | - | - | - | - | -
2.5t以下 | 積込み･据付け(層積) | 15個を超え23個以下 | 11.5km以下 | 2231.4 | 44.93 | 44.93 | - | - | 38.85 | 38.85 | - | - | - | 16.22 | 16.22 | - | - | - | - | トラック［普通型］ 10～11t積 | - | - | 運転手（一般） | - | - | - | 軽油 パトロール給油 | - | - | - | - | -
2.5t以下 | 積込み･据付け(層積) | 15個を超え23個以下 | 12.5km以下 | 2253.6 | 44.93 | 44.93 | - | - | 38.85 | 38.85 | - | - | - | 16.22 | 16.22 | - | - | - | - | トラック［普通型］ 10～11t積 | - | - | 運転手（一般） | - | - | - | 軽油 パトロール給油 | - | - | - | - | -
2.5t以下 | 積込み･据付け(層積) | 15個を超え23個以下 | 14.0km以下 | 2276.5 | 44.93 | 44.93 | - | - | 38.85 | 38.85 | - | - | - | 16.22 | 16.22 | - | - | - | - | トラック［普通型］ 10～11t積 | - | - | 運転手（一般） | - | - | - | 軽油 パトロール給油 | - | - | - | - | -
2.5t以下 | 積込み･据付け(層積) | 15個を超え23個以下 | 15.0km以下 | 2313.1 | 44.93 | 44.93 | - | - | 38.85 | 38.85 | - | - | - | 16.22 | 16.22 | - | - | - | - | トラック［普通型］ 10～11t積 | - | - | 運転手（一般） | - | - | - | 軽油 パトロール給油 | - | - | - | - | -
2.5tを超え5.5t以下 | 積込み･荷卸 | 1個 | 0.5km以下 | 2055.4 | 44.93 | 44.93 | - | - | 38.85 | 38.85 | - | - | - | 16.22 | 16.22 | - | - | - | - | トラック［普通型］ 10～11t積 | - | - | 運転手（一般） | - | - | - | 軽油 パトロール給油 | - | - | - | - | -
2.5tを超え5.5t以下 | 積込み･荷卸 | 1個 | 1.0km以下 | 2196.6 | 44.93 | 44.93 | - | - | 38.85 | 38.85 | - | - | - | 16.22 | 16.22 | - | - | - | - | トラック［普通型］ 10～11t積 | - | - | 運転手（一般） | - | - | - | 軽油 パトロール給油 | - | - | - | - | -
2.5tを超え5.5t以下 | 積込み･荷卸 | 1個 | 1.5km以下 | 2479.8 | 44.93 | 44.93 | - | - | 38.85 | 38.85 | - | - | - | 16.22 | 16.22 | - | - | - | - | トラック［普通型］ 10～11t積 | - | - | 運転手（一般） | - | - | - | 軽油 パトロール給油 | - | - | - | - | -
2.5tを超え5.5t以下 | 積込み･荷卸 | 1個 | 2.0km以下 | 2622.6 | 44.93 | 44.93 | - | - | 38.85 | 38.85 | - | - | - | 16.22 | 16.22 | - | - | - | - | トラック［普通型］ 10～11t積 | - | - | 運転手（一般） | - | - | - | 軽油 パトロール給油 | - | - | - | - | -
2.5tを超え5.5t以下 | 積込み･荷卸 | 1個 | 2.5km以下 | 2905 | 44.93 | 44.93 | - | - | 38.85 | 38.85 | - | - | - | 16.22 | 16.22 | - | - | - | - | トラック［普通型］ 10～11t積 | - | - | 運転手（一般） | - | - | - | 軽油 パトロール給油 | - | - | - | - | -
2.5tを超え5.5t以下 | 積込み･荷卸 | 1個 | 3.0km以下 | 3189 | 44.93 | 44.93 | - | - | 38.85 | 38.85 | - | - | - | 16.22 | 16.22 | - | - | - | - | トラック［普通型］ 10～11t積 | - | - | 運転手（一般） | - | - | - | 軽油 パトロール給油 | - | - | - | - | -
2.5tを超え5.5t以下 | 積込み･荷卸 | 1個 | 3.5km以下 | 3331 | 44.93 | 44.93 | - | - | 38.85 | 38.85 | - | - | - | 16.22 | 16.22 | - | - | - | - | トラック［普通型］ 10～11t積 | - | - | 運転手（一般） | - | - | - | 軽油 パトロール給油 | - | - | - | - | -
2.5tを超え5.5t以下 | 積込み･荷卸 | 1個 | 4.0km以下 | 3614.2 | 44.93 | 44.93 | - | - | 38.85 | 38.85 | - | - | - | 16.22 | 16.22 | - | - | - | - | トラック［普通型］ 10～11t積 | - | - | 運転手（一般） | - | - | - | 軽油 パトロール給油 | - | - | - | - | -
2.5tを超え5.5t以下 | 積込み･荷卸 | 1個 | 4.5km以下 | 3756.2 | 44.93 | 44.93 | - | - | 38.85 | 38.85 | - | - | - | 16.22 | 16.22 | - | - | - | - | トラック［普通型］ 10～11t積 | - | - | 運転手（一般） | - | - | - | 軽油 パトロール給油 | - | - | - | - | -
2.5tを超え5.5t以下 | 積込み･荷卸 | 1個 | 5.0km以下 | 4040.3 | 44.93 | 44.93 | - | - | 38.85 | 38.85 | - | - | - | 16.22 | 16.22 | - | - | - | - | トラック［普通型］ 10～11t積 | - | - | 運転手（一般） | - | - | - | 軽油 パトロール給油 | - | - | - | - | -
2.5tを超え5.5t以下 | 積込み･荷卸 | 1個 | 5.5km以下 | 4323.4 | 44.93 | 44.93 | - | - | 38.85 | 38.85 | - | - | - | 16.22 | 16.22 | - | - | - | - | トラック［普通型］ 10～11t積 | - | - | 運転手（一般） | - | - | - | 軽油 パトロール給油 | - | - | - | - | -
2.5tを超え5.5t以下 | 積込み･荷卸 | 1個 | 6.0km以下 | 4463.7 | 44.93 | 44.93 | - | - | 38.85 | 38.85 | - | - | - | 16.22 | 16.22 | - | - | - | - | トラック［普通型］ 10～11t積 | - | - | 運転手（一般） | - | - | - | 軽油 パトロール給油 | - | - | - | - | -
2.5tを超え5.5t以下 | 積込み･荷卸 | 1個 | 6.5km以下 | 4747.8 | 44.93 | 44.93 | - | - | 38.85 | 38.85 | - | - | - | 16.22 | 16.22 | - | - | - | - | トラック［普通型］ 10～11t積 | - | - | 運転手（一般） | - | - | - | 軽油 パトロール給油 | - | - | - | - | -
2.5tを超え5.5t以下 | 積込み･荷卸 | 1個 | 7.0km以下 | 5031.8 | 44.93 | 44.93 | - | - | 38.85 | 38.85 | - | - | - | 16.22 | 16.22 | - | - | - | - | トラック［普通型］ 10～11t積 | - | - | 運転手（一般） | - | - | - | 軽油 パトロール給油 | - | - | - | - | -
2.5tを超え5.5t以下 | 積込み･荷卸 | 1個 | 7.5km以下 | 5173 | 44.93 | 44.93 | - | - | 38.85 | 38.85 | - | - | - | 16.22 | 16.22 | - | - | - | - | トラック［普通型］ 10～11t積 | - | - | 運転手（一般） | - | - | - | 軽油 パトロール給油 | - | - | - | - | -
2.5tを超え5.5t以下 | 積込み･荷卸 | 1個 | 8.5km以下 | 5315 | 44.93 | 44.93 | - | - | 38.85 | 38.85 | - | - | - | 16.22 | 16.22 | - | - | - | - | トラック［普通型］ 10～11t積 | - | - | 運転手（一般） | - | - | - | 軽油 パトロール給油 | - | - | - | - | -
2.5tを超え5.5t以下 | 積込み･荷卸 | 1個 | 9.5km以下 | 5741.9 | 44.93 | 44.93 | - | - | 38.85 | 38.85 | - | - | - | 16.22 | 16.22 | - | - | - | - | トラック［普通型］ 10～11t積 | - | - | 運転手（一般） | - | - | - | 軽油 パトロール給油 | - | - | - | - | -
2.5tを超え5.5t以下 | 積込み･荷卸 | 1個 | 10.5km以下 | 6167.1 | 44.93 | 44.93 | - | - | 38.85 | 38.85 | - | - | - | 16.22 | 16.22 | - | - | - | - | トラック［普通型］ 10～11t積 | - | - | 運転手（一般） | - | - | - | 軽油 パトロール給油 | - | - | - | - | -
2.5tを超え5.5t以下 | 積込み･荷卸 | 1個 | 11.5km以下 | 6733.5 | 44.93 | 44.93 | - | - | 38.85 | 38.85 | - | - | - | 16.22 | 16.22 | - | - | - | - | トラック［普通型］ 10～11t積 | - | - | 運転手（一般） | - | - | - | 軽油 パトロール給油 | - | - | - | - | -
2.5tを超え5.5t以下 | 積込み･荷卸 | 1個 | 12.5km以下 | 7158.7 | 44.93 | 44.93 | - | - | 38.85 | 38.85 | - | - | - | 16.22 | 16.22 | - | - | - | - | トラック［普通型］ 10～11t積 | - | - | 運転手（一般） | - | - | - | 軽油 パトロール給油 | - | - | - | - | -
2.5tを超え5.5t以下 | 積込み･荷卸 | 1個 | 14.0km以下 | 7586.4 | 44.93 | 44.93 | - | - | 38.85 | 38.85 | - | - | - | 16.22 | 16.22 | - | - | - | - | トラック［普通型］ 10～11t積 | - | - | 運転手（一般） | - | - | - | 軽油 パトロール給油 | - | - | - | - | -
2.5tを超え5.5t以下 | 積込み･荷卸 | 1個 | 15.0km以下 | 8288.8 | 44.93 | 44.93 | - | - | 38.85 | 38.85 | - | - | - | 16.22 | 16.22 | - | - | - | - | トラック［普通型］ 10～11t積 | - | - | 運転手（一般） | - | - | - | 軽油 パトロール給油 | - | - | - | - | -
2.5tを超え5.5t以下 | 積込み･荷卸 | 2個 | 0.5km以下 | 1913.4 | 44.93 | 44.93 | - | - | 38.85 | 38.85 | - | - | - | 16.22 | 16.22 | - | - | - | - | トラック［普通型］ 10～11t積 | - | - | 運転手（一般） | - | - | - | 軽油 パトロール給油 | - | - | - | - | -
2.5tを超え5.5t以下 | 積込み･荷卸 | 2個 | 1.0km以下 | 1984 | 44.93 | 44.93 | - | - | 38.85 | 38.85 | - | - | - | 16.22 | 16.22 | - | - | - | - | トラック［普通型］ 10～11t積 | - | - | 運転手（一般） | - | - | - | 軽油 パトロール給油 | - | - | - | - | -
2.5tを超え5.5t以下 | 積込み･荷卸 | 2個 | 1.5km以下 | 2126 | 44.93 | 44.93 | - | - | 38.85 | 38.85 | - | - | - | 16.22 | 16.22 | - | - | - | - | トラック［普通型］ 10～11t積 | - | - | 運転手（一般） | - | - | - | 軽油 パトロール給油 | - | - | - | - | -
2.5tを超え5.5t以下 | 積込み･荷卸 | 2個 | 2.0km以下 | 2196.6 | 44.93 | 44.93 | - | - | 38.85 | 38.85 | - | - | - | 16.22 | 16.22 | - | - | - | - | トラック［普通型］ 10～11t積 | - | - | 運転手（一般） | - | - | - | 軽油 パトロール給油 | - | - | - | - | -
2.5tを超え5.5t以下 | 積込み･荷卸 | 2個 | 2.5km以下 | 2338.6 | 44.93 | 44.93 | - | - | 38.85 | 38.85 | - | - | - | 16.22 | 16.22 | - | - | - | - | トラック［普通型］ 10～11t積 | - | - | 運転手（一般） | - | - | - | 軽油 パトロール給油 | - | - | - | - | -
2.5tを超え5.5t以下 | 積込み･荷卸 | 2個 | 3.0km以下 | 2479.8 | 44.93 | 44.93 | - | - | 38.85 | 38.85 | - | - | - | 16.22 | 16.22 | - | - | - | - | トラック［普通型］ 10～11t積 | - | - | 運転手（一般） | - | - | - | 軽油 パトロール給油 | - | - | - | - | -
2.5tを超え5.5t以下 | 積込み･荷卸 | 2個 | 3.5km以下 | 2551.2 | 44.93 | 44.93 | - | - | 38.85 | 38.85 | - | - | - | 16.22 | 16.22 | - | - | - | - | トラック［普通型］ 10～11t積 | - | - | 運転手（一般） | - | - | - | 軽油 パトロール給油 | - | - | - | - | -
2.5tを超え5.5t以下 | 積込み･荷卸 | 2個 | 4.0km以下 | 2693.2 | 44.93 | 44.93 | - | - | 38.85 | 38.85 | - | - | - | 16.22 | 16.22 | - | - | - | - | トラック［普通型］ 10～11t積 | - | - | 運転手（一般） | - | - | - | 軽油 パトロール給油 | - | - | - | - | -
2.5tを超え5.5t以下 | 積込み･荷卸 | 2個 | 4.5km以下 | 2763.8 | 44.93 | 44.93 | - | - | 38.85 | 38.85 | - | - | - | 16.22 | 16.22 | - | - | - | - | トラック［普通型］ 10～11t積 | - | - | 運転手（一般） | - | - | - | 軽油 パトロール給油 | - | - | - | - | -
2.5tを超え5.5t以下 | 積込み･荷卸 | 2個 | 5.0km以下 | 2905 | 44.93 | 44.93 | - | - | 38.85 | 38.85 | - | - | - | 16.22 | 16.22 | - | - | - | - | トラック［普通型］ 10～11t積 | - | - | 運転手（一般） | - | - | - | 軽油 パトロール給油 | - | - | - | - | -
2.5tを超え5.5t以下 | 積込み･荷卸 | 2個 | 5.5km以下 | 3047 | 44.93 | 44.93 | - | - | 38.85 | 38.85 | - | - | - | 16.22 | 16.22 | - | - | - | - | トラック［普通型］ 10～11t積 | - | - | 運転手（一般） | - | - | - | 軽油 パトロール給油 | - | - | - | - | -
2.5tを超え5.5t以下 | 積込み･荷卸 | 2個 | 6.0km以下 | 3118.4 | 44.93 | 44.93 | - | - | 38.85 | 38.85 | - | - | - | 16.22 | 16.22 | - | - | - | - | トラック［普通型］ 10～11t積 | - | - | 運転手（一般） | - | - | - | 軽油 パトロール給油 | - | - | - | - | -
2.5tを超え5.5t以下 | 積込み･荷卸 | 2個 | 6.5km以下 | 3259.6 | 44.93 | 44.93 | - | - | 38.85 | 38.85 | - | - | - | 16.22 | 16.22 | - | - | - | - | トラック［普通型］ 10～11t積 | - | - | 運転手（一般） | - | - | - | 軽油 パトロール給油 | - | - | - | - | -
2.5tを超え5.5t以下 | 積込み･荷卸 | 2個 | 7.0km以下 | 3401.6 | 44.93 | 44.93 | - | - | 38.85 | 38.85 | - | - | - | 16.22 | 16.22 | - | - | - | - | トラック［普通型］ 10～11t積 | - | - | 運転手（一般） | - | - | - | 軽油 パトロール給油 | - | - | - | - | -
2.5tを超え5.5t以下 | 積込み･荷卸 | 2個 | 7.5km以下 | 3472.2 | 44.93 | 44.93 | - | - | 38.85 | 38.85 | - | - | - | 16.22 | 16.22 | - | - | - | - | トラック［普通型］ 10～11t積 | - | - | 運転手（一般） | - | - | - | 軽油 パトロール給油 | - | - | - | - | -
2.5tを超え5.5t以下 | 積込み･荷卸 | 2個 | 8.5km以下 | 3543.6 | 44.93 | 44.93 | - | - | 38.85 | 38.85 | - | - | - | 16.22 | 16.22 | - | - | - | - | トラック［普通型］ 10～11t積 | - | - | 運転手（一般） | - | - | - | 軽油 パトロール給油 | - | - | - | - | -
2.5tを超え5.5t以下 | 積込み･荷卸 | 2個 | 9.5km以下 | 3756.2 | 44.93 | 44.93 | - | - | 38.85 | 38.85 | - | - | - | 16.22 | 16.22 | - | - | - | - | トラック［普通型］ 10～11t積 | - | - | 運転手（一般） | - | - | - | 軽油 パトロール給油 | - | - | - | - | -
2.5tを超え5.5t以下 | 積込み･荷卸 | 2個 | 10.5km以下 | 3968 | 44.93 | 44.93 | - | - | 38.85 | 38.85 | - | - | - | 16.22 | 16.22 | - | - | - | - | トラック［普通型］ 10～11t積 | - | - | 運転手（一般） | - | - | - | 軽油 パトロール給油 | - | - | - | - | -
2.5tを超え5.5t以下 | 積込み･荷卸 | 2個 | 11.5km以下 | 4252 | 44.93 | 44.93 | - | - | 38.85 | 38.85 | - | - | - | 16.22 | 16.22 | - | - | - | - | トラック［普通型］ 10～11t積 | - | - | 運転手（一般） | - | - | - | 軽油 パトロール給油 | - | - | - | - | -
2.5tを超え5.5t以下 | 積込み･荷卸 | 2個 | 12.5km以下 | 4463.7 | 44.93 | 44.93 | - | - | 38.85 | 38.85 | - | - | - | 16.22 | 16.22 | - | - | - | - | トラック［普通型］ 10～11t積 | - | - | 運転手（一般） | - | - | - | 軽油 パトロール給油 | - | - | - | - | -
2.5tを超え5.5t以下 | 積込み･荷卸 | 2個 | 14.0km以下 | 4678.1 | 44.93 | 44.93 | - | - | 38.85 | 38.85 | - | - | - | 16.22 | 16.22 | - | - | - | - | トラック［普通型］ 10～11t積 | - | - | 運転手（一般） | - | - | - | 軽油 パトロール給油 | - | - | - | - | -
2.5tを超え5.5t以下 | 積込み･荷卸 | 2個 | 15.0km以下 | 5031.8 | 44.93 | 44.93 | - | - | 38.85 | 38.85 | - | - | - | 16.22 | 16.22 | - | - | - | - | トラック［普通型］ 10～11t積 | - | - | 運転手（一般） | - | - | - | 軽油 パトロール給油 | - | - | - | - | -
2.5tを超え5.5t以下 | 積込み･荷卸 | 3個 | 0.5km以下 | 1865.8 | 44.93 | 44.93 | - | - | 38.85 | 38.85 | - | - | - | 16.22 | 16.22 | - | - | - | - | トラック［普通型］ 10～11t積 | - | - | 運転手（一般） | - | - | - | 軽油 パトロール給油 | - | - | - | - | -
2.5tを超え5.5t以下 | 積込み･荷卸 | 3個 | 1.0km以下 | 1913.4 | 44.93 | 44.93 | - | - | 38.85 | 38.85 | - | - | - | 16.22 | 16.22 | - | - | - | - | トラック［普通型］ 10～11t積 | - | - | 運転手（一般） | - | - | - | 軽油 パトロール給油 | - | - | - | - | -
2.5tを超え5.5t以下 | 積込み･荷卸 | 3個 | 1.5km以下 | 2007.8 | 44.93 | 44.93 | - | - | 38.85 | 38.85 | - | - | - | 16.22 | 16.22 | - | - | - | - | トラック［普通型］ 10～11t積 | - | - | 運転手（一般） | - | - | - | 軽油 パトロール給油 | - | - | - | - | -
2.5tを超え5.5t以下 | 積込み･荷卸 | 3個 | 2.0km以下 | 2055.4 | 44.93 | 44.93 | - | - | 38.85 | 38.85 | - | - | - | 16.22 | 16.22 | - | - | - | - | トラック［普通型］ 10～11t積 | - | - | 運転手（一般） | - | - | - | 軽油 パトロール給油 | - | - | - | - | -
2.5tを超え5.5t以下 | 積込み･荷卸 | 3個 | 2.5km以下 | 2149.8 | 44.93 | 44.93 | - | - | 38.85 | 38.85 | - | - | - | 16.22 | 16.22 | - | - | - | - | トラック［普通型］ 10～11t積 | - | - | 運転手（一般） | - | - | - | 軽油 パトロール給油 | - | - | - | - | -
2.5tを超え5.5t以下 | 積込み･荷卸 | 3個 | 3.0km以下 | 2244.2 | 44.93 | 44.93 | - | - | 38.85 | 38.85 | - | - | - | 16.22 | 16.22 | - | - | - | - | トラック［普通型］ 10～11t積 | - | - | 運転手（一般） | - | - | - | 軽油 パトロール給油 | - | - | - | - | -
2.5tを超え5.5t以下 | 積込み･荷卸 | 3個 | 3.5km以下 | 2291.8 | 44.93 | 44.93 | - | - | 38.85 | 38.85 | - | - | - | 16.22 | 16.22 | - | - | - | - | トラック［普通型］ 10～11t積 | - | - | 運転手（一般） | - | - | - | 軽油 パトロール給油 | - | - | - | - | -
2.5tを超え5.5t以下 | 積込み･荷卸 | 3個 | 4.0km以下 | 2386.2 | 44.93 | 44.93 | - | - | 38.85 | 38.85 | - | - | - | 16.22 | 16.22 | - | - | - | - | トラック［普通型］ 10～11t積 | - | - | 運転手（一般） | - | - | - | 軽油 パトロール給油 | - | - | - | - | -
2.5tを超え5.5t以下 | 積込み･荷卸 | 3個 | 4.5km以下 | 2433 | 44.93 | 44.93 | - | - | 38.85 | 38.85 | - | - | - | 16.22 | 16.22 | - | - | - | - | トラック［普通型］ 10～11t積 | - | - | 運転手（一般） | - | - | - | 軽油 パトロール給油 | - | - | - | - | -
2.5tを超え5.5t以下 | 積込み･荷卸 | 3個 | 5.0km以下 | 2528.2 | 44.93 | 44.93 | - | - | 38.85 | 38.85 | - | - | - | 16.22 | 16.22 | - | - | - | - | トラック［普通型］ 10～11t積 | - | - | 運転手（一般） | - | - | - | 軽油 パトロール給油 | - | - | - | - | -
2.5tを超え5.5t以下 | 積込み･荷卸 | 3個 | 5.5km以下 | 2622.6 | 44.93 | 44.93 | - | - | 38.85 | 38.85 | - | - | - | 16.22 | 16.22 | - | - | - | - | トラック［普通型］ 10～11t積 | - | - | 運転手（一般） | - | - | - | 軽油 パトロール給油 | - | - | - | - | -
2.5tを超え5.5t以下 | 積込み･荷卸 | 3個 | 6.0km以下 | 2669.4 | 44.93 | 44.93 | - | - | 38.85 | 38.85 | - | - | - | 16.22 | 16.22 | - | - | - | - | トラック［普通型］ 10～11t積 | - | - | 運転手（一般） | - | - | - | 軽油 パトロール給油 | - | - | - | - | -
2.5tを超え5.5t以下 | 積込み･荷卸 | 3個 | 6.5km以下 | 2763.8 | 44.93 | 44.93 | - | - | 38.85 | 38.85 | - | - | - | 16.22 | 16.22 | - | - | - | - | トラック［普通型］ 10～11t積 | - | - | 運転手（一般） | - | - | - | 軽油 パトロール給油 | - | - | - | - | -
2.5tを超え5.5t以下 | 積込み･荷卸 | 3個 | 7.0km以下 | 2858.2 | 44.93 | 44.93 | - | - | 38.85 | 38.85 | - | - | - | 16.22 | 16.22 | - | - | - | - | トラック［普通型］ 10～11t積 | - | - | 運転手（一般） | - | - | - | 軽油 パトロール給油 | - | - | - | - | -
2.5tを超え5.5t以下 | 積込み･荷卸 | 3個 | 7.5km以下 | 2905 | 44.93 | 44.93 | - | - | 38.85 | 38.85 | - | - | - | 16.22 | 16.22 | - | - | - | - | トラック［普通型］ 10～11t積 | - | - | 運転手（一般） | - | - | - | 軽油 パトロール給油 | - | - | - | - | -
2.5tを超え5.5t以下 | 積込み･荷卸 | 3個 | 8.5km以下 | 2952.6 | 44.93 | 44.93 | - | - | 38.85 | 38.85 | - | - | - | 16.22 | 16.22 | - | - | - | - | トラック［普通型］ 10～11t積 | - | - | 運転手（一般） | - | - | - | 軽油 パトロール給油 | - | - | - | - | -
2.5tを超え5.5t以下 | 積込み･荷卸 | 3個 | 9.5km以下 | 3094.6 | 44.93 | 44.93 | - | - | 38.85 | 38.85 | - | - | - | 16.22 | 16.22 | - | - | - | - | トラック［普通型］ 10～11t積 | - | - | 運転手（一般） | - | - | - | 軽油 パトロール給油 | - | - | - | - | -
2.5tを超え5.5t以下 | 積込み･荷卸 | 3個 | 10.5km以下 | 3235.8 | 44.93 | 44.93 | - | - | 38.85 | 38.85 | - | - | - | 16.22 | 16.22 | - | - | - | - | トラック［普通型］ 10～11t積 | - | - | 運転手（一般） | - | - | - | 軽油 パトロール給油 | - | - | - | - | -
2.5tを超え5.5t以下 | 積込み･荷卸 | 3個 | 11.5km以下 | 3424.6 | 44.93 | 44.93 | - | - | 38.85 | 38.85 | - | - | - | 16.22 | 16.22 | - | - | - | - | トラック［普通型］ 10～11t積 | - | - | 運転手（一般） | - | - | - | 軽油 パトロール給油 | - | - | - | - | -
2.5tを超え5.5t以下 | 積込み･荷卸 | 3個 | 12.5km以下 | 3567.4 | 44.93 | 44.93 | - | - | 38.85 | 38.85 | - | - | - | 16.22 | 16.22 | - | - | - | - | トラック［普通型］ 10～11t積 | - | - | 運転手（一般） | - | - | - | 軽油 パトロール給油 | - | - | - | - | -
2.5tを超え5.5t以下 | 積込み･荷卸 | 3個 | 14.0km以下 | 3708.6 | 44.93 | 44.93 | - | - | 38.85 | 38.85 | - | - | - | 16.22 | 16.22 | - | - | - | - | トラック［普通型］ 10～11t積 | - | - | 運転手（一般） | - | - | - | 軽油 パトロール給油 | - | - | - | - | -
2.5tを超え5.5t以下 | 積込み･荷卸 | 3個 | 15.0km以下 | 3944.2 | 44.93 | 44.93 | - | - | 38.85 | 38.85 | - | - | - | 16.22 | 16.22 | - | - | - | - | トラック［普通型］ 10～11t積 | - | - | 運転手（一般） | - | - | - | 軽油 パトロール給油 | - | - | - | - | -
2.5tを超え5.5t以下 | 積込み･荷卸 | 4個 | 0.5km以下 | 1842.8 | 44.93 | 44.93 | - | - | 38.85 | 38.85 | - | - | - | 16.22 | 16.22 | - | - | - | - | トラック［普通型］ 10～11t積 | - | - | 運転手（一般） | - | - | - | 軽油 パトロール給油 | - | - | - | - | -
2.5tを超え5.5t以下 | 積込み･荷卸 | 4個 | 1.0km以下 | 1877.7 | 44.93 | 44.93 | - | - | 38.85 | 38.85 | - | - | - | 16.22 | 16.22 | - | - | - | - | トラック［普通型］ 10～11t積 | - | - | 運転手（一般） | - | - | - | 軽油 パトロール給油 | - | - | - | - | -
2.5tを超え5.5t以下 | 積込み･荷卸 | 4個 | 1.5km以下 | 1948.3 | 44.93 | 44.93 | - | - | 38.85 | 38.85 | - | - | - | 16.22 | 16.22 | - | - | - | - | トラック［普通型］ 10～11t積 | - | - | 運転手（一般） | - | - | - | 軽油 パトロール給油 | - | - | - | - | -
2.5tを超え5.5t以下 | 積込み･荷卸 | 4個 | 2.0km以下 | 1984 | 44.93 | 44.93 | - | - | 38.85 | 38.85 | - | - | - | 16.22 | 16.22 | - | - | - | - | トラック［普通型］ 10～11t積 | - | - | 運転手（一般） | - | - | - | 軽油 パトロール給油 | - | - | - | - | -
2.5tを超え5.5t以下 | 積込み･荷卸 | 4個 | 2.5km以下 | 2055.4 | 44.93 | 44.93 | - | - | 38.85 | 38.85 | - | - | - | 16.22 | 16.22 | - | - | - | - | トラック［普通型］ 10～11t積 | - | - | 運転手（一般） | - | - | - | 軽油 パトロール給油 | - | - | - | - | -
2.5tを超え5.5t以下 | 積込み･荷卸 | 4個 | 3.0km以下 | 2126 | 44.93 | 44.93 | - | - | 38.85 | 38.85 | - | - | - | 16.22 | 16.22 | - | - | - | - | トラック［普通型］ 10～11t積 | - | - | 運転手（一般） | - | - | - | 軽油 パトロール給油 | - | - | - | - | -
2.5tを超え5.5t以下 | 積込み･荷卸 | 4個 | 3.5km以下 | 2161.7 | 44.93 | 44.93 | - | - | 38.85 | 38.85 | - | - | - | 16.22 | 16.22 | - | - | - | - | トラック［普通型］ 10～11t積 | - | - | 運転手（一般） | - | - | - | 軽油 パトロール給油 | - | - | - | - | -
2.5tを超え5.5t以下 | 積込み･荷卸 | 4個 | 4.0km以下 | 2232.3 | 44.93 | 44.93 | - | - | 38.85 | 38.85 | - | - | - | 16.22 | 16.22 | - | - | - | - | トラック［普通型］ 10～11t積 | - | - | 運転手（一般） | - | - | - | 軽油 パトロール給油 | - | - | - | - | -
2.5tを超え5.5t以下 | 積込み･荷卸 | 4個 | 4.5km以下 | 2268 | 44.93 | 44.93 | - | - | 38.85 | 38.85 | - | - | - | 16.22 | 16.22 | - | - | - | - | トラック［普通型］ 10～11t積 | - | - | 運転手（一般） | - | - | - | 軽油 パトロール給油 | - | - | - | - | -
2.5tを超え5.5t以下 | 積込み･荷卸 | 4個 | 5.0km以下 | 2338.6 | 44.93 | 44.93 | - | - | 38.85 | 38.85 | - | - | - | 16.22 | 16.22 | - | - | - | - | トラック［普通型］ 10～11t積 | - | - | 運転手（一般） | - | - | - | 軽油 パトロール給油 | - | - | - | - | -
2.5tを超え5.5t以下 | 積込み･荷卸 | 4個 | 5.5km以下 | 2410 | 44.93 | 44.93 | - | - | 38.85 | 38.85 | - | - | - | 16.22 | 16.22 | - | - | - | - | トラック［普通型］ 10～11t積 | - | - | 運転手（一般） | - | - | - | 軽油 パトロール給油 | - | - | - | - | -
2.5tを超え5.5t以下 | 積込み･荷卸 | 4個 | 6.0km以下 | 2444.9 | 44.93 | 44.93 | - | - | 38.85 | 38.85 | - | - | - | 16.22 | 16.22 | - | - | - | - | トラック［普通型］ 10～11t積 | - | - | 運転手（一般） | - | - | - | 軽油 パトロール給油 | - | - | - | - | -
2.5tを超え5.5t以下 | 積込み･荷卸 | 4個 | 6.5km以下 | 2516.3 | 44.93 | 44.93 | - | - | 38.85 | 38.85 | - | - | - | 16.22 | 16.22 | - | - | - | - | トラック［普通型］ 10～11t積 | - | - | 運転手（一般） | - | - | - | 軽油 パトロール給油 | - | - | - | - | -
2.5tを超え5.5t以下 | 積込み･荷卸 | 4個 | 7.0km以下 | 2586.1 | 44.93 | 44.93 | - | - | 38.85 | 38.85 | - | - | - | 16.22 | 16.22 | - | - | - | - | トラック［普通型］ 10～11t積 | - | - | 運転手（一般） | - | - | - | 軽油 パトロール給油 | - | - | - | - | -
2.5tを超え5.5t以下 | 積込み･荷卸 | 4個 | 7.5km以下 | 2622.6 | 44.93 | 44.93 | - | - | 38.85 | 38.85 | - | - | - | 16.22 | 16.22 | - | - | - | - | トラック［普通型］ 10～11t積 | - | - | 運転手（一般） | - | - | - | 軽油 パトロール給油 | - | - | - | - | -
2.5tを超え5.5t以下 | 積込み･荷卸 | 4個 | 8.5km以下 | 2657.5 | 44.93 | 44.93 | - | - | 38.85 | 38.85 | - | - | - | 16.22 | 16.22 | - | - | - | - | トラック［普通型］ 10～11t積 | - | - | 運転手（一般） | - | - | - | 軽油 パトロール給油 | - | - | - | - | -
2.5tを超え5.5t以下 | 積込み･荷卸 | 4個 | 9.5km以下 | 2763.8 | 44.93 | 44.93 | - | - | 38.85 | 38.85 | - | - | - | 16.22 | 16.22 | - | - | - | - | トラック［普通型］ 10～11t積 | - | - | 運転手（一般） | - | - | - | 軽油 パトロール給油 | - | - | - | - | -
2.5tを超え5.5t以下 | 積込み･荷卸 | 4個 | 10.5km以下 | 2870.1 | 44.93 | 44.93 | - | - | 38.85 | 38.85 | - | - | - | 16.22 | 16.22 | - | - | - | - | トラック［普通型］ 10～11t積 | - | - | 運転手（一般） | - | - | - | 軽油 パトロール給油 | - | - | - | - | -
2.5tを超え5.5t以下 | 積込み･荷卸 | 4個 | 11.5km以下 | 3011.3 | 44.93 | 44.93 | - | - | 38.85 | 38.85 | - | - | - | 16.22 | 16.22 | - | - | - | - | トラック［普通型］ 10～11t積 | - | - | 運転手（一般） | - | - | - | 軽油 パトロール給油 | - | - | - | - | -
2.5tを超え5.5t以下 | 積込み･荷卸 | 4個 | 12.5km以下 | 3118.4 | 44.93 | 44.93 | - | - | 38.85 | 38.85 | - | - | - | 16.22 | 16.22 | - | - | - | - | トラック［普通型］ 10～11t積 | - | - | 運転手（一般） | - | - | - | 軽油 パトロール給油 | - | - | - | - | -
2.5tを超え5.5t以下 | 積込み･荷卸 | 4個 | 14.0km以下 | 3224.7 | 44.93 | 44.93 | - | - | 38.85 | 38.85 | - | - | - | 16.22 | 16.22 | - | - | - | - | トラック［普通型］ 10～11t積 | - | - | 運転手（一般） | - | - | - | 軽油 パトロール給油 | - | - | - | - | -
2.5tを超え5.5t以下 | 積込み･荷卸 | 4個 | 15.0km以下 | 3401.6 | 44.93 | 44.93 | - | - | 38.85 | 38.85 | - | - | - | 16.22 | 16.22 | - | - | - | - | トラック［普通型］ 10～11t積 | - | - | 運転手（一般） | - | - | - | 軽油 パトロール給油 | - | - | - | - | -
2.5tを超え5.5t以下 | 積込み･据付け(乱積) | 1個 | 0.5km以下 | 2240 | 44.93 | 44.93 | - | - | 38.85 | 38.85 | - | - | - | 16.22 | 16.22 | - | - | - | - | トラック［普通型］ 10～11t積 | - | - | 運転手（一般） | - | - | - | 軽油 パトロール給油 | - | - | - | - | -
2.5tを超え5.5t以下 | 積込み･据付け(乱積) | 1個 | 1.0km以下 | 2381.1 | 44.93 | 44.93 | - | - | 38.85 | 38.85 | - | - | - | 16.22 | 16.22 | - | - | - | - | トラック［普通型］ 10～11t積 | - | - | 運転手（一般） | - | - | - | 軽油 パトロール給油 | - | - | - | - | -
2.5tを超え5.5t以下 | 積込み･据付け(乱積) | 1個 | 1.5km以下 | 2665.2 | 44.93 | 44.93 | - | - | 38.85 | 38.85 | - | - | - | 16.22 | 16.22 | - | - | - | - | トラック［普通型］ 10～11t積 | - | - | 運転手（一般） | - | - | - | 軽油 パトロール給油 | - | - | - | - | -
2.5tを超え5.5t以下 | 積込み･据付け(乱積) | 1個 | 2.0km以下 | 2806.3 | 44.93 | 44.93 | - | - | 38.85 | 38.85 | - | - | - | 16.22 | 16.22 | - | - | - | - | トラック［普通型］ 10～11t積 | - | - | 運転手（一般） | - | - | - | 軽油 パトロール給油 | - | - | - | - | -
2.5tを超え5.5t以下 | 積込み･据付け(乱積) | 1個 | 2.5km以下 | 3090.4 | 44.93 | 44.93 | - | - | 38.85 | 38.85 | - | - | - | 16.22 | 16.22 | - | - | - | - | トラック［普通型］ 10～11t積 | - | - | 運転手（一般） | - | - | - | 軽油 パトロール給油 | - | - | - | - | -
2.5tを超え5.5t以下 | 積込み･据付け(乱積) | 1個 | 3.0km以下 | 3373.5 | 44.93 | 44.93 | - | - | 38.85 | 38.85 | - | - | - | 16.22 | 16.22 | - | - | - | - | トラック［普通型］ 10～11t積 | - | - | 運転手（一般） | - | - | - | 軽油 パトロール給油 | - | - | - | - | -
2.5tを超え5.5t以下 | 積込み･据付け(乱積) | 1個 | 3.5km以下 | 3515.6 | 44.93 | 44.93 | - | - | 38.85 | 38.85 | - | - | - | 16.22 | 16.22 | - | - | - | - | トラック［普通型］ 10～11t積 | - | - | 運転手（一般） | - | - | - | 軽油 パトロール給油 | - | - | - | - | -
2.5tを超え5.5t以下 | 積込み･据付け(乱積) | 1個 | 4.0km以下 | 3797.9 | 44.93 | 44.93 | - | - | 38.85 | 38.85 | - | - | - | 16.22 | 16.22 | - | - | - | - | トラック［普通型］ 10～11t積 | - | - | 運転手（一般） | - | - | - | 軽油 パトロール給油 | - | - | - | - | -
2.5tを超え5.5t以下 | 積込み･据付け(乱積) | 1個 | 4.5km以下 | 3940.8 | 44.93 | 44.93 | - | - | 38.85 | 38.85 | - | - | - | 16.22 | 16.22 | - | - | - | - | トラック［普通型］ 10～11t積 | - | - | 運転手（一般） | - | - | - | 軽油 パトロール給油 | - | - | - | - | -
2.5tを超え5.5t以下 | 積込み･据付け(乱積) | 1個 | 5.0km以下 | 4224.8 | 44.93 | 44.93 | - | - | 38.85 | 38.85 | - | - | - | 16.22 | 16.22 | - | - | - | - | トラック［普通型］ 10～11t積 | - | - | 運転手（一般） | - | - | - | 軽油 パトロール給油 | - | - | - | - | -
2.5tを超え5.5t以下 | 積込み･据付け(乱積) | 1個 | 5.5km以下 | 4506.3 | 44.93 | 44.93 | - | - | 38.85 | 38.85 | - | - | - | 16.22 | 16.22 | - | - | - | - | トラック［普通型］ 10～11t積 | - | - | 運転手（一般） | - | - | - | 軽油 パトロール給油 | - | - | - | - | -
2.5tを超え5.5t以下 | 積込み･据付け(乱積) | 1個 | 6.0km以下 | 4649.1 | 44.93 | 44.93 | - | - | 38.85 | 38.85 | - | - | - | 16.22 | 16.22 | - | - | - | - | トラック［普通型］ 10～11t積 | - | - | 運転手（一般） | - | - | - | 軽油 パトロール給油 | - | - | - | - | -
2.5tを超え5.5t以下 | 積込み･据付け(乱積) | 1個 | 6.5km以下 | 4932.3 | 44.93 | 44.93 | - | - | 38.85 | 38.85 | - | - | - | 16.22 | 16.22 | - | - | - | - | トラック［普通型］ 10～11t積 | - | - | 運転手（一般） | - | - | - | 軽油 パトロール給油 | - | - | - | - | -
2.5tを超え5.5t以下 | 積込み･据付け(乱積) | 1個 | 7.0km以下 | 5217.2 | 44.93 | 44.93 | - | - | 38.85 | 38.85 | - | - | - | 16.22 | 16.22 | - | - | - | - | トラック［普通型］ 10～11t積 | - | - | 運転手（一般） | - | - | - | 軽油 パトロール給油 | - | - | - | - | -
2.5tを超え5.5t以下 | 積込み･据付け(乱積) | 1個 | 7.5km以下 | 5358.4 | 44.93 | 44.93 | - | - | 38.85 | 38.85 | - | - | - | 16.22 | 16.22 | - | - | - | - | トラック［普通型］ 10～11t積 | - | - | 運転手（一般） | - | - | - | 軽油 パトロール給油 | - | - | - | - | -
2.5tを超え5.5t以下 | 積込み･据付け(乱積) | 1個 | 8.5km以下 | 5500.4 | 44.93 | 44.93 | - | - | 38.85 | 38.85 | - | - | - | 16.22 | 16.22 | - | - | - | - | トラック［普通型］ 10～11t積 | - | - | 運転手（一般） | - | - | - | 軽油 パトロール給油 | - | - | - | - | -
2.5tを超え5.5t以下 | 積込み･据付け(乱積) | 1個 | 9.5km以下 | 5926.4 | 44.93 | 44.93 | - | - | 38.85 | 38.85 | - | - | - | 16.22 | 16.22 | - | - | - | - | トラック［普通型］ 10～11t積 | - | - | 運転手（一般） | - | - | - | 軽油 パトロール給油 | - | - | - | - | -
2.5tを超え5.5t以下 | 積込み･据付け(乱積) | 1個 | 10.5km以下 | 6350.8 | 44.93 | 44.93 | - | - | 38.85 | 38.85 | - | - | - | 16.22 | 16.22 | - | - | - | - | トラック［普通型］ 10～11t積 | - | - | 運転手（一般） | - | - | - | 軽油 パトロール給油 | - | - | - | - | -
2.5tを超え5.5t以下 | 積込み･据付け(乱積) | 1個 | 11.5km以下 | 6913.8 | 44.93 | 44.93 | - | - | 38.85 | 38.85 | - | - | - | 16.22 | 16.22 | - | - | - | - | トラック［普通型］ 10～11t積 | - | - | 運転手（一般） | - | - | - | 軽油 パトロール給油 | - | - | - | - | -
2.5tを超え5.5t以下 | 積込み･据付け(乱積) | 1個 | 12.5km以下 | 7344.1 | 44.93 | 44.93 | - | - | 38.85 | 38.85 | - | - | - | 16.22 | 16.22 | - | - | - | - | トラック［普通型］ 10～11t積 | - | - | 運転手（一般） | - | - | - | 軽油 パトロール給油 | - | - | - | - | -
2.5tを超え5.5t以下 | 積込み･据付け(乱積) | 1個 | 14.0km以下 | 7765.9 | 44.93 | 44.93 | - | - | 38.85 | 38.85 | - | - | - | 16.22 | 16.22 | - | - | - | - | トラック［普通型］ 10～11t積 | - | - | 運転手（一般） | - | - | - | 軽油 パトロール給油 | - | - | - | - | -
2.5tを超え5.5t以下 | 積込み･据付け(乱積) | 1個 | 15.0km以下 | 8478.5 | 44.93 | 44.93 | - | - | 38.85 | 38.85 | - | - | - | 16.22 | 16.22 | - | - | - | - | トラック［普通型］ 10～11t積 | - | - | 運転手（一般） | - | - | - | 軽油 パトロール給油 | - | - | - | - | -
2.5tを超え5.5t以下 | 積込み･据付け(乱積) | 2個 | 0.5km以下 | 2097.9 | 44.93 | 44.93 | - | - | 38.85 | 38.85 | - | - | - | 16.22 | 16.22 | - | - | - | - | トラック［普通型］ 10～11t積 | - | - | 運転手（一般） | - | - | - | 軽油 パトロール給油 | - | - | - | - | -
2.5tを超え5.5t以下 | 積込み･据付け(乱積) | 2個 | 1.0km以下 | 2168.5 | 44.93 | 44.93 | - | - | 38.85 | 38.85 | - | - | - | 16.22 | 16.22 | - | - | - | - | トラック［普通型］ 10～11t積 | - | - | 運転手（一般） | - | - | - | 軽油 パトロール給油 | - | - | - | - | -
2.5tを超え5.5t以下 | 積込み･据付け(乱積) | 2個 | 1.5km以下 | 2310.5 | 44.93 | 44.93 | - | - | 38.85 | 38.85 | - | - | - | 16.22 | 16.22 | - | - | - | - | トラック［普通型］ 10～11t積 | - | - | 運転手（一般） | - | - | - | 軽油 パトロール給油 | - | - | - | - | -
2.5tを超え5.5t以下 | 積込み･据付け(乱積) | 2個 | 2.0km以下 | 2381.1 | 44.93 | 44.93 | - | - | 38.85 | 38.85 | - | - | - | 16.22 | 16.22 | - | - | - | - | トラック［普通型］ 10～11t積 | - | - | 運転手（一般） | - | - | - | 軽油 パトロール給油 | - | - | - | - | -
2.5tを超え5.5t以下 | 積込み･据付け(乱積) | 2個 | 2.5km以下 | 2522.3 | 44.93 | 44.93 | - | - | 38.85 | 38.85 | - | - | - | 16.22 | 16.22 | - | - | - | - | トラック［普通型］ 10～11t積 | - | - | 運転手（一般） | - | - | - | 軽油 パトロール給油 | - | - | - | - | -
2.5tを超え5.5t以下 | 積込み･据付け(乱積) | 2個 | 3.0km以下 | 2665.2 | 44.93 | 44.93 | - | - | 38.85 | 38.85 | - | - | - | 16.22 | 16.22 | - | - | - | - | トラック［普通型］ 10～11t積 | - | - | 運転手（一般） | - | - | - | 軽油 パトロール給油 | - | - | - | - | -
2.5tを超え5.5t以下 | 積込み･据付け(乱積) | 2個 | 3.5km以下 | 2734.9 | 44.93 | 44.93 | - | - | 38.85 | 38.85 | - | - | - | 16.22 | 16.22 | - | - | - | - | トラック［普通型］ 10～11t積 | - | - | 運転手（一般） | - | - | - | 軽油 パトロール給油 | - | - | - | - | -
2.5tを超え5.5t以下 | 積込み･据付け(乱積) | 2個 | 4.0km以下 | 2876.9 | 44.93 | 44.93 | - | - | 38.85 | 38.85 | - | - | - | 16.22 | 16.22 | - | - | - | - | トラック［普通型］ 10～11t積 | - | - | 運転手（一般） | - | - | - | 軽油 パトロール給油 | - | - | - | - | -
2.5tを超え5.5t以下 | 積込み･据付け(乱積) | 2個 | 4.5km以下 | 2947.5 | 44.93 | 44.93 | - | - | 38.85 | 38.85 | - | - | - | 16.22 | 16.22 | - | - | - | - | トラック［普通型］ 10～11t積 | - | - | 運転手（一般） | - | - | - | 軽油 パトロール給油 | - | - | - | - | -
2.5tを超え5.5t以下 | 積込み･据付け(乱積) | 2個 | 5.0km以下 | 3090.4 | 44.93 | 44.93 | - | - | 38.85 | 38.85 | - | - | - | 16.22 | 16.22 | - | - | - | - | トラック［普通型］ 10～11t積 | - | - | 運転手（一般） | - | - | - | 軽油 パトロール給油 | - | - | - | - | -
2.5tを超え5.5t以下 | 積込み･据付け(乱積) | 2個 | 5.5km以下 | 3230.7 | 44.93 | 44.93 | - | - | 38.85 | 38.85 | - | - | - | 16.22 | 16.22 | - | - | - | - | トラック［普通型］ 10～11t積 | - | - | 運転手（一般） | - | - | - | 軽油 パトロール給油 | - | - | - | - | -
2.5tを超え5.5t以下 | 積込み･据付け(乱積) | 2個 | 6.0km以下 | 3302.1 | 44.93 | 44.93 | - | - | 38.85 | 38.85 | - | - | - | 16.22 | 16.22 | - | - | - | - | トラック［普通型］ 10～11t積 | - | - | 運転手（一般） | - | - | - | 軽油 パトロール給油 | - | - | - | - | -
2.5tを超え5.5t以下 | 積込み･据付け(乱積) | 2個 | 6.5km以下 | 3444.1 | 44.93 | 44.93 | - | - | 38.85 | 38.85 | - | - | - | 16.22 | 16.22 | - | - | - | - | トラック［普通型］ 10～11t積 | - | - | 運転手（一般） | - | - | - | 軽油 パトロール給油 | - | - | - | - | -
2.5tを超え5.5t以下 | 積込み･据付け(乱積) | 2個 | 7.0km以下 | 3585.3 | 44.93 | 44.93 | - | - | 38.85 | 38.85 | - | - | - | 16.22 | 16.22 | - | - | - | - | トラック［普通型］ 10～11t積 | - | - | 運転手（一般） | - | - | - | 軽油 パトロール給油 | - | - | - | - | -
2.5tを超え5.5t以下 | 積込み･据付け(乱積) | 2個 | 7.5km以下 | 3655.9 | 44.93 | 44.93 | - | - | 38.85 | 38.85 | - | - | - | 16.22 | 16.22 | - | - | - | - | トラック［普通型］ 10～11t積 | - | - | 運転手（一般） | - | - | - | 軽油 パトロール給油 | - | - | - | - | -
2.5tを超え5.5t以下 | 積込み･据付け(乱積) | 2個 | 8.5km以下 | 3728.2 | 44.93 | 44.93 | - | - | 38.85 | 38.85 | - | - | - | 16.22 | 16.22 | - | - | - | - | トラック［普通型］ 10～11t積 | - | - | 運転手（一般） | - | - | - | 軽油 パトロール給油 | - | - | - | - | -
2.5tを超え5.5t以下 | 積込み･据付け(乱積) | 2個 | 9.5km以下 | 3940.8 | 44.93 | 44.93 | - | - | 38.85 | 38.85 | - | - | - | 16.22 | 16.22 | - | - | - | - | トラック［普通型］ 10～11t積 | - | - | 運転手（一般） | - | - | - | 軽油 パトロール給油 | - | - | - | - | -
2.5tを超え5.5t以下 | 積込み･据付け(乱積) | 2個 | 10.5km以下 | 4152.5 | 44.93 | 44.93 | - | - | 38.85 | 38.85 | - | - | - | 16.22 | 16.22 | - | - | - | - | トラック［普通型］ 10～11t積 | - | - | 運転手（一般） | - | - | - | 軽油 パトロール給油 | - | - | - | - | -
2.5tを超え5.5t以下 | 積込み･据付け(乱積) | 2個 | 11.5km以下 | 4435.7 | 44.93 | 44.93 | - | - | 38.85 | 38.85 | - | - | - | 16.22 | 16.22 | - | - | - | - | トラック［普通型］ 10～11t積 | - | - | 運転手（一般） | - | - | - | 軽油 パトロール給油 | - | - | - | - | -
2.5tを超え5.5t以下 | 積込み･据付け(乱積) | 2個 | 12.5km以下 | 4649.1 | 44.93 | 44.93 | - | - | 38.85 | 38.85 | - | - | - | 16.22 | 16.22 | - | - | - | - | トラック［普通型］ 10～11t積 | - | - | 運転手（一般） | - | - | - | 軽油 パトロール給油 | - | - | - | - | -
2.5tを超え5.5t以下 | 積込み･据付け(乱積) | 2個 | 14.0km以下 | 4862.6 | 44.93 | 44.93 | - | - | 38.85 | 38.85 | - | - | - | 16.22 | 16.22 | - | - | - | - | トラック［普通型］ 10～11t積 | - | - | 運転手（一般） | - | - | - | 軽油 パトロール給油 | - | - | - | - | -
2.5tを超え5.5t以下 | 積込み･据付け(乱積) | 2個 | 15.0km以下 | 5217.2 | 44.93 | 44.93 | - | - | 38.85 | 38.85 | - | - | - | 16.22 | 16.22 | - | - | - | - | トラック［普通型］ 10～11t積 | - | - | 運転手（一般） | - | - | - | 軽油 パトロール給油 | - | - | - | - | -
2.5tを超え5.5t以下 | 積込み･据付け(乱積) | 3個 | 0.5km以下 | 2050.3 | 44.93 | 44.93 | - | - | 38.85 | 38.85 | - | - | - | 16.22 | 16.22 | - | - | - | - | トラック［普通型］ 10～11t積 | - | - | 運転手（一般） | - | - | - | 軽油 パトロール給油 | - | - | - | - | -
2.5tを超え5.5t以下 | 積込み･据付け(乱積) | 3個 | 1.0km以下 | 2097.9 | 44.93 | 44.93 | - | - | 38.85 | 38.85 | - | - | - | 16.22 | 16.22 | - | - | - | - | トラック［普通型］ 10～11t積 | - | - | 運転手（一般） | - | - | - | 軽油 パトロール給油 | - | - | - | - | -
2.5tを超え5.5t以下 | 積込み･据付け(乱積) | 3個 | 1.5km以下 | 2192.3 | 44.93 | 44.93 | - | - | 38.85 | 38.85 | - | - | - | 16.22 | 16.22 | - | - | - | - | トラック［普通型］ 10～11t積 | - | - | 運転手（一般） | - | - | - | 軽油 パトロール給油 | - | - | - | - | -
2.5tを超え5.5t以下 | 積込み･据付け(乱積) | 3個 | 2.0km以下 | 2240 | 44.93 | 44.93 | - | - | 38.85 | 38.85 | - | - | - | 16.22 | 16.22 | - | - | - | - | トラック［普通型］ 10～11t積 | - | - | 運転手（一般） | - | - | - | 軽油 パトロール給油 | - | - | - | - | -
2.5tを超え5.5t以下 | 積込み･据付け(乱積) | 3個 | 2.5km以下 | 2333.5 | 44.93 | 44.93 | - | - | 38.85 | 38.85 | - | - | - | 16.22 | 16.22 | - | - | - | - | トラック［普通型］ 10～11t積 | - | - | 運転手（一般） | - | - | - | 軽油 パトロール給油 | - | - | - | - | -
2.5tを超え5.5t以下 | 積込み･据付け(乱積) | 3個 | 3.0km以下 | 2428.7 | 44.93 | 44.93 | - | - | 38.85 | 38.85 | - | - | - | 16.22 | 16.22 | - | - | - | - | トラック［普通型］ 10～11t積 | - | - | 運転手（一般） | - | - | - | 軽油 パトロール給油 | - | - | - | - | -
2.5tを超え5.5t以下 | 積込み･据付け(乱積) | 3個 | 3.5km以下 | 2475.5 | 44.93 | 44.93 | - | - | 38.85 | 38.85 | - | - | - | 16.22 | 16.22 | - | - | - | - | トラック［普通型］ 10～11t積 | - | - | 運転手（一般） | - | - | - | 軽油 パトロール給油 | - | - | - | - | -
2.5tを超え5.5t以下 | 積込み･据付け(乱積) | 3個 | 4.0km以下 | 2569.9 | 44.93 | 44.93 | - | - | 38.85 | 38.85 | - | - | - | 16.22 | 16.22 | - | - | - | - | トラック［普通型］ 10～11t積 | - | - | 運転手（一般） | - | - | - | 軽油 パトロール給油 | - | - | - | - | -
2.5tを超え5.5t以下 | 積込み･据付け(乱積) | 3個 | 4.5km以下 | 2617.5 | 44.93 | 44.93 | - | - | 38.85 | 38.85 | - | - | - | 16.22 | 16.22 | - | - | - | - | トラック［普通型］ 10～11t積 | - | - | 運転手（一般） | - | - | - | 軽油 パトロール給油 | - | - | - | - | -
2.5tを超え5.5t以下 | 積込み･据付け(乱積) | 3個 | 5.0km以下 | 2711.9 | 44.93 | 44.93 | - | - | 38.85 | 38.85 | - | - | - | 16.22 | 16.22 | - | - | - | - | トラック［普通型］ 10～11t積 | - | - | 運転手（一般） | - | - | - | 軽油 パトロール給油 | - | - | - | - | -
2.5tを超え5.5t以下 | 積込み･据付け(乱積) | 3個 | 5.5km以下 | 2806.3 | 44.93 | 44.93 | - | - | 38.85 | 38.85 | - | - | - | 16.22 | 16.22 | - | - | - | - | トラック［普通型］ 10～11t積 | - | - | 運転手（一般） | - | - | - | 軽油 パトロール給油 | - | - | - | - | -
2.5tを超え5.5t以下 | 積込み･据付け(乱積) | 3個 | 6.0km以下 | 2853.9 | 44.93 | 44.93 | - | - | 38.85 | 38.85 | - | - | - | 16.22 | 16.22 | - | - | - | - | トラック［普通型］ 10～11t積 | - | - | 運転手（一般） | - | - | - | 軽油 パトロール給油 | - | - | - | - | -
2.5tを超え5.5t以下 | 積込み･据付け(乱積) | 3個 | 6.5km以下 | 2947.5 | 44.93 | 44.93 | - | - | 38.85 | 38.85 | - | - | - | 16.22 | 16.22 | - | - | - | - | トラック［普通型］ 10～11t積 | - | - | 運転手（一般） | - | - | - | 軽油 パトロール給油 | - | - | - | - | -
2.5tを超え5.5t以下 | 積込み･据付け(乱積) | 3個 | 7.0km以下 | 3042.7 | 44.93 | 44.93 | - | - | 38.85 | 38.85 | - | - | - | 16.22 | 16.22 | - | - | - | - | トラック［普通型］ 10～11t積 | - | - | 運転手（一般） | - | - | - | 軽油 パトロール給油 | - | - | - | - | -
2.5tを超え5.5t以下 | 積込み･据付け(乱積) | 3個 | 7.5km以下 | 3090.4 | 44.93 | 44.93 | - | - | 38.85 | 38.85 | - | - | - | 16.22 | 16.22 | - | - | - | - | トラック［普通型］ 10～11t積 | - | - | 運転手（一般） | - | - | - | 軽油 パトロール給油 | - | - | - | - | -
2.5tを超え5.5t以下 | 積込み･据付け(乱積) | 3個 | 8.5km以下 | 3137.1 | 44.93 | 44.93 | - | - | 38.85 | 38.85 | - | - | - | 16.22 | 16.22 | - | - | - | - | トラック［普通型］ 10～11t積 | - | - | 運転手（一般） | - | - | - | 軽油 パトロール給油 | - | - | - | - | -
2.5tを超え5.5t以下 | 積込み･据付け(乱積) | 3個 | 9.5km以下 | 3278.3 | 44.93 | 44.93 | - | - | 38.85 | 38.85 | - | - | - | 16.22 | 16.22 | - | - | - | - | トラック［普通型］ 10～11t積 | - | - | 運転手（一般） | - | - | - | 軽油 パトロール給油 | - | - | - | - | -
2.5tを超え5.5t以下 | 積込み･据付け(乱積) | 3個 | 10.5km以下 | 3421.2 | 44.93 | 44.93 | - | - | 38.85 | 38.85 | - | - | - | 16.22 | 16.22 | - | - | - | - | トラック［普通型］ 10～11t積 | - | - | 運転手（一般） | - | - | - | 軽油 パトロール給油 | - | - | - | - | -
2.5tを超え5.5t以下 | 積込み･据付け(乱積) | 3個 | 11.5km以下 | 3609.1 | 44.93 | 44.93 | - | - | 38.85 | 38.85 | - | - | - | 16.22 | 16.22 | - | - | - | - | トラック［普通型］ 10～11t積 | - | - | 運転手（一般） | - | - | - | 軽油 パトロール給油 | - | - | - | - | -
2.5tを超え5.5t以下 | 積込み･据付け(乱積) | 3個 | 12.5km以下 | 3751.1 | 44.93 | 44.93 | - | - | 38.85 | 38.85 | - | - | - | 16.22 | 16.22 | - | - | - | - | トラック［普通型］ 10～11t積 | - | - | 運転手（一般） | - | - | - | 軽油 パトロール給油 | - | - | - | - | -
2.5tを超え5.5t以下 | 積込み･据付け(乱積) | 3個 | 14.0km以下 | 3894 | 44.93 | 44.93 | - | - | 38.85 | 38.85 | - | - | - | 16.22 | 16.22 | - | - | - | - | トラック［普通型］ 10～11t積 | - | - | 運転手（一般） | - | - | - | 軽油 パトロール給油 | - | - | - | - | -
2.5tを超え5.5t以下 | 積込み･据付け(乱積) | 3個 | 15.0km以下 | 4130.4 | 44.93 | 44.93 | - | - | 38.85 | 38.85 | - | - | - | 16.22 | 16.22 | - | - | - | - | トラック［普通型］ 10～11t積 | - | - | 運転手（一般） | - | - | - | 軽油 パトロール給油 | - | - | - | - | -
2.5tを超え5.5t以下 | 積込み･据付け(乱積) | 4個 | 0.5km以下 | 2026.5 | 44.93 | 44.93 | - | - | 38.85 | 38.85 | - | - | - | 16.22 | 16.22 | - | - | - | - | トラック［普通型］ 10～11t積 | - | - | 運転手（一般） | - | - | - | 軽油 パトロール給油 | - | - | - | - | -
2.5tを超え5.5t以下 | 積込み･据付け(乱積) | 4個 | 1.0km以下 | 2062.2 | 44.93 | 44.93 | - | - | 38.85 | 38.85 | - | - | - | 16.22 | 16.22 | - | - | - | - | トラック［普通型］ 10～11t積 | - | - | 運転手（一般） | - | - | - | 軽油 パトロール給油 | - | - | - | - | -
2.5tを超え5.5t以下 | 積込み･据付け(乱積) | 4個 | 1.5km以下 | 2132.8 | 44.93 | 44.93 | - | - | 38.85 | 38.85 | - | - | - | 16.22 | 16.22 | - | - | - | - | トラック［普通型］ 10～11t積 | - | - | 運転手（一般） | - | - | - | 軽油 パトロール給油 | - | - | - | - | -
2.5tを超え5.5t以下 | 積込み･据付け(乱積) | 4個 | 2.0km以下 | 2168.5 | 44.93 | 44.93 | - | - | 38.85 | 38.85 | - | - | - | 16.22 | 16.22 | - | - | - | - | トラック［普通型］ 10～11t積 | - | - | 運転手（一般） | - | - | - | 軽油 パトロール給油 | - | - | - | - | -
2.5tを超え5.5t以下 | 積込み･据付け(乱積) | 4個 | 2.5km以下 | 2240 | 44.93 | 44.93 | - | - | 38.85 | 38.85 | - | - | - | 16.22 | 16.22 | - | - | - | - | トラック［普通型］ 10～11t積 | - | - | 運転手（一般） | - | - | - | 軽油 パトロール給油 | - | - | - | - | -
2.5tを超え5.5t以下 | 積込み･据付け(乱積) | 4個 | 3.0km以下 | 2310.5 | 44.93 | 44.93 | - | - | 38.85 | 38.85 | - | - | - | 16.22 | 16.22 | - | - | - | - | トラック［普通型］ 10～11t積 | - | - | 運転手（一般） | - | - | - | 軽油 パトロール給油 | - | - | - | - | -
2.5tを超え5.5t以下 | 積込み･据付け(乱積) | 4個 | 3.5km以下 | 2346.3 | 44.93 | 44.93 | - | - | 38.85 | 38.85 | - | - | - | 16.22 | 16.22 | - | - | - | - | トラック［普通型］ 10～11t積 | - | - | 運転手（一般） | - | - | - | 軽油 パトロール給油 | - | - | - | - | -
2.5tを超え5.5t以下 | 積込み･据付け(乱積) | 4個 | 4.0km以下 | 2416.8 | 44.93 | 44.93 | - | - | 38.85 | 38.85 | - | - | - | 16.22 | 16.22 | - | - | - | - | トラック［普通型］ 10～11t積 | - | - | 運転手（一般） | - | - | - | 軽油 パトロール給油 | - | - | - | - | -
2.5tを超え5.5t以下 | 積込み･据付け(乱積) | 4個 | 4.5km以下 | 2452.6 | 44.93 | 44.93 | - | - | 38.85 | 38.85 | - | - | - | 16.22 | 16.22 | - | - | - | - | トラック［普通型］ 10～11t積 | - | - | 運転手（一般） | - | - | - | 軽油 パトロール給油 | - | - | - | - | -
2.5tを超え5.5t以下 | 積込み･据付け(乱積) | 4個 | 5.0km以下 | 2522.3 | 44.93 | 44.93 | - | - | 38.85 | 38.85 | - | - | - | 16.22 | 16.22 | - | - | - | - | トラック［普通型］ 10～11t積 | - | - | 運転手（一般） | - | - | - | 軽油 パトロール給油 | - | - | - | - | -
2.5tを超え5.5t以下 | 積込み･据付け(乱積) | 4個 | 5.5km以下 | 2593.7 | 44.93 | 44.93 | - | - | 38.85 | 38.85 | - | - | - | 16.22 | 16.22 | - | - | - | - | トラック［普通型］ 10～11t積 | - | - | 運転手（一般） | - | - | - | 軽油 パトロール給油 | - | - | - | - | -
2.5tを超え5.5t以下 | 積込み･据付け(乱積) | 4個 | 6.0km以下 | 2628.6 | 44.93 | 44.93 | - | - | 38.85 | 38.85 | - | - | - | 16.22 | 16.22 | - | - | - | - | トラック［普通型］ 10～11t積 | - | - | 運転手（一般） | - | - | - | 軽油 パトロール給油 | - | - | - | - | -
2.5tを超え5.5t以下 | 積込み･据付け(乱積) | 4個 | 6.5km以下 | 2700 | 44.93 | 44.93 | - | - | 38.85 | 38.85 | - | - | - | 16.22 | 16.22 | - | - | - | - | トラック［普通型］ 10～11t積 | - | - | 運転手（一般） | - | - | - | 軽油 パトロール給油 | - | - | - | - | -
2.5tを超え5.5t以下 | 積込み･据付け(乱積) | 4個 | 7.0km以下 | 2770.6 | 44.93 | 44.93 | - | - | 38.85 | 38.85 | - | - | - | 16.22 | 16.22 | - | - | - | - | トラック［普通型］ 10～11t積 | - | - | 運転手（一般） | - | - | - | 軽油 パトロール給油 | - | - | - | - | -
2.5tを超え5.5t以下 | 積込み･据付け(乱積) | 4個 | 7.5km以下 | 2806.3 | 44.93 | 44.93 | - | - | 38.85 | 38.85 | - | - | - | 16.22 | 16.22 | - | - | - | - | トラック［普通型］ 10～11t積 | - | - | 運転手（一般） | - | - | - | 軽油 パトロール給油 | - | - | - | - | -
2.5tを超え5.5t以下 | 積込み･据付け(乱積) | 4個 | 8.5km以下 | 2841.2 | 44.93 | 44.93 | - | - | 38.85 | 38.85 | - | - | - | 16.22 | 16.22 | - | - | - | - | トラック［普通型］ 10～11t積 | - | - | 運転手（一般） | - | - | - | 軽油 パトロール給油 | - | - | - | - | -
2.5tを超え5.5t以下 | 積込み･据付け(乱積) | 4個 | 9.5km以下 | 2947.5 | 44.93 | 44.93 | - | - | 38.85 | 38.85 | - | - | - | 16.22 | 16.22 | - | - | - | - | トラック［普通型］ 10～11t積 | - | - | 運転手（一般） | - | - | - | 軽油 パトロール給油 | - | - | - | - | -
2.5tを超え5.5t以下 | 積込み･据付け(乱積) | 4個 | 10.5km以下 | 3054.6 | 44.93 | 44.93 | - | - | 38.85 | 38.85 | - | - | - | 16.22 | 16.22 | - | - | - | - | トラック［普通型］ 10～11t積 | - | - | 運転手（一般） | - | - | - | 軽油 パトロール給油 | - | - | - | - | -
2.5tを超え5.5t以下 | 積込み･据付け(乱積) | 4個 | 11.5km以下 | 3195.8 | 44.93 | 44.93 | - | - | 38.85 | 38.85 | - | - | - | 16.22 | 16.22 | - | - | - | - | トラック［普通型］ 10～11t積 | - | - | 運転手（一般） | - | - | - | 軽油 パトロール給油 | - | - | - | - | -
2.5tを超え5.5t以下 | 積込み･据付け(乱積) | 4個 | 12.5km以下 | 3302.1 | 44.93 | 44.93 | - | - | 38.85 | 38.85 | - | - | - | 16.22 | 16.22 | - | - | - | - | トラック［普通型］ 10～11t積 | - | - | 運転手（一般） | - | - | - | 軽油 パトロール給油 | - | - | - | - | -
2.5tを超え5.5t以下 | 積込み･据付け(乱積) | 4個 | 14.0km以下 | 3408.4 | 44.93 | 44.93 | - | - | 38.85 | 38.85 | - | - | - | 16.22 | 16.22 | - | - | - | - | トラック［普通型］ 10～11t積 | - | - | 運転手（一般） | - | - | - | 軽油 パトロール給油 | - | - | - | - | -
2.5tを超え5.5t以下 | 積込み･据付け(乱積) | 4個 | 15.0km以下 | 3585.3 | 44.93 | 44.93 | - | - | 38.85 | 38.85 | - | - | - | 16.22 | 16.22 | - | - | - | - | トラック［普通型］ 10～11t積 | - | - | 運転手（一般） | - | - | - | 軽油 パトロール給油 | - | - | - | - | -
2.5tを超え5.5t以下 | 積込み･据付け(層積) | 1個 | 0.5km以下 | 2707.7 | 44.93 | 44.93 | - | - | 38.85 | 38.85 | - | - | - | 16.22 | 16.22 | - | - | - | - | トラック［普通型］ 10～11t積 | - | - | 運転手（一般） | - | - | - | 軽油 パトロール給油 | - | - | - | - | -
2.5tを超え5.5t以下 | 積込み･据付け(層積) | 1個 | 1.0km以下 | 2848.8 | 44.93 | 44.93 | - | - | 38.85 | 38.85 | - | - | - | 16.22 | 16.22 | - | - | - | - | トラック［普通型］ 10～11t積 | - | - | 運転手（一般） | - | - | - | 軽油 パトロール給油 | - | - | - | - | -
2.5tを超え5.5t以下 | 積込み･据付け(層積) | 1個 | 1.5km以下 | 3132 | 44.93 | 44.93 | - | - | 38.85 | 38.85 | - | - | - | 16.22 | 16.22 | - | - | - | - | トラック［普通型］ 10～11t積 | - | - | 運転手（一般） | - | - | - | 軽油 パトロール給油 | - | - | - | - | -
2.5tを超え5.5t以下 | 積込み･据付け(層積) | 1個 | 2.0km以下 | 3274.9 | 44.93 | 44.93 | - | - | 38.85 | 38.85 | - | - | - | 16.22 | 16.22 | - | - | - | - | トラック［普通型］ 10～11t積 | - | - | 運転手（一般） | - | - | - | 軽油 パトロール給油 | - | - | - | - | -
2.5tを超え5.5t以下 | 積込み･据付け(層積) | 1個 | 2.5km以下 | 3558.1 | 44.93 | 44.93 | - | - | 38.85 | 38.85 | - | - | - | 16.22 | 16.22 | - | - | - | - | トラック［普通型］ 10～11t積 | - | - | 運転手（一般） | - | - | - | 軽油 パトロール給油 | - | - | - | - | -
2.5tを超え5.5t以下 | 積込み･据付け(層積) | 1個 | 3.0km以下 | 3841.3 | 44.93 | 44.93 | - | - | 38.85 | 38.85 | - | - | - | 16.22 | 16.22 | - | - | - | - | トラック［普通型］ 10～11t積 | - | - | 運転手（一般） | - | - | - | 軽油 パトロール給油 | - | - | - | - | -
2.5tを超え5.5t以下 | 積込み･据付け(層積) | 1個 | 3.5km以下 | 3983.3 | 44.93 | 44.93 | - | - | 38.85 | 38.85 | - | - | - | 16.22 | 16.22 | - | - | - | - | トラック［普通型］ 10～11t積 | - | - | 運転手（一般） | - | - | - | 軽油 パトロール給油 | - | - | - | - | -
2.5tを超え5.5t以下 | 積込み･据付け(層積) | 1個 | 4.0km以下 | 4267.3 | 44.93 | 44.93 | - | - | 38.85 | 38.85 | - | - | - | 16.22 | 16.22 | - | - | - | - | トラック［普通型］ 10～11t積 | - | - | 運転手（一般） | - | - | - | 軽油 パトロール給油 | - | - | - | - | -
2.5tを超え5.5t以下 | 積込み･据付け(層積) | 1個 | 4.5km以下 | 4408.5 | 44.93 | 44.93 | - | - | 38.85 | 38.85 | - | - | - | 16.22 | 16.22 | - | - | - | - | トラック［普通型］ 10～11t積 | - | - | 運転手（一般） | - | - | - | 軽油 パトロール給油 | - | - | - | - | -
2.5tを超え5.5t以下 | 積込み･据付け(層積) | 1個 | 5.0km以下 | 4690.8 | 44.93 | 44.93 | - | - | 38.85 | 38.85 | - | - | - | 16.22 | 16.22 | - | - | - | - | トラック［普通型］ 10～11t積 | - | - | 運転手（一般） | - | - | - | 軽油 パトロール給油 | - | - | - | - | -
2.5tを超え5.5t以下 | 積込み･据付け(層積) | 1個 | 5.5km以下 | 4975.7 | 44.93 | 44.93 | - | - | 38.85 | 38.85 | - | - | - | 16.22 | 16.22 | - | - | - | - | トラック［普通型］ 10～11t積 | - | - | 運転手（一般） | - | - | - | 軽油 パトロール給油 | - | - | - | - | -
2.5tを超え5.5t以下 | 積込み･据付け(層積) | 1個 | 6.0km以下 | 5116.9 | 44.93 | 44.93 | - | - | 38.85 | 38.85 | - | - | - | 16.22 | 16.22 | - | - | - | - | トラック［普通型］ 10～11t積 | - | - | 運転手（一般） | - | - | - | 軽油 パトロール給油 | - | - | - | - | -
2.5tを超え5.5t以下 | 積込み･据付け(層積) | 1個 | 6.5km以下 | 5399.2 | 44.93 | 44.93 | - | - | 38.85 | 38.85 | - | - | - | 16.22 | 16.22 | - | - | - | - | トラック［普通型］ 10～11t積 | - | - | 運転手（一般） | - | - | - | 軽油 パトロール給油 | - | - | - | - | -
2.5tを超え5.5t以下 | 積込み･据付け(層積) | 1個 | 7.0km以下 | 5684.1 | 44.93 | 44.93 | - | - | 38.85 | 38.85 | - | - | - | 16.22 | 16.22 | - | - | - | - | トラック［普通型］ 10～11t積 | - | - | 運転手（一般） | - | - | - | 軽油 パトロール給油 | - | - | - | - | -
2.5tを超え5.5t以下 | 積込み･据付け(層積) | 1個 | 7.5km以下 | 5824.4 | 44.93 | 44.93 | - | - | 38.85 | 38.85 | - | - | - | 16.22 | 16.22 | - | - | - | - | トラック［普通型］ 10～11t積 | - | - | 運転手（一般） | - | - | - | 軽油 パトロール給油 | - | - | - | - | -
2.5tを超え5.5t以下 | 積込み･据付け(層積) | 1個 | 8.5km以下 | 5968.1 | 44.93 | 44.93 | - | - | 38.85 | 38.85 | - | - | - | 16.22 | 16.22 | - | - | - | - | トラック［普通型］ 10～11t積 | - | - | 運転手（一般） | - | - | - | 軽油 パトロール給油 | - | - | - | - | -
2.5tを超え5.5t以下 | 積込み･据付け(層積) | 1個 | 9.5km以下 | 6394.2 | 44.93 | 44.93 | - | - | 38.85 | 38.85 | - | - | - | 16.22 | 16.22 | - | - | - | - | トラック［普通型］ 10～11t積 | - | - | 運転手（一般） | - | - | - | 軽油 パトロール給油 | - | - | - | - | -
2.5tを超え5.5t以下 | 積込み･据付け(層積) | 1個 | 10.5km以下 | 6819.4 | 44.93 | 44.93 | - | - | 38.85 | 38.85 | - | - | - | 16.22 | 16.22 | - | - | - | - | トラック［普通型］ 10～11t積 | - | - | 運転手（一般） | - | - | - | 軽油 パトロール給油 | - | - | - | - | -
2.5tを超え5.5t以下 | 積込み･据付け(層積) | 1個 | 11.5km以下 | 7382.3 | 44.93 | 44.93 | - | - | 38.85 | 38.85 | - | - | - | 16.22 | 16.22 | - | - | - | - | トラック［普通型］ 10～11t積 | - | - | 運転手（一般） | - | - | - | 軽油 パトロール給油 | - | - | - | - | -
2.5tを超え5.5t以下 | 積込み･据付け(層積) | 1個 | 12.5km以下 | 7809.2 | 44.93 | 44.93 | - | - | 38.85 | 38.85 | - | - | - | 16.22 | 16.22 | - | - | - | - | トラック［普通型］ 10～11t積 | - | - | 運転手（一般） | - | - | - | 軽油 パトロール給油 | - | - | - | - | -
2.5tを超え5.5t以下 | 積込み･据付け(層積) | 1個 | 14.0km以下 | 8232.7 | 44.93 | 44.93 | - | - | 38.85 | 38.85 | - | - | - | 16.22 | 16.22 | - | - | - | - | トラック［普通型］ 10～11t積 | - | - | 運転手（一般） | - | - | - | 軽油 パトロール給油 | - | - | - | - | -
2.5tを超え5.5t以下 | 積込み･据付け(層積) | 1個 | 15.0km以下 | 8942 | 44.93 | 44.93 | - | - | 38.85 | 38.85 | - | - | - | 16.22 | 16.22 | - | - | - | - | トラック［普通型］ 10～11t積 | - | - | 運転手（一般） | - | - | - | 軽油 パトロール給油 | - | - | - | - | -
2.5tを超え5.5t以下 | 積込み･据付け(層積) | 2個 | 0.5km以下 | 2565.7 | 44.93 | 44.93 | - | - | 38.85 | 38.85 | - | - | - | 16.22 | 16.22 | - | - | - | - | トラック［普通型］ 10～11t積 | - | - | 運転手（一般） | - | - | - | 軽油 パトロール給油 | - | - | - | - | -
2.5tを超え5.5t以下 | 積込み･据付け(層積) | 2個 | 1.0km以下 | 2636.2 | 44.93 | 44.93 | - | - | 38.85 | 38.85 | - | - | - | 16.22 | 16.22 | - | - | - | - | トラック［普通型］ 10～11t積 | - | - | 運転手（一般） | - | - | - | 軽油 パトロール給油 | - | - | - | - | -
2.5tを超え5.5t以下 | 積込み･据付け(層積) | 2個 | 1.5km以下 | 2778.3 | 44.93 | 44.93 | - | - | 38.85 | 38.85 | - | - | - | 16.22 | 16.22 | - | - | - | - | トラック［普通型］ 10～11t積 | - | - | 運転手（一般） | - | - | - | 軽油 パトロール給油 | - | - | - | - | -
2.5tを超え5.5t以下 | 積込み･据付け(層積) | 2個 | 2.0km以下 | 2848.8 | 44.93 | 44.93 | - | - | 38.85 | 38.85 | - | - | - | 16.22 | 16.22 | - | - | - | - | トラック［普通型］ 10～11t積 | - | - | 運転手（一般） | - | - | - | 軽油 パトロール給油 | - | - | - | - | -
2.5tを超え5.5t以下 | 積込み･据付け(層積) | 2個 | 2.5km以下 | 2990 | 44.93 | 44.93 | - | - | 38.85 | 38.85 | - | - | - | 16.22 | 16.22 | - | - | - | - | トラック［普通型］ 10～11t積 | - | - | 運転手（一般） | - | - | - | 軽油 パトロール給油 | - | - | - | - | -
2.5tを超え5.5t以下 | 積込み･据付け(層積) | 2個 | 3.0km以下 | 3132 | 44.93 | 44.93 | - | - | 38.85 | 38.85 | - | - | - | 16.22 | 16.22 | - | - | - | - | トラック［普通型］ 10～11t積 | - | - | 運転手（一般） | - | - | - | 軽油 パトロール給油 | - | - | - | - | -
2.5tを超え5.5t以下 | 積込み･据付け(層積) | 2個 | 3.5km以下 | 3202.6 | 44.93 | 44.93 | - | - | 38.85 | 38.85 | - | - | - | 16.22 | 16.22 | - | - | - | - | トラック［普通型］ 10～11t積 | - | - | 運転手（一般） | - | - | - | 軽油 パトロール給油 | - | - | - | - | -
2.5tを超え5.5t以下 | 積込み･据付け(層積) | 2個 | 4.0km以下 | 3345.5 | 44.93 | 44.93 | - | - | 38.85 | 38.85 | - | - | - | 16.22 | 16.22 | - | - | - | - | トラック［普通型］ 10～11t積 | - | - | 運転手（一般） | - | - | - | 軽油 パトロール給油 | - | - | - | - | -
2.5tを超え5.5t以下 | 積込み･据付け(層積) | 2個 | 4.5km以下 | 3415.2 | 44.93 | 44.93 | - | - | 38.85 | 38.85 | - | - | - | 16.22 | 16.22 | - | - | - | - | トラック［普通型］ 10～11t積 | - | - | 運転手（一般） | - | - | - | 軽油 パトロール給油 | - | - | - | - | -
2.5tを超え5.5t以下 | 積込み･据付け(層積) | 2個 | 5.0km以下 | 3558.1 | 44.93 | 44.93 | - | - | 38.85 | 38.85 | - | - | - | 16.22 | 16.22 | - | - | - | - | トラック［普通型］ 10～11t積 | - | - | 運転手（一般） | - | - | - | 軽油 パトロール給油 | - | - | - | - | -
2.5tを超え5.5t以下 | 積込み･据付け(層積) | 2個 | 5.5km以下 | 3699.2 | 44.93 | 44.93 | - | - | 38.85 | 38.85 | - | - | - | 16.22 | 16.22 | - | - | - | - | トラック［普通型］ 10～11t積 | - | - | 運転手（一般） | - | - | - | 軽油 パトロール給油 | - | - | - | - | -
2.5tを超え5.5t以下 | 積込み･据付け(層積) | 2個 | 6.0km以下 | 3769.8 | 44.93 | 44.93 | - | - | 38.85 | 38.85 | - | - | - | 16.22 | 16.22 | - | - | - | - | トラック［普通型］ 10～11t積 | - | - | 運転手（一般） | - | - | - | 軽油 パトロール給油 | - | - | - | - | -
2.5tを超え5.5t以下 | 積込み･据付け(層積) | 2個 | 6.5km以下 | 3911.8 | 44.93 | 44.93 | - | - | 38.85 | 38.85 | - | - | - | 16.22 | 16.22 | - | - | - | - | トラック［普通型］ 10～11t積 | - | - | 運転手（一般） | - | - | - | 軽油 パトロール給油 | - | - | - | - | -
2.5tを超え5.5t以下 | 積込み･据付け(層積) | 2個 | 7.0km以下 | 4053 | 44.93 | 44.93 | - | - | 38.85 | 38.85 | - | - | - | 16.22 | 16.22 | - | - | - | - | トラック［普通型］ 10～11t積 | - | - | 運転手（一般） | - | - | - | 軽油 パトロール給油 | - | - | - | - | -
2.5tを超え5.5t以下 | 積込み･据付け(層積) | 2個 | 7.5km以下 | 4124.4 | 44.93 | 44.93 | - | - | 38.85 | 38.85 | - | - | - | 16.22 | 16.22 | - | - | - | - | トラック［普通型］ 10～11t積 | - | - | 運転手（一般） | - | - | - | 軽油 パトロール給油 | - | - | - | - | -
2.5tを超え5.5t以下 | 積込み･据付け(層積) | 2個 | 8.5km以下 | 4195 | 44.93 | 44.93 | - | - | 38.85 | 38.85 | - | - | - | 16.22 | 16.22 | - | - | - | - | トラック［普通型］ 10～11t積 | - | - | 運転手（一般） | - | - | - | 軽油 パトロール給油 | - | - | - | - | -
2.5tを超え5.5t以下 | 積込み･据付け(層積) | 2個 | 9.5km以下 | 4408.5 | 44.93 | 44.93 | - | - | 38.85 | 38.85 | - | - | - | 16.22 | 16.22 | - | - | - | - | トラック［普通型］ 10～11t積 | - | - | 運転手（一般） | - | - | - | 軽油 パトロール給油 | - | - | - | - | -
2.5tを超え5.5t以下 | 積込み･据付け(層積) | 2個 | 10.5km以下 | 4621.9 | 44.93 | 44.93 | - | - | 38.85 | 38.85 | - | - | - | 16.22 | 16.22 | - | - | - | - | トラック［普通型］ 10～11t積 | - | - | 運転手（一般） | - | - | - | 軽油 パトロール給油 | - | - | - | - | -
2.5tを超え5.5t以下 | 積込み･据付け(層積) | 2個 | 11.5km以下 | 4904.3 | 44.93 | 44.93 | - | - | 38.85 | 38.85 | - | - | - | 16.22 | 16.22 | - | - | - | - | トラック［普通型］ 10～11t積 | - | - | 運転手（一般） | - | - | - | 軽油 パトロール給油 | - | - | - | - | -
2.5tを超え5.5t以下 | 積込み･据付け(層積) | 2個 | 12.5km以下 | 5116.9 | 44.93 | 44.93 | - | - | 38.85 | 38.85 | - | - | - | 16.22 | 16.22 | - | - | - | - | トラック［普通型］ 10～11t積 | - | - | 運転手（一般） | - | - | - | 軽油 パトロール給油 | - | - | - | - | -
2.5tを超え5.5t以下 | 積込み･据付け(層積) | 2個 | 14.0km以下 | 5328.6 | 44.93 | 44.93 | - | - | 38.85 | 38.85 | - | - | - | 16.22 | 16.22 | - | - | - | - | トラック［普通型］ 10～11t積 | - | - | 運転手（一般） | - | - | - | 軽油 パトロール給油 | - | - | - | - | -
2.5tを超え5.5t以下 | 積込み･据付け(層積) | 2個 | 15.0km以下 | 5684.1 | 44.93 | 44.93 | - | - | 38.85 | 38.85 | - | - | - | 16.22 | 16.22 | - | - | - | - | トラック［普通型］ 10～11t積 | - | - | 運転手（一般） | - | - | - | 軽油 パトロール給油 | - | - | - | - | -
2.5tを超え5.5t以下 | 積込み･据付け(層積) | 3個 | 0.5km以下 | 2518 | 44.93 | 44.93 | - | - | 38.85 | 38.85 | - | - | - | 16.22 | 16.22 | - | - | - | - | トラック［普通型］ 10～11t積 | - | - | 運転手（一般） | - | - | - | 軽油 パトロール給油 | - | - | - | - | -
2.5tを超え5.5t以下 | 積込み･据付け(層積) | 3個 | 1.0km以下 | 2565.7 | 44.93 | 44.93 | - | - | 38.85 | 38.85 | - | - | - | 16.22 | 16.22 | - | - | - | - | トラック［普通型］ 10～11t積 | - | - | 運転手（一般） | - | - | - | 軽油 パトロール給油 | - | - | - | - | -
2.5tを超え5.5t以下 | 積込み･据付け(層積) | 3個 | 1.5km以下 | 2660.1 | 44.93 | 44.93 | - | - | 38.85 | 38.85 | - | - | - | 16.22 | 16.22 | - | - | - | - | トラック［普通型］ 10～11t積 | - | - | 運転手（一般） | - | - | - | 軽油 パトロール給油 | - | - | - | - | -
2.5tを超え5.5t以下 | 積込み･据付け(層積) | 3個 | 2.0km以下 | 2707.7 | 44.93 | 44.93 | - | - | 38.85 | 38.85 | - | - | - | 16.22 | 16.22 | - | - | - | - | トラック［普通型］ 10～11t積 | - | - | 運転手（一般） | - | - | - | 軽油 パトロール給油 | - | - | - | - | -
2.5tを超え5.5t以下 | 積込み･据付け(層積) | 3個 | 2.5km以下 | 2802.1 | 44.93 | 44.93 | - | - | 38.85 | 38.85 | - | - | - | 16.22 | 16.22 | - | - | - | - | トラック［普通型］ 10～11t積 | - | - | 運転手（一般） | - | - | - | 軽油 パトロール給油 | - | - | - | - | -
2.5tを超え5.5t以下 | 積込み･据付け(層積) | 3個 | 3.0km以下 | 2896.5 | 44.93 | 44.93 | - | - | 38.85 | 38.85 | - | - | - | 16.22 | 16.22 | - | - | - | - | トラック［普通型］ 10～11t積 | - | - | 運転手（一般） | - | - | - | 軽油 パトロール給油 | - | - | - | - | -
2.5tを超え5.5t以下 | 積込み･据付け(層積) | 3個 | 3.5km以下 | 2943.2 | 44.93 | 44.93 | - | - | 38.85 | 38.85 | - | - | - | 16.22 | 16.22 | - | - | - | - | トラック［普通型］ 10～11t積 | - | - | 運転手（一般） | - | - | - | 軽油 パトロール給油 | - | - | - | - | -
2.5tを超え5.5t以下 | 積込み･据付け(層積) | 3個 | 4.0km以下 | 3038.5 | 44.93 | 44.93 | - | - | 38.85 | 38.85 | - | - | - | 16.22 | 16.22 | - | - | - | - | トラック［普通型］ 10～11t積 | - | - | 運転手（一般） | - | - | - | 軽油 パトロール給油 | - | - | - | - | -
2.5tを超え5.5t以下 | 積込み･据付け(層積) | 3個 | 4.5km以下 | 3084.4 | 44.93 | 44.93 | - | - | 38.85 | 38.85 | - | - | - | 16.22 | 16.22 | - | - | - | - | トラック［普通型］ 10～11t積 | - | - | 運転手（一般） | - | - | - | 軽油 パトロール給油 | - | - | - | - | -
2.5tを超え5.5t以下 | 積込み･据付け(層積) | 3個 | 5.0km以下 | 3178.8 | 44.93 | 44.93 | - | - | 38.85 | 38.85 | - | - | - | 16.22 | 16.22 | - | - | - | - | トラック［普通型］ 10～11t積 | - | - | 運転手（一般） | - | - | - | 軽油 パトロール給油 | - | - | - | - | -
2.5tを超え5.5t以下 | 積込み･据付け(層積) | 3個 | 5.5km以下 | 3274.9 | 44.93 | 44.93 | - | - | 38.85 | 38.85 | - | - | - | 16.22 | 16.22 | - | - | - | - | トラック［普通型］ 10～11t積 | - | - | 運転手（一般） | - | - | - | 軽油 パトロール給油 | - | - | - | - | -
2.5tを超え5.5t以下 | 積込み･据付け(層積) | 3個 | 6.0km以下 | 3321.7 | 44.93 | 44.93 | - | - | 38.85 | 38.85 | - | - | - | 16.22 | 16.22 | - | - | - | - | トラック［普通型］ 10～11t積 | - | - | 運転手（一般） | - | - | - | 軽油 パトロール給油 | - | - | - | - | -
2.5tを超え5.5t以下 | 積込み･据付け(層積) | 3個 | 6.5km以下 | 3415.2 | 44.93 | 44.93 | - | - | 38.85 | 38.85 | - | - | - | 16.22 | 16.22 | - | - | - | - | トラック［普通型］ 10～11t積 | - | - | 運転手（一般） | - | - | - | 軽油 パトロール給油 | - | - | - | - | -
2.5tを超え5.5t以下 | 積込み･据付け(層積) | 3個 | 7.0km以下 | 3509.6 | 44.93 | 44.93 | - | - | 38.85 | 38.85 | - | - | - | 16.22 | 16.22 | - | - | - | - | トラック［普通型］ 10～11t積 | - | - | 運転手（一般） | - | - | - | 軽油 パトロール給油 | - | - | - | - | -
2.5tを超え5.5t以下 | 積込み･据付け(層積) | 3個 | 7.5km以下 | 3558.1 | 44.93 | 44.93 | - | - | 38.85 | 38.85 | - | - | - | 16.22 | 16.22 | - | - | - | - | トラック［普通型］ 10～11t積 | - | - | 運転手（一般） | - | - | - | 軽油 パトロール給油 | - | - | - | - | -
2.5tを超え5.5t以下 | 積込み･据付け(層積) | 3個 | 8.5km以下 | 3604.8 | 44.93 | 44.93 | - | - | 38.85 | 38.85 | - | - | - | 16.22 | 16.22 | - | - | - | - | トラック［普通型］ 10～11t積 | - | - | 運転手（一般） | - | - | - | 軽油 パトロール給油 | - | - | - | - | -
2.5tを超え5.5t以下 | 積込み･据付け(層積) | 3個 | 9.5km以下 | 3746 | 44.93 | 44.93 | - | - | 38.85 | 38.85 | - | - | - | 16.22 | 16.22 | - | - | - | - | トラック［普通型］ 10～11t積 | - | - | 運転手（一般） | - | - | - | 軽油 パトロール給油 | - | - | - | - | -
2.5tを超え5.5t以下 | 積込み･据付け(層積) | 3個 | 10.5km以下 | 3888 | 44.93 | 44.93 | - | - | 38.85 | 38.85 | - | - | - | 16.22 | 16.22 | - | - | - | - | トラック［普通型］ 10～11t積 | - | - | 運転手（一般） | - | - | - | 軽油 パトロール給油 | - | - | - | - | -
2.5tを超え5.5t以下 | 積込み･据付け(層積) | 3個 | 11.5km以下 | 4076.8 | 44.93 | 44.93 | - | - | 38.85 | 38.85 | - | - | - | 16.22 | 16.22 | - | - | - | - | トラック［普通型］ 10～11t積 | - | - | 運転手（一般） | - | - | - | 軽油 パトロール給油 | - | - | - | - | -
2.5tを超え5.5t以下 | 積込み･据付け(層積) | 3個 | 12.5km以下 | 4218 | 44.93 | 44.93 | - | - | 38.85 | 38.85 | - | - | - | 16.22 | 16.22 | - | - | - | - | トラック［普通型］ 10～11t積 | - | - | 運転手（一般） | - | - | - | 軽油 パトロール給油 | - | - | - | - | -
2.5tを超え5.5t以下 | 積込み･据付け(層積) | 3個 | 14.0km以下 | 4360.9 | 44.93 | 44.93 | - | - | 38.85 | 38.85 | - | - | - | 16.22 | 16.22 | - | - | - | - | トラック［普通型］ 10～11t積 | - | - | 運転手（一般） | - | - | - | 軽油 パトロール給油 | - | - | - | - | -
2.5tを超え5.5t以下 | 積込み･据付け(層積) | 3個 | 15.0km以下 | 4596.4 | 44.93 | 44.93 | - | - | 38.85 | 38.85 | - | - | - | 16.22 | 16.22 | - | - | - | - | トラック［普通型］ 10～11t積 | - | - | 運転手（一般） | - | - | - | 軽油 パトロール給油 | - | - | - | - | -
2.5tを超え5.5t以下 | 積込み･据付け(層積) | 4個 | 0.5km以下 | 2494.2 | 44.93 | 44.93 | - | - | 38.85 | 38.85 | - | - | - | 16.22 | 16.22 | - | - | - | - | トラック［普通型］ 10～11t積 | - | - | 運転手（一般） | - | - | - | 軽油 パトロール給油 | - | - | - | - | -
2.5tを超え5.5t以下 | 積込み･据付け(層積) | 4個 | 1.0km以下 | 2529.9 | 44.93 | 44.93 | - | - | 38.85 | 38.85 | - | - | - | 16.22 | 16.22 | - | - | - | - | トラック［普通型］ 10～11t積 | - | - | 運転手（一般） | - | - | - | 軽油 パトロール給油 | - | - | - | - | -
2.5tを超え5.5t以下 | 積込み･据付け(層積) | 4個 | 1.5km以下 | 2600.5 | 44.93 | 44.93 | - | - | 38.85 | 38.85 | - | - | - | 16.22 | 16.22 | - | - | - | - | トラック［普通型］ 10～11t積 | - | - | 運転手（一般） | - | - | - | 軽油 パトロール給油 | - | - | - | - | -
2.5tを超え5.5t以下 | 積込み･据付け(層積) | 4個 | 2.0km以下 | 2636.2 | 44.93 | 44.93 | - | - | 38.85 | 38.85 | - | - | - | 16.22 | 16.22 | - | - | - | - | トラック［普通型］ 10～11t積 | - | - | 運転手（一般） | - | - | - | 軽油 パトロール給油 | - | - | - | - | -
2.5tを超え5.5t以下 | 積込み･据付け(層積) | 4個 | 2.5km以下 | 2707.7 | 44.93 | 44.93 | - | - | 38.85 | 38.85 | - | - | - | 16.22 | 16.22 | - | - | - | - | トラック［普通型］ 10～11t積 | - | - | 運転手（一般） | - | - | - | 軽油 パトロール給油 | - | - | - | - | -
2.5tを超え5.5t以下 | 積込み･据付け(層積) | 4個 | 3.0km以下 | 2778.3 | 44.93 | 44.93 | - | - | 38.85 | 38.85 | - | - | - | 16.22 | 16.22 | - | - | - | - | トラック［普通型］ 10～11t積 | - | - | 運転手（一般） | - | - | - | 軽油 パトロール給油 | - | - | - | - | -
2.5tを超え5.5t以下 | 積込み･据付け(層積) | 4個 | 3.5km以下 | 2813.1 | 44.93 | 44.93 | - | - | 38.85 | 38.85 | - | - | - | 16.22 | 16.22 | - | - | - | - | トラック［普通型］ 10～11t積 | - | - | 運転手（一般） | - | - | - | 軽油 パトロール給油 | - | - | - | - | -
2.5tを超え5.5t以下 | 積込み･据付け(層積) | 4個 | 4.0km以下 | 2884.6 | 44.93 | 44.93 | - | - | 38.85 | 38.85 | - | - | - | 16.22 | 16.22 | - | - | - | - | トラック［普通型］ 10～11t積 | - | - | 運転手（一般） | - | - | - | 軽油 パトロール給油 | - | - | - | - | -
2.5tを超え5.5t以下 | 積込み･据付け(層積) | 4個 | 4.5km以下 | 2919.4 | 44.93 | 44.93 | - | - | 38.85 | 38.85 | - | - | - | 16.22 | 16.22 | - | - | - | - | トラック［普通型］ 10～11t積 | - | - | 運転手（一般） | - | - | - | 軽油 パトロール給油 | - | - | - | - | -
2.5tを超え5.5t以下 | 積込み･据付け(層積) | 4個 | 5.0km以下 | 2990 | 44.93 | 44.93 | - | - | 38.85 | 38.85 | - | - | - | 16.22 | 16.22 | - | - | - | - | トラック［普通型］ 10～11t積 | - | - | 運転手（一般） | - | - | - | 軽油 パトロール給油 | - | - | - | - | -
2.5tを超え5.5t以下 | 積込み･据付け(層積) | 4個 | 5.5km以下 | 3061.4 | 44.93 | 44.93 | - | - | 38.85 | 38.85 | - | - | - | 16.22 | 16.22 | - | - | - | - | トラック［普通型］ 10～11t積 | - | - | 運転手（一般） | - | - | - | 軽油 パトロール給油 | - | - | - | - | -
2.5tを超え5.5t以下 | 積込み･据付け(層積) | 4個 | 6.0km以下 | 3097.2 | 44.93 | 44.93 | - | - | 38.85 | 38.85 | - | - | - | 16.22 | 16.22 | - | - | - | - | トラック［普通型］ 10～11t積 | - | - | 運転手（一般） | - | - | - | 軽油 パトロール給油 | - | - | - | - | -
2.5tを超え5.5t以下 | 積込み･据付け(層積) | 4個 | 6.5km以下 | 3166.9 | 44.93 | 44.93 | - | - | 38.85 | 38.85 | - | - | - | 16.22 | 16.22 | - | - | - | - | トラック［普通型］ 10～11t積 | - | - | 運転手（一般） | - | - | - | 軽油 パトロール給油 | - | - | - | - | -
2.5tを超え5.5t以下 | 積込み･据付け(層積) | 4個 | 7.0km以下 | 3238.3 | 44.93 | 44.93 | - | - | 38.85 | 38.85 | - | - | - | 16.22 | 16.22 | - | - | - | - | トラック［普通型］ 10～11t積 | - | - | 運転手（一般） | - | - | - | 軽油 パトロール給油 | - | - | - | - | -
2.5tを超え5.5t以下 | 積込み･据付け(層積) | 4個 | 7.5km以下 | 3274.9 | 44.93 | 44.93 | - | - | 38.85 | 38.85 | - | - | - | 16.22 | 16.22 | - | - | - | - | トラック［普通型］ 10～11t積 | - | - | 運転手（一般） | - | - | - | 軽油 パトロール給油 | - | - | - | - | -
2.5tを超え5.5t以下 | 積込み･据付け(層積) | 4個 | 8.5km以下 | 3308.9 | 44.93 | 44.93 | - | - | 38.85 | 38.85 | - | - | - | 16.22 | 16.22 | - | - | - | - | トラック［普通型］ 10～11t積 | - | - | 運転手（一般） | - | - | - | 軽油 パトロール給油 | - | - | - | - | -
2.5tを超え5.5t以下 | 積込み･据付け(層積) | 4個 | 9.5km以下 | 3415.2 | 44.93 | 44.93 | - | - | 38.85 | 38.85 | - | - | - | 16.22 | 16.22 | - | - | - | - | トラック［普通型］ 10～11t積 | - | - | 運転手（一般） | - | - | - | 軽油 パトロール給油 | - | - | - | - | -
2.5tを超え5.5t以下 | 積込み･据付け(層積) | 4個 | 10.5km以下 | 3523.2 | 44.93 | 44.93 | - | - | 38.85 | 38.85 | - | - | - | 16.22 | 16.22 | - | - | - | - | トラック［普通型］ 10～11t積 | - | - | 運転手（一般） | - | - | - | 軽油 パトロール給油 | - | - | - | - | -
2.5tを超え5.5t以下 | 積込み･据付け(層積) | 4個 | 11.5km以下 | 3663.5 | 44.93 | 44.93 | - | - | 38.85 | 38.85 | - | - | - | 16.22 | 16.22 | - | - | - | - | トラック［普通型］ 10～11t積 | - | - | 運転手（一般） | - | - | - | 軽油 パトロール給油 | - | - | - | - | -
2.5tを超え5.5t以下 | 積込み･据付け(層積) | 4個 | 12.5km以下 | 3769.8 | 44.93 | 44.93 | - | - | 38.85 | 38.85 | - | - | - | 16.22 | 16.22 | - | - | - | - | トラック［普通型］ 10～11t積 | - | - | 運転手（一般） | - | - | - | 軽油 パトロール給油 | - | - | - | - | -
2.5tを超え5.5t以下 | 積込み･据付け(層積) | 4個 | 14.0km以下 | 3876.1 | 44.93 | 44.93 | - | - | 38.85 | 38.85 | - | - | - | 16.22 | 16.22 | - | - | - | - | トラック［普通型］ 10～11t積 | - | - | 運転手（一般） | - | - | - | 軽油 パトロール給油 | - | - | - | - | -
2.5tを超え5.5t以下 | 積込み･据付け(層積) | 4個 | 15.0km以下 | 4053 | 44.93 | 44.93 | - | - | 38.85 | 38.85 | - | - | - | 16.22 | 16.22 | - | - | - | - | トラック［普通型］ 10～11t積 | - | - | 運転手（一般） | - | - | - | 軽油 パトロール給油 | - | - | - | - | -
5.5tを超え11.0t以下 | 積込み･荷卸 | 1個 | 0.5km以下 | 2353.1 | 44.93 | 44.93 | - | - | 38.85 | 38.85 | - | - | - | 16.22 | 16.22 | - | - | - | - | トラック［普通型］ 10～11t積 | - | - | 運転手（一般） | - | - | - | 軽油 パトロール給油 | - | - | - | - | -
5.5tを超え11.0t以下 | 積込み･荷卸 | 1個 | 1.0km以下 | 2494.2 | 44.93 | 44.93 | - | - | 38.85 | 38.85 | - | - | - | 16.22 | 16.22 | - | - | - | - | トラック［普通型］ 10～11t積 | - | - | 運転手（一般） | - | - | - | 軽油 パトロール給油 | - | - | - | - | -
5.5tを超え11.0t以下 | 積込み･荷卸 | 1個 | 1.5km以下 | 2778.3 | 44.93 | 44.93 | - | - | 38.85 | 38.85 | - | - | - | 16.22 | 16.22 | - | - | - | - | トラック［普通型］ 10～11t積 | - | - | 運転手（一般） | - | - | - | 軽油 パトロール給油 | - | - | - | - | -
5.5tを超え11.0t以下 | 積込み･荷卸 | 1個 | 2.0km以下 | 2919.4 | 44.93 | 44.93 | - | - | 38.85 | 38.85 | - | - | - | 16.22 | 16.22 | - | - | - | - | トラック［普通型］ 10～11t積 | - | - | 運転手（一般） | - | - | - | 軽油 パトロール給油 | - | - | - | - | -
5.5tを超え11.0t以下 | 積込み･荷卸 | 1個 | 2.5km以下 | 3202.6 | 44.93 | 44.93 | - | - | 38.85 | 38.85 | - | - | - | 16.22 | 16.22 | - | - | - | - | トラック［普通型］ 10～11t積 | - | - | 運転手（一般） | - | - | - | 軽油 パトロール給油 | - | - | - | - | -
5.5tを超え11.0t以下 | 積込み･荷卸 | 1個 | 3.0km以下 | 3486.6 | 44.93 | 44.93 | - | - | 38.85 | 38.85 | - | - | - | 16.22 | 16.22 | - | - | - | - | トラック［普通型］ 10～11t積 | - | - | 運転手（一般） | - | - | - | 軽油 パトロール給油 | - | - | - | - | -
5.5tを超え11.0t以下 | 積込み･荷卸 | 1個 | 3.5km以下 | 3627.8 | 44.93 | 44.93 | - | - | 38.85 | 38.85 | - | - | - | 16.22 | 16.22 | - | - | - | - | トラック［普通型］ 10～11t積 | - | - | 運転手（一般） | - | - | - | 軽油 パトロール給油 | - | - | - | - | -
5.5tを超え11.0t以下 | 積込み･荷卸 | 1個 | 4.0km以下 | 3911.8 | 44.93 | 44.93 | - | - | 38.85 | 38.85 | - | - | - | 16.22 | 16.22 | - | - | - | - | トラック［普通型］ 10～11t積 | - | - | 運転手（一般） | - | - | - | 軽油 パトロール給油 | - | - | - | - | -
5.5tを超え11.0t以下 | 積込み･荷卸 | 1個 | 4.5km以下 | 4053 | 44.93 | 44.93 | - | - | 38.85 | 38.85 | - | - | - | 16.22 | 16.22 | - | - | - | - | トラック［普通型］ 10～11t積 | - | - | 運転手（一般） | - | - | - | 軽油 パトロール給油 | - | - | - | - | -
5.5tを超え11.0t以下 | 積込み･荷卸 | 1個 | 5.0km以下 | 4336.2 | 44.93 | 44.93 | - | - | 38.85 | 38.85 | - | - | - | 16.22 | 16.22 | - | - | - | - | トラック［普通型］ 10～11t積 | - | - | 運転手（一般） | - | - | - | 軽油 パトロール給油 | - | - | - | - | -
5.5tを超え11.0t以下 | 積込み･荷卸 | 1個 | 5.5km以下 | 4621.9 | 44.93 | 44.93 | - | - | 38.85 | 38.85 | - | - | - | 16.22 | 16.22 | - | - | - | - | トラック［普通型］ 10～11t積 | - | - | 運転手（一般） | - | - | - | 軽油 パトロール給油 | - | - | - | - | -
5.5tを超え11.0t以下 | 積込み･荷卸 | 1個 | 6.0km以下 | 4761.4 | 44.93 | 44.93 | - | - | 38.85 | 38.85 | - | - | - | 16.22 | 16.22 | - | - | - | - | トラック［普通型］ 10～11t積 | - | - | 運転手（一般） | - | - | - | 軽油 パトロール給油 | - | - | - | - | -
5.5tを超え11.0t以下 | 積込み･荷卸 | 1個 | 6.5km以下 | 5047.1 | 44.93 | 44.93 | - | - | 38.85 | 38.85 | - | - | - | 16.22 | 16.22 | - | - | - | - | トラック［普通型］ 10～11t積 | - | - | 運転手（一般） | - | - | - | 軽油 パトロール給油 | - | - | - | - | -
5.5tを超え11.0t以下 | 積込み･荷卸 | 1個 | 7.0km以下 | 5328.6 | 44.93 | 44.93 | - | - | 38.85 | 38.85 | - | - | - | 16.22 | 16.22 | - | - | - | - | トラック［普通型］ 10～11t積 | - | - | 運転手（一般） | - | - | - | 軽油 パトロール給油 | - | - | - | - | -
5.5tを超え11.0t以下 | 積込み･荷卸 | 1個 | 7.5km以下 | 5472.3 | 44.93 | 44.93 | - | - | 38.85 | 38.85 | - | - | - | 16.22 | 16.22 | - | - | - | - | トラック［普通型］ 10～11t積 | - | - | 運転手（一般） | - | - | - | 軽油 パトロール給油 | - | - | - | - | -
5.5tを超え11.0t以下 | 積込み･荷卸 | 1個 | 8.5km以下 | 5613.5 | 44.93 | 44.93 | - | - | 38.85 | 38.85 | - | - | - | 16.22 | 16.22 | - | - | - | - | トラック［普通型］ 10～11t積 | - | - | 運転手（一般） | - | - | - | 軽油 パトロール給油 | - | - | - | - | -
5.5tを超え11.0t以下 | 積込み･荷卸 | 1個 | 9.5km以下 | 6039.5 | 44.93 | 44.93 | - | - | 38.85 | 38.85 | - | - | - | 16.22 | 16.22 | - | - | - | - | トラック［普通型］ 10～11t積 | - | - | 運転手（一般） | - | - | - | 軽油 パトロール給油 | - | - | - | - | -
5.5tを超え11.0t以下 | 積込み･荷卸 | 1個 | 10.5km以下 | 6462.2 | 44.93 | 44.93 | - | - | 38.85 | 38.85 | - | - | - | 16.22 | 16.22 | - | - | - | - | トラック［普通型］ 10～11t積 | - | - | 運転手（一般） | - | - | - | 軽油 パトロール給油 | - | - | - | - | -
5.5tを超え11.0t以下 | 積込み･荷卸 | 1個 | 11.5km以下 | 7027.7 | 44.93 | 44.93 | - | - | 38.85 | 38.85 | - | - | - | 16.22 | 16.22 | - | - | - | - | トラック［普通型］ 10～11t積 | - | - | 運転手（一般） | - | - | - | 軽油 パトロール給油 | - | - | - | - | -
5.5tを超え11.0t以下 | 積込み･荷卸 | 1個 | 12.5km以下 | 7452.9 | 44.93 | 44.93 | - | - | 38.85 | 38.85 | - | - | - | 16.22 | 16.22 | - | - | - | - | トラック［普通型］ 10～11t積 | - | - | 運転手（一般） | - | - | - | 軽油 パトロール給油 | - | - | - | - | -
5.5tを超え11.0t以下 | 積込み･荷卸 | 1個 | 14.0km以下 | 7881.5 | 44.93 | 44.93 | - | - | 38.85 | 38.85 | - | - | - | 16.22 | 16.22 | - | - | - | - | トラック［普通型］ 10～11t積 | - | - | 運転手（一般） | - | - | - | 軽油 パトロール給油 | - | - | - | - | -
5.5tを超え11.0t以下 | 積込み･荷卸 | 1個 | 15.0km以下 | 8589.9 | 44.93 | 44.93 | - | - | 38.85 | 38.85 | - | - | - | 16.22 | 16.22 | - | - | - | - | トラック［普通型］ 10～11t積 | - | - | 運転手（一般） | - | - | - | 軽油 パトロール給油 | - | - | - | - | -
5.5tを超え11.0t以下 | 積込み･荷卸 | 2個 | 0.5km以下 | 2211 | 44.93 | 44.93 | - | - | 38.85 | 38.85 | - | - | - | 16.22 | 16.22 | - | - | - | - | トラック［普通型］ 10～11t積 | - | - | 運転手（一般） | - | - | - | 軽油 パトロール給油 | - | - | - | - | -
5.5tを超え11.0t以下 | 積込み･荷卸 | 2個 | 1.0km以下 | 2281.6 | 44.93 | 44.93 | - | - | 38.85 | 38.85 | - | - | - | 16.22 | 16.22 | - | - | - | - | トラック［普通型］ 10～11t積 | - | - | 運転手（一般） | - | - | - | 軽油 パトロール給油 | - | - | - | - | -
5.5tを超え11.0t以下 | 積込み･荷卸 | 2個 | 1.5km以下 | 2423.6 | 44.93 | 44.93 | - | - | 38.85 | 38.85 | - | - | - | 16.22 | 16.22 | - | - | - | - | トラック［普通型］ 10～11t積 | - | - | 運転手（一般） | - | - | - | 軽油 パトロール給油 | - | - | - | - | -
5.5tを超え11.0t以下 | 積込み･荷卸 | 2個 | 2.0km以下 | 2494.2 | 44.93 | 44.93 | - | - | 38.85 | 38.85 | - | - | - | 16.22 | 16.22 | - | - | - | - | トラック［普通型］ 10～11t積 | - | - | 運転手（一般） | - | - | - | 軽油 パトロール給油 | - | - | - | - | -
5.5tを超え11.0t以下 | 積込み･荷卸 | 2個 | 2.5km以下 | 2636.2 | 44.93 | 44.93 | - | - | 38.85 | 38.85 | - | - | - | 16.22 | 16.22 | - | - | - | - | トラック［普通型］ 10～11t積 | - | - | 運転手（一般） | - | - | - | 軽油 パトロール給油 | - | - | - | - | -
5.5tを超え11.0t以下 | 積込み･荷卸 | 2個 | 3.0km以下 | 2778.3 | 44.93 | 44.93 | - | - | 38.85 | 38.85 | - | - | - | 16.22 | 16.22 | - | - | - | - | トラック［普通型］ 10～11t積 | - | - | 運転手（一般） | - | - | - | 軽油 パトロール給油 | - | - | - | - | -
5.5tを超え11.0t以下 | 積込み･荷卸 | 2個 | 3.5km以下 | 2848.8 | 44.93 | 44.93 | - | - | 38.85 | 38.85 | - | - | - | 16.22 | 16.22 | - | - | - | - | トラック［普通型］ 10～11t積 | - | - | 運転手（一般） | - | - | - | 軽油 パトロール給油 | - | - | - | - | -
5.5tを超え11.0t以下 | 積込み･荷卸 | 2個 | 4.0km以下 | 2990 | 44.93 | 44.93 | - | - | 38.85 | 38.85 | - | - | - | 16.22 | 16.22 | - | - | - | - | トラック［普通型］ 10～11t積 | - | - | 運転手（一般） | - | - | - | 軽油 パトロール給油 | - | - | - | - | -
5.5tを超え11.0t以下 | 積込み･荷卸 | 2個 | 4.5km以下 | 3061.4 | 44.93 | 44.93 | - | - | 38.85 | 38.85 | - | - | - | 16.22 | 16.22 | - | - | - | - | トラック［普通型］ 10～11t積 | - | - | 運転手（一般） | - | - | - | 軽油 パトロール給油 | - | - | - | - | -
5.5tを超え11.0t以下 | 積込み･荷卸 | 2個 | 5.0km以下 | 3202.6 | 44.93 | 44.93 | - | - | 38.85 | 38.85 | - | - | - | 16.22 | 16.22 | - | - | - | - | トラック［普通型］ 10～11t積 | - | - | 運転手（一般） | - | - | - | 軽油 パトロール給油 | - | - | - | - | -
5.5tを超え11.0t以下 | 積込み･荷卸 | 2個 | 5.5km以下 | 3345.5 | 44.93 | 44.93 | - | - | 38.85 | 38.85 | - | - | - | 16.22 | 16.22 | - | - | - | - | トラック［普通型］ 10～11t積 | - | - | 運転手（一般） | - | - | - | 軽油 パトロール給油 | - | - | - | - | -
5.5tを超え11.0t以下 | 積込み･荷卸 | 2個 | 6.0km以下 | 3415.2 | 44.93 | 44.93 | - | - | 38.85 | 38.85 | - | - | - | 16.22 | 16.22 | - | - | - | - | トラック［普通型］ 10～11t積 | - | - | 運転手（一般） | - | - | - | 軽油 パトロール給油 | - | - | - | - | -
5.5tを超え11.0t以下 | 積込み･荷卸 | 2個 | 6.5km以下 | 3558.1 | 44.93 | 44.93 | - | - | 38.85 | 38.85 | - | - | - | 16.22 | 16.22 | - | - | - | - | トラック［普通型］ 10～11t積 | - | - | 運転手（一般） | - | - | - | 軽油 パトロール給油 | - | - | - | - | -
5.5tを超え11.0t以下 | 積込み･荷卸 | 2個 | 7.0km以下 | 3699.2 | 44.93 | 44.93 | - | - | 38.85 | 38.85 | - | - | - | 16.22 | 16.22 | - | - | - | - | トラック［普通型］ 10～11t積 | - | - | 運転手（一般） | - | - | - | 軽油 パトロール給油 | - | - | - | - | -
5.5tを超え11.0t以下 | 積込み･荷卸 | 2個 | 7.5km以下 | 3769.8 | 44.93 | 44.93 | - | - | 38.85 | 38.85 | - | - | - | 16.22 | 16.22 | - | - | - | - | トラック［普通型］ 10～11t積 | - | - | 運転手（一般） | - | - | - | 軽油 パトロール給油 | - | - | - | - | -
5.5tを超え11.0t以下 | 積込み･荷卸 | 2個 | 8.5km以下 | 3841.3 | 44.93 | 44.93 | - | - | 38.85 | 38.85 | - | - | - | 16.22 | 16.22 | - | - | - | - | トラック［普通型］ 10～11t積 | - | - | 運転手（一般） | - | - | - | 軽油 パトロール給油 | - | - | - | - | -
5.5tを超え11.0t以下 | 積込み･荷卸 | 2個 | 9.5km以下 | 4053 | 44.93 | 44.93 | - | - | 38.85 | 38.85 | - | - | - | 16.22 | 16.22 | - | - | - | - | トラック［普通型］ 10～11t積 | - | - | 運転手（一般） | - | - | - | 軽油 パトロール給油 | - | - | - | - | -
5.5tを超え11.0t以下 | 積込み･荷卸 | 2個 | 10.5km以下 | 4267.3 | 44.93 | 44.93 | - | - | 38.85 | 38.85 | - | - | - | 16.22 | 16.22 | - | - | - | - | トラック［普通型］ 10～11t積 | - | - | 運転手（一般） | - | - | - | 軽油 パトロール給油 | - | - | - | - | -
5.5tを超え11.0t以下 | 積込み･荷卸 | 2個 | 11.5km以下 | 4549.6 | 44.93 | 44.93 | - | - | 38.85 | 38.85 | - | - | - | 16.22 | 16.22 | - | - | - | - | トラック［普通型］ 10～11t積 | - | - | 運転手（一般） | - | - | - | 軽油 パトロール給油 | - | - | - | - | -
5.5tを超え11.0t以下 | 積込み･荷卸 | 2個 | 12.5km以下 | 4761.4 | 44.93 | 44.93 | - | - | 38.85 | 38.85 | - | - | - | 16.22 | 16.22 | - | - | - | - | トラック［普通型］ 10～11t積 | - | - | 運転手（一般） | - | - | - | 軽油 パトロール給油 | - | - | - | - | -
5.5tを超え11.0t以下 | 積込み･荷卸 | 2個 | 14.0km以下 | 4975.7 | 44.93 | 44.93 | - | - | 38.85 | 38.85 | - | - | - | 16.22 | 16.22 | - | - | - | - | トラック［普通型］ 10～11t積 | - | - | 運転手（一般） | - | - | - | 軽油 パトロール給油 | - | - | - | - | -
5.5tを超え11.0t以下 | 積込み･荷卸 | 2個 | 15.0km以下 | 5328.6 | 44.93 | 44.93 | - | - | 38.85 | 38.85 | - | - | - | 16.22 | 16.22 | - | - | - | - | トラック［普通型］ 10～11t積 | - | - | 運転手（一般） | - | - | - | 軽油 パトロール給油 | - | - | - | - | -
5.5tを超え11.0t以下 | 積込み･据付け(乱積) | 1個 | 0.5km以下 | 2636.2 | 44.93 | 44.93 | - | - | 38.85 | 38.85 | - | - | - | 16.22 | 16.22 | - | - | - | - | トラック［普通型］ 10～11t積 | - | - | 運転手（一般） | - | - | - | 軽油 パトロール給油 | - | - | - | - | -
5.5tを超え11.0t以下 | 積込み･据付け(乱積) | 1個 | 1.0km以下 | 2778.3 | 44.93 | 44.93 | - | - | 38.85 | 38.85 | - | - | - | 16.22 | 16.22 | - | - | - | - | トラック［普通型］ 10～11t積 | - | - | 運転手（一般） | - | - | - | 軽油 パトロール給油 | - | - | - | - | -
5.5tを超え11.0t以下 | 積込み･据付け(乱積) | 1個 | 1.5km以下 | 3061.4 | 44.93 | 44.93 | - | - | 38.85 | 38.85 | - | - | - | 16.22 | 16.22 | - | - | - | - | トラック［普通型］ 10～11t積 | - | - | 運転手（一般） | - | - | - | 軽油 パトロール給油 | - | - | - | - | -
5.5tを超え11.0t以下 | 積込み･据付け(乱積) | 1個 | 2.0km以下 | 3202.6 | 44.93 | 44.93 | - | - | 38.85 | 38.85 | - | - | - | 16.22 | 16.22 | - | - | - | - | トラック［普通型］ 10～11t積 | - | - | 運転手（一般） | - | - | - | 軽油 パトロール給油 | - | - | - | - | -
5.5tを超え11.0t以下 | 積込み･据付け(乱積) | 1個 | 2.5km以下 | 3486.6 | 44.93 | 44.93 | - | - | 38.85 | 38.85 | - | - | - | 16.22 | 16.22 | - | - | - | - | トラック［普通型］ 10～11t積 | - | - | 運転手（一般） | - | - | - | 軽油 パトロール給油 | - | - | - | - | -
5.5tを超え11.0t以下 | 積込み･据付け(乱積) | 1個 | 3.0km以下 | 3769.8 | 44.93 | 44.93 | - | - | 38.85 | 38.85 | - | - | - | 16.22 | 16.22 | - | - | - | - | トラック［普通型］ 10～11t積 | - | - | 運転手（一般） | - | - | - | 軽油 パトロール給油 | - | - | - | - | -
5.5tを超え11.0t以下 | 積込み･据付け(乱積) | 1個 | 3.5km以下 | 3911.8 | 44.93 | 44.93 | - | - | 38.85 | 38.85 | - | - | - | 16.22 | 16.22 | - | - | - | - | トラック［普通型］ 10～11t積 | - | - | 運転手（一般） | - | - | - | 軽油 パトロール給油 | - | - | - | - | -
5.5tを超え11.0t以下 | 積込み･据付け(乱積) | 1個 | 4.0km以下 | 4195 | 44.93 | 44.93 | - | - | 38.85 | 38.85 | - | - | - | 16.22 | 16.22 | - | - | - | - | トラック［普通型］ 10～11t積 | - | - | 運転手（一般） | - | - | - | 軽油 パトロール給油 | - | - | - | - | -
5.5tを超え11.0t以下 | 積込み･据付け(乱積) | 1個 | 4.5km以下 | 4336.2 | 44.93 | 44.93 | - | - | 38.85 | 38.85 | - | - | - | 16.22 | 16.22 | - | - | - | - | トラック［普通型］ 10～11t積 | - | - | 運転手（一般） | - | - | - | 軽油 パトロール給油 | - | - | - | - | -
5.5tを超え11.0t以下 | 積込み･据付け(乱積) | 1個 | 5.0km以下 | 4621.9 | 44.93 | 44.93 | - | - | 38.85 | 38.85 | - | - | - | 16.22 | 16.22 | - | - | - | - | トラック［普通型］ 10～11t積 | - | - | 運転手（一般） | - | - | - | 軽油 パトロール給油 | - | - | - | - | -
5.5tを超え11.0t以下 | 積込み･据付け(乱積) | 1個 | 5.5km以下 | 4904.3 | 44.93 | 44.93 | - | - | 38.85 | 38.85 | - | - | - | 16.22 | 16.22 | - | - | - | - | トラック［普通型］ 10～11t積 | - | - | 運転手（一般） | - | - | - | 軽油 パトロール給油 | - | - | - | - | -
5.5tを超え11.0t以下 | 積込み･据付け(乱積) | 1個 | 6.0km以下 | 5047.1 | 44.93 | 44.93 | - | - | 38.85 | 38.85 | - | - | - | 16.22 | 16.22 | - | - | - | - | トラック［普通型］ 10～11t積 | - | - | 運転手（一般） | - | - | - | 軽油 パトロール給油 | - | - | - | - | -
5.5tを超え11.0t以下 | 積込み･据付け(乱積) | 1個 | 6.5km以下 | 5328.6 | 44.93 | 44.93 | - | - | 38.85 | 38.85 | - | - | - | 16.22 | 16.22 | - | - | - | - | トラック［普通型］ 10～11t積 | - | - | 運転手（一般） | - | - | - | 軽油 パトロール給油 | - | - | - | - | -
5.5tを超え11.0t以下 | 積込み･据付け(乱積) | 1個 | 7.0km以下 | 5613.5 | 44.93 | 44.93 | - | - | 38.85 | 38.85 | - | - | - | 16.22 | 16.22 | - | - | - | - | トラック［普通型］ 10～11t積 | - | - | 運転手（一般） | - | - | - | 軽油 パトロール給油 | - | - | - | - | -
5.5tを超え11.0t以下 | 積込み･据付け(乱積) | 1個 | 7.5km以下 | 5753.8 | 44.93 | 44.93 | - | - | 38.85 | 38.85 | - | - | - | 16.22 | 16.22 | - | - | - | - | トラック［普通型］ 10～11t積 | - | - | 運転手（一般） | - | - | - | 軽油 パトロール給油 | - | - | - | - | -
5.5tを超え11.0t以下 | 積込み･据付け(乱積) | 1個 | 8.5km以下 | 5897.5 | 44.93 | 44.93 | - | - | 38.85 | 38.85 | - | - | - | 16.22 | 16.22 | - | - | - | - | トラック［普通型］ 10～11t積 | - | - | 運転手（一般） | - | - | - | 軽油 パトロール給油 | - | - | - | - | -
5.5tを超え11.0t以下 | 積込み･据付け(乱積) | 1個 | 9.5km以下 | 6322.7 | 44.93 | 44.93 | - | - | 38.85 | 38.85 | - | - | - | 16.22 | 16.22 | - | - | - | - | トラック［普通型］ 10～11t積 | - | - | 運転手（一般） | - | - | - | 軽油 パトロール給油 | - | - | - | - | -
5.5tを超え11.0t以下 | 積込み･据付け(乱積) | 1個 | 10.5km以下 | 6743.7 | 44.93 | 44.93 | - | - | 38.85 | 38.85 | - | - | - | 16.22 | 16.22 | - | - | - | - | トラック［普通型］ 10～11t積 | - | - | 運転手（一般） | - | - | - | 軽油 パトロール給油 | - | - | - | - | -
5.5tを超え11.0t以下 | 積込み･据付け(乱積) | 1個 | 11.5km以下 | 7311.7 | 44.93 | 44.93 | - | - | 38.85 | 38.85 | - | - | - | 16.22 | 16.22 | - | - | - | - | トラック［普通型］ 10～11t積 | - | - | 運転手（一般） | - | - | - | 軽油 パトロール給油 | - | - | - | - | -
5.5tを超え11.0t以下 | 積込み･据付け(乱積) | 1個 | 12.5km以下 | 7737.8 | 44.93 | 44.93 | - | - | 38.85 | 38.85 | - | - | - | 16.22 | 16.22 | - | - | - | - | トラック［普通型］ 10～11t積 | - | - | 運転手（一般） | - | - | - | 軽油 パトロール給油 | - | - | - | - | -
5.5tを超え11.0t以下 | 積込み･据付け(乱積) | 1個 | 14.0km以下 | 8161.3 | 44.93 | 44.93 | - | - | 38.85 | 38.85 | - | - | - | 16.22 | 16.22 | - | - | - | - | トラック［普通型］ 10～11t積 | - | - | 運転手（一般） | - | - | - | 軽油 パトロール給油 | - | - | - | - | -
5.5tを超え11.0t以下 | 積込み･据付け(乱積) | 1個 | 15.0km以下 | 8876.5 | 44.93 | 44.93 | - | - | 38.85 | 38.85 | - | - | - | 16.22 | 16.22 | - | - | - | - | トラック［普通型］ 10～11t積 | - | - | 運転手（一般） | - | - | - | 軽油 パトロール給油 | - | - | - | - | -
5.5tを超え11.0t以下 | 積込み･据付け(乱積) | 2個 | 0.5km以下 | 2494.2 | 44.93 | 44.93 | - | - | 38.85 | 38.85 | - | - | - | 16.22 | 16.22 | - | - | - | - | トラック［普通型］ 10～11t積 | - | - | 運転手（一般） | - | - | - | 軽油 パトロール給油 | - | - | - | - | -
5.5tを超え11.0t以下 | 積込み･据付け(乱積) | 2個 | 1.0km以下 | 2565.7 | 44.93 | 44.93 | - | - | 38.85 | 38.85 | - | - | - | 16.22 | 16.22 | - | - | - | - | トラック［普通型］ 10～11t積 | - | - | 運転手（一般） | - | - | - | 軽油 パトロール給油 | - | - | - | - | -
5.5tを超え11.0t以下 | 積込み･据付け(乱積) | 2個 | 1.5km以下 | 2707.7 | 44.93 | 44.93 | - | - | 38.85 | 38.85 | - | - | - | 16.22 | 16.22 | - | - | - | - | トラック［普通型］ 10～11t積 | - | - | 運転手（一般） | - | - | - | 軽油 パトロール給油 | - | - | - | - | -
5.5tを超え11.0t以下 | 積込み･据付け(乱積) | 2個 | 2.0km以下 | 2778.3 | 44.93 | 44.93 | - | - | 38.85 | 38.85 | - | - | - | 16.22 | 16.22 | - | - | - | - | トラック［普通型］ 10～11t積 | - | - | 運転手（一般） | - | - | - | 軽油 パトロール給油 | - | - | - | - | -
5.5tを超え11.0t以下 | 積込み･据付け(乱積) | 2個 | 2.5km以下 | 2919.4 | 44.93 | 44.93 | - | - | 38.85 | 38.85 | - | - | - | 16.22 | 16.22 | - | - | - | - | トラック［普通型］ 10～11t積 | - | - | 運転手（一般） | - | - | - | 軽油 パトロール給油 | - | - | - | - | -
5.5tを超え11.0t以下 | 積込み･据付け(乱積) | 2個 | 3.0km以下 | 3061.4 | 44.93 | 44.93 | - | - | 38.85 | 38.85 | - | - | - | 16.22 | 16.22 | - | - | - | - | トラック［普通型］ 10～11t積 | - | - | 運転手（一般） | - | - | - | 軽油 パトロール給油 | - | - | - | - | -
5.5tを超え11.0t以下 | 積込み･据付け(乱積) | 2個 | 3.5km以下 | 3132 | 44.93 | 44.93 | - | - | 38.85 | 38.85 | - | - | - | 16.22 | 16.22 | - | - | - | - | トラック［普通型］ 10～11t積 | - | - | 運転手（一般） | - | - | - | 軽油 パトロール給油 | - | - | - | - | -
5.5tを超え11.0t以下 | 積込み･据付け(乱積) | 2個 | 4.0km以下 | 3274.9 | 44.93 | 44.93 | - | - | 38.85 | 38.85 | - | - | - | 16.22 | 16.22 | - | - | - | - | トラック［普通型］ 10～11t積 | - | - | 運転手（一般） | - | - | - | 軽油 パトロール給油 | - | - | - | - | -
5.5tを超え11.0t以下 | 積込み･据付け(乱積) | 2個 | 4.5km以下 | 3345.5 | 44.93 | 44.93 | - | - | 38.85 | 38.85 | - | - | - | 16.22 | 16.22 | - | - | - | - | トラック［普通型］ 10～11t積 | - | - | 運転手（一般） | - | - | - | 軽油 パトロール給油 | - | - | - | - | -
5.5tを超え11.0t以下 | 積込み･据付け(乱積) | 2個 | 5.0km以下 | 3486.6 | 44.93 | 44.93 | - | - | 38.85 | 38.85 | - | - | - | 16.22 | 16.22 | - | - | - | - | トラック［普通型］ 10～11t積 | - | - | 運転手（一般） | - | - | - | 軽油 パトロール給油 | - | - | - | - | -
5.5tを超え11.0t以下 | 積込み･据付け(乱積) | 2個 | 5.5km以下 | 3627.8 | 44.93 | 44.93 | - | - | 38.85 | 38.85 | - | - | - | 16.22 | 16.22 | - | - | - | - | トラック［普通型］ 10～11t積 | - | - | 運転手（一般） | - | - | - | 軽油 パトロール給油 | - | - | - | - | -
5.5tを超え11.0t以下 | 積込み･据付け(乱積) | 2個 | 6.0km以下 | 3699.2 | 44.93 | 44.93 | - | - | 38.85 | 38.85 | - | - | - | 16.22 | 16.22 | - | - | - | - | トラック［普通型］ 10～11t積 | - | - | 運転手（一般） | - | - | - | 軽油 パトロール給油 | - | - | - | - | -
5.5tを超え11.0t以下 | 積込み･据付け(乱積) | 2個 | 6.5km以下 | 3841.3 | 44.93 | 44.93 | - | - | 38.85 | 38.85 | - | - | - | 16.22 | 16.22 | - | - | - | - | トラック［普通型］ 10～11t積 | - | - | 運転手（一般） | - | - | - | 軽油 パトロール給油 | - | - | - | - | -
5.5tを超え11.0t以下 | 積込み･据付け(乱積) | 2個 | 7.0km以下 | 3983.3 | 44.93 | 44.93 | - | - | 38.85 | 38.85 | - | - | - | 16.22 | 16.22 | - | - | - | - | トラック［普通型］ 10～11t積 | - | - | 運転手（一般） | - | - | - | 軽油 パトロール給油 | - | - | - | - | -
5.5tを超え11.0t以下 | 積込み･据付け(乱積) | 2個 | 7.5km以下 | 4053 | 44.93 | 44.93 | - | - | 38.85 | 38.85 | - | - | - | 16.22 | 16.22 | - | - | - | - | トラック［普通型］ 10～11t積 | - | - | 運転手（一般） | - | - | - | 軽油 パトロール給油 | - | - | - | - | -
5.5tを超え11.0t以下 | 積込み･据付け(乱積) | 2個 | 8.5km以下 | 4124.4 | 44.93 | 44.93 | - | - | 38.85 | 38.85 | - | - | - | 16.22 | 16.22 | - | - | - | - | トラック［普通型］ 10～11t積 | - | - | 運転手（一般） | - | - | - | 軽油 パトロール給油 | - | - | - | - | -
5.5tを超え11.0t以下 | 積込み･据付け(乱積) | 2個 | 9.5km以下 | 4336.2 | 44.93 | 44.93 | - | - | 38.85 | 38.85 | - | - | - | 16.22 | 16.22 | - | - | - | - | トラック［普通型］ 10～11t積 | - | - | 運転手（一般） | - | - | - | 軽油 パトロール給油 | - | - | - | - | -
5.5tを超え11.0t以下 | 積込み･据付け(乱積) | 2個 | 10.5km以下 | 4549.6 | 44.93 | 44.93 | - | - | 38.85 | 38.85 | - | - | - | 16.22 | 16.22 | - | - | - | - | トラック［普通型］ 10～11t積 | - | - | 運転手（一般） | - | - | - | 軽油 パトロール給油 | - | - | - | - | -
5.5tを超え11.0t以下 | 積込み･据付け(乱積) | 2個 | 11.5km以下 | 4832 | 44.93 | 44.93 | - | - | 38.85 | 38.85 | - | - | - | 16.22 | 16.22 | - | - | - | - | トラック［普通型］ 10～11t積 | - | - | 運転手（一般） | - | - | - | 軽油 パトロール給油 | - | - | - | - | -
5.5tを超え11.0t以下 | 積込み･据付け(乱積) | 2個 | 12.5km以下 | 5047.1 | 44.93 | 44.93 | - | - | 38.85 | 38.85 | - | - | - | 16.22 | 16.22 | - | - | - | - | トラック［普通型］ 10～11t積 | - | - | 運転手（一般） | - | - | - | 軽油 パトロール給油 | - | - | - | - | -
5.5tを超え11.0t以下 | 積込み･据付け(乱積) | 2個 | 14.0km以下 | 5258.9 | 44.93 | 44.93 | - | - | 38.85 | 38.85 | - | - | - | 16.22 | 16.22 | - | - | - | - | トラック［普通型］ 10～11t積 | - | - | 運転手（一般） | - | - | - | 軽油 パトロール給油 | - | - | - | - | -
5.5tを超え11.0t以下 | 積込み･据付け(乱積) | 2個 | 15.0km以下 | 5613.5 | 44.93 | 44.93 | - | - | 38.85 | 38.85 | - | - | - | 16.22 | 16.22 | - | - | - | - | トラック［普通型］ 10～11t積 | - | - | 運転手（一般） | - | - | - | 軽油 パトロール給油 | - | - | - | - | -
5.5tを超え11.0t以下 | 積込み･据付け(層積) | 1個 | 0.5km以下 | 3047 | 44.93 | 44.93 | - | - | 38.85 | 38.85 | - | - | - | 16.22 | 16.22 | - | - | - | - | トラック［普通型］ 10～11t積 | - | - | 運転手（一般） | - | - | - | 軽油 パトロール給油 | - | - | - | - | -
5.5tを超え11.0t以下 | 積込み･据付け(層積) | 1個 | 1.0km以下 | 3189 | 44.93 | 44.93 | - | - | 38.85 | 38.85 | - | - | - | 16.22 | 16.22 | - | - | - | - | トラック［普通型］ 10～11t積 | - | - | 運転手（一般） | - | - | - | 軽油 パトロール給油 | - | - | - | - | -
5.5tを超え11.0t以下 | 積込み･据付け(層積) | 1個 | 1.5km以下 | 3472.2 | 44.93 | 44.93 | - | - | 38.85 | 38.85 | - | - | - | 16.22 | 16.22 | - | - | - | - | トラック［普通型］ 10～11t積 | - | - | 運転手（一般） | - | - | - | 軽油 パトロール給油 | - | - | - | - | -
5.5tを超え11.0t以下 | 積込み･据付け(層積) | 1個 | 2.0km以下 | 3614.2 | 44.93 | 44.93 | - | - | 38.85 | 38.85 | - | - | - | 16.22 | 16.22 | - | - | - | - | トラック［普通型］ 10～11t積 | - | - | 運転手（一般） | - | - | - | 軽油 パトロール給油 | - | - | - | - | -
5.5tを超え11.0t以下 | 積込み･据付け(層積) | 1個 | 2.5km以下 | 3897.4 | 44.93 | 44.93 | - | - | 38.85 | 38.85 | - | - | - | 16.22 | 16.22 | - | - | - | - | トラック［普通型］ 10～11t積 | - | - | 運転手（一般） | - | - | - | 軽油 パトロール給油 | - | - | - | - | -
5.5tを超え11.0t以下 | 積込み･据付け(層積) | 1個 | 3.0km以下 | 4180.6 | 44.93 | 44.93 | - | - | 38.85 | 38.85 | - | - | - | 16.22 | 16.22 | - | - | - | - | トラック［普通型］ 10～11t積 | - | - | 運転手（一般） | - | - | - | 軽油 パトロール給油 | - | - | - | - | -
5.5tを超え11.0t以下 | 積込み･据付け(層積) | 1個 | 3.5km以下 | 4323.4 | 44.93 | 44.93 | - | - | 38.85 | 38.85 | - | - | - | 16.22 | 16.22 | - | - | - | - | トラック［普通型］ 10～11t積 | - | - | 運転手（一般） | - | - | - | 軽油 パトロール給油 | - | - | - | - | -
5.5tを超え11.0t以下 | 積込み･据付け(層積) | 1個 | 4.0km以下 | 4606.6 | 44.93 | 44.93 | - | - | 38.85 | 38.85 | - | - | - | 16.22 | 16.22 | - | - | - | - | トラック［普通型］ 10～11t積 | - | - | 運転手（一般） | - | - | - | 軽油 パトロール給油 | - | - | - | - | -
5.5tを超え11.0t以下 | 積込み･据付け(層積) | 1個 | 4.5km以下 | 4747.8 | 44.93 | 44.93 | - | - | 38.85 | 38.85 | - | - | - | 16.22 | 16.22 | - | - | - | - | トラック［普通型］ 10～11t積 | - | - | 運転手（一般） | - | - | - | 軽油 パトロール給油 | - | - | - | - | -
5.5tを超え11.0t以下 | 積込み･据付け(層積) | 1個 | 5.0km以下 | 5031.8 | 44.93 | 44.93 | - | - | 38.85 | 38.85 | - | - | - | 16.22 | 16.22 | - | - | - | - | トラック［普通型］ 10～11t積 | - | - | 運転手（一般） | - | - | - | 軽油 パトロール給油 | - | - | - | - | -
5.5tを超え11.0t以下 | 積込み･据付け(層積) | 1個 | 5.5km以下 | 5315 | 44.93 | 44.93 | - | - | 38.85 | 38.85 | - | - | - | 16.22 | 16.22 | - | - | - | - | トラック［普通型］ 10～11t積 | - | - | 運転手（一般） | - | - | - | 軽油 パトロール給油 | - | - | - | - | -
5.5tを超え11.0t以下 | 積込み･据付け(層積) | 1個 | 6.0km以下 | 5457.9 | 44.93 | 44.93 | - | - | 38.85 | 38.85 | - | - | - | 16.22 | 16.22 | - | - | - | - | トラック［普通型］ 10～11t積 | - | - | 運転手（一般） | - | - | - | 軽油 パトロール給油 | - | - | - | - | -
5.5tを超え11.0t以下 | 積込み･据付け(層積) | 1個 | 6.5km以下 | 5741.9 | 44.93 | 44.93 | - | - | 38.85 | 38.85 | - | - | - | 16.22 | 16.22 | - | - | - | - | トラック［普通型］ 10～11t積 | - | - | 運転手（一般） | - | - | - | 軽油 パトロール給油 | - | - | - | - | -
5.5tを超え11.0t以下 | 積込み･据付け(層積) | 1個 | 7.0km以下 | 6022.5 | 44.93 | 44.93 | - | - | 38.85 | 38.85 | - | - | - | 16.22 | 16.22 | - | - | - | - | トラック［普通型］ 10～11t積 | - | - | 運転手（一般） | - | - | - | 軽油 パトロール給油 | - | - | - | - | -
5.5tを超え11.0t以下 | 積込み･据付け(層積) | 1個 | 7.5km以下 | 6167.1 | 44.93 | 44.93 | - | - | 38.85 | 38.85 | - | - | - | 16.22 | 16.22 | - | - | - | - | トラック［普通型］ 10～11t積 | - | - | 運転手（一般） | - | - | - | 軽油 パトロール給油 | - | - | - | - | -
5.5tを超え11.0t以下 | 積込み･据付け(層積) | 1個 | 8.5km以下 | 6308.3 | 44.93 | 44.93 | - | - | 38.85 | 38.85 | - | - | - | 16.22 | 16.22 | - | - | - | - | トラック［普通型］ 10～11t積 | - | - | 運転手（一般） | - | - | - | 軽油 パトロール給油 | - | - | - | - | -
5.5tを超え11.0t以下 | 積込み･据付け(層積) | 1個 | 9.5km以下 | 6733.5 | 44.93 | 44.93 | - | - | 38.85 | 38.85 | - | - | - | 16.22 | 16.22 | - | - | - | - | トラック［普通型］ 10～11t積 | - | - | 運転手（一般） | - | - | - | 軽油 パトロール給油 | - | - | - | - | -
5.5tを超え11.0t以下 | 積込み･据付け(層積) | 1個 | 10.5km以下 | 7158.7 | 44.93 | 44.93 | - | - | 38.85 | 38.85 | - | - | - | 16.22 | 16.22 | - | - | - | - | トラック［普通型］ 10～11t積 | - | - | 運転手（一般） | - | - | - | 軽油 パトロール給油 | - | - | - | - | -
5.5tを超え11.0t以下 | 積込み･据付け(層積) | 1個 | 11.5km以下 | 7724.2 | 44.93 | 44.93 | - | - | 38.85 | 38.85 | - | - | - | 16.22 | 16.22 | - | - | - | - | トラック［普通型］ 10～11t積 | - | - | 運転手（一般） | - | - | - | 軽油 パトロール給油 | - | - | - | - | -
5.5tを超え11.0t以下 | 積込み･据付け(層積) | 1個 | 12.5km以下 | 8153.6 | 44.93 | 44.93 | - | - | 38.85 | 38.85 | - | - | - | 16.22 | 16.22 | - | - | - | - | トラック［普通型］ 10～11t積 | - | - | 運転手（一般） | - | - | - | 軽油 パトロール給油 | - | - | - | - | -
5.5tを超え11.0t以下 | 積込み･据付け(層積) | 1個 | 14.0km以下 | 8572.9 | 44.93 | 44.93 | - | - | 38.85 | 38.85 | - | - | - | 16.22 | 16.22 | - | - | - | - | トラック［普通型］ 10～11t積 | - | - | 運転手（一般） | - | - | - | 軽油 パトロール給油 | - | - | - | - | -
5.5tを超え11.0t以下 | 積込み･据付け(層積) | 1個 | 15.0km以下 | 9283.8 | 44.93 | 44.93 | - | - | 38.85 | 38.85 | - | - | - | 16.22 | 16.22 | - | - | - | - | トラック［普通型］ 10～11t積 | - | - | 運転手（一般） | - | - | - | 軽油 パトロール給油 | - | - | - | - | -
5.5tを超え11.0t以下 | 積込み･据付け(層積) | 2個 | 0.5km以下 | 2905 | 44.93 | 44.93 | - | - | 38.85 | 38.85 | - | - | - | 16.22 | 16.22 | - | - | - | - | トラック［普通型］ 10～11t積 | - | - | 運転手（一般） | - | - | - | 軽油 パトロール給油 | - | - | - | - | -
5.5tを超え11.0t以下 | 積込み･据付け(層積) | 2個 | 1.0km以下 | 2976.4 | 44.93 | 44.93 | - | - | 38.85 | 38.85 | - | - | - | 16.22 | 16.22 | - | - | - | - | トラック［普通型］ 10～11t積 | - | - | 運転手（一般） | - | - | - | 軽油 パトロール給油 | - | - | - | - | -
5.5tを超え11.0t以下 | 積込み･据付け(層積) | 2個 | 1.5km以下 | 3118.4 | 44.93 | 44.93 | - | - | 38.85 | 38.85 | - | - | - | 16.22 | 16.22 | - | - | - | - | トラック［普通型］ 10～11t積 | - | - | 運転手（一般） | - | - | - | 軽油 パトロール給油 | - | - | - | - | -
5.5tを超え11.0t以下 | 積込み･据付け(層積) | 2個 | 2.0km以下 | 3189 | 44.93 | 44.93 | - | - | 38.85 | 38.85 | - | - | - | 16.22 | 16.22 | - | - | - | - | トラック［普通型］ 10～11t積 | - | - | 運転手（一般） | - | - | - | 軽油 パトロール給油 | - | - | - | - | -
5.5tを超え11.0t以下 | 積込み･据付け(層積) | 2個 | 2.5km以下 | 3331 | 44.93 | 44.93 | - | - | 38.85 | 38.85 | - | - | - | 16.22 | 16.22 | - | - | - | - | トラック［普通型］ 10～11t積 | - | - | 運転手（一般） | - | - | - | 軽油 パトロール給油 | - | - | - | - | -
5.5tを超え11.0t以下 | 積込み･据付け(層積) | 2個 | 3.0km以下 | 3472.2 | 44.93 | 44.93 | - | - | 38.85 | 38.85 | - | - | - | 16.22 | 16.22 | - | - | - | - | トラック［普通型］ 10～11t積 | - | - | 運転手（一般） | - | - | - | 軽油 パトロール給油 | - | - | - | - | -
5.5tを超え11.0t以下 | 積込み･据付け(層積) | 2個 | 3.5km以下 | 3543.6 | 44.93 | 44.93 | - | - | 38.85 | 38.85 | - | - | - | 16.22 | 16.22 | - | - | - | - | トラック［普通型］ 10～11t積 | - | - | 運転手（一般） | - | - | - | 軽油 パトロール給油 | - | - | - | - | -
5.5tを超え11.0t以下 | 積込み･据付け(層積) | 2個 | 4.0km以下 | 3684.8 | 44.93 | 44.93 | - | - | 38.85 | 38.85 | - | - | - | 16.22 | 16.22 | - | - | - | - | トラック［普通型］ 10～11t積 | - | - | 運転手（一般） | - | - | - | 軽油 パトロール給油 | - | - | - | - | -
5.5tを超え11.0t以下 | 積込み･据付け(層積) | 2個 | 4.5km以下 | 3756.2 | 44.93 | 44.93 | - | - | 38.85 | 38.85 | - | - | - | 16.22 | 16.22 | - | - | - | - | トラック［普通型］ 10～11t積 | - | - | 運転手（一般） | - | - | - | 軽油 パトロール給油 | - | - | - | - | -
5.5tを超え11.0t以下 | 積込み･据付け(層積) | 2個 | 5.0km以下 | 3897.4 | 44.93 | 44.93 | - | - | 38.85 | 38.85 | - | - | - | 16.22 | 16.22 | - | - | - | - | トラック［普通型］ 10～11t積 | - | - | 運転手（一般） | - | - | - | 軽油 パトロール給油 | - | - | - | - | -
5.5tを超え11.0t以下 | 積込み･据付け(層積) | 2個 | 5.5km以下 | 4040.3 | 44.93 | 44.93 | - | - | 38.85 | 38.85 | - | - | - | 16.22 | 16.22 | - | - | - | - | トラック［普通型］ 10～11t積 | - | - | 運転手（一般） | - | - | - | 軽油 パトロール給油 | - | - | - | - | -
5.5tを超え11.0t以下 | 積込み･据付け(層積) | 2個 | 6.0km以下 | 4110 | 44.93 | 44.93 | - | - | 38.85 | 38.85 | - | - | - | 16.22 | 16.22 | - | - | - | - | トラック［普通型］ 10～11t積 | - | - | 運転手（一般） | - | - | - | 軽油 パトロール給油 | - | - | - | - | -
5.5tを超え11.0t以下 | 積込み･据付け(層積) | 2個 | 6.5km以下 | 4252 | 44.93 | 44.93 | - | - | 38.85 | 38.85 | - | - | - | 16.22 | 16.22 | - | - | - | - | トラック［普通型］ 10～11t積 | - | - | 運転手（一般） | - | - | - | 軽油 パトロール給油 | - | - | - | - | -
5.5tを超え11.0t以下 | 積込み･据付け(層積) | 2個 | 7.0km以下 | 4394.9 | 44.93 | 44.93 | - | - | 38.85 | 38.85 | - | - | - | 16.22 | 16.22 | - | - | - | - | トラック［普通型］ 10～11t積 | - | - | 運転手（一般） | - | - | - | 軽油 パトロール給油 | - | - | - | - | -
5.5tを超え11.0t以下 | 積込み･据付け(層積) | 2個 | 7.5km以下 | 4463.7 | 44.93 | 44.93 | - | - | 38.85 | 38.85 | - | - | - | 16.22 | 16.22 | - | - | - | - | トラック［普通型］ 10～11t積 | - | - | 運転手（一般） | - | - | - | 軽油 パトロール給油 | - | - | - | - | -
5.5tを超え11.0t以下 | 積込み･据付け(層積) | 2個 | 8.5km以下 | 4535.2 | 44.93 | 44.93 | - | - | 38.85 | 38.85 | - | - | - | 16.22 | 16.22 | - | - | - | - | トラック［普通型］ 10～11t積 | - | - | 運転手（一般） | - | - | - | 軽油 パトロール給油 | - | - | - | - | -
5.5tを超え11.0t以下 | 積込み･据付け(層積) | 2個 | 9.5km以下 | 4747.8 | 44.93 | 44.93 | - | - | 38.85 | 38.85 | - | - | - | 16.22 | 16.22 | - | - | - | - | トラック［普通型］ 10～11t積 | - | - | 運転手（一般） | - | - | - | 軽油 パトロール給油 | - | - | - | - | -
5.5tを超え11.0t以下 | 積込み･据付け(層積) | 2個 | 10.5km以下 | 4961.2 | 44.93 | 44.93 | - | - | 38.85 | 38.85 | - | - | - | 16.22 | 16.22 | - | - | - | - | トラック［普通型］ 10～11t積 | - | - | 運転手（一般） | - | - | - | 軽油 パトロール給油 | - | - | - | - | -
5.5tを超え11.0t以下 | 積込み･据付け(層積) | 2個 | 11.5km以下 | 5242.7 | 44.93 | 44.93 | - | - | 38.85 | 38.85 | - | - | - | 16.22 | 16.22 | - | - | - | - | トラック［普通型］ 10～11t積 | - | - | 運転手（一般） | - | - | - | 軽油 パトロール給油 | - | - | - | - | -
5.5tを超え11.0t以下 | 積込み･据付け(層積) | 2個 | 12.5km以下 | 5457.9 | 44.93 | 44.93 | - | - | 38.85 | 38.85 | - | - | - | 16.22 | 16.22 | - | - | - | - | トラック［普通型］ 10～11t積 | - | - | 運転手（一般） | - | - | - | 軽油 パトロール給油 | - | - | - | - | -
5.5tを超え11.0t以下 | 積込み･据付け(層積) | 2個 | 14.0km以下 | 5669.6 | 44.93 | 44.93 | - | - | 38.85 | 38.85 | - | - | - | 16.22 | 16.22 | - | - | - | - | トラック［普通型］ 10～11t積 | - | - | 運転手（一般） | - | - | - | 軽油 パトロール給油 | - | - | - | - | -
5.5tを超え11.0t以下 | 積込み･据付け(層積) | 2個 | 15.0km以下 | 6022.5 | 44.93 | 44.93 | - | - | 38.85 | 38.85 | - | - | - | 16.22 | 16.22 | - | - | - | - | トラック［普通型］ 10～11t積 | - | - | 運転手（一般） | - | - | - | 軽油 パトロール給油 | - | - | - | - | -

## 073
No.073【 捨石 】
＜ 積算単位：ｍ３ ＞
条件区分 | 標準単価 | 機労材構成比 | [14 empty] | 代表機労材規格 | [12 empty] | 備考
最大作業半径 |  | K |  |  |  | R |  |  |  |  | Z |  |  |  |  | S | K （ *印：賃料） |  |  |  | R |  |  |  | Z |  |  |  | S
|  |  | K1 | K2 | K3 |  | R1 | R2 | R3 | R4 |  | Z1 | Z2 | Z3 | Z4 |  | K1 |  | K2 | K3 | R1 | R2 | R3 | R4 | Z1 | Z2 | Z3 | Z4
9m以下 | 1200.7 | 28.29 | 28.29 | - | - | 58.61 | 31.12 | 14.59 | 12.9 | - | 13.1 | 13.1 | - | - | - | - | バックホウ（クローラ型）［標準型・排出ガス対策型（第２次基準値）］ 山積0.8m3（平積0.6m3） |  | - | - | 運転手（特殊） | 普通作業員 | 土木一般世話役 | - | 軽油 パトロール給油 | - | - | - | - | -
9mを超え24m以下 | 1609.4 | 39.15 | 21.94 | 17.21 | - | 52.88 | 18.97 | 14.83 | 10.02 | 8.08 | 7.97 | 7.97 | - | - | - | - | ラフテレーンクレーン［油圧伸縮ジブ型・排出ガス対策型(第１次基準値)］ 25t吊 | * | バックホウ（クローラ型）［標準型・排出ガス対策型（第２次基準値）］ 山積0.8m3（平積0.6m3） | - | 運転手（特殊） | 普通作業員 | 特殊作業員 | 土木一般世話役 | 軽油 パトロール給油 | - | - | - | - | -

## 074
No.074【 表面均し 】
＜ 積算単位：ｍ２ ＞
条件区分 | 標準単価 | 機労材構成比 | [14 empty] | 代表機労材規格 | [11 empty] | 備考
- |  | K |  |  |  | R |  |  |  |  | Z |  |  |  |  | S | K （ *印：賃料） |  |  | R |  |  |  | Z |  |  |  | S
|  |  | K1 | K2 | K3 |  | R1 | R2 | R3 | R4 |  | Z1 | Z2 | Z3 | Z4 |  | K1 | K2 | K3 | R1 | R2 | R3 | R4 | Z1 | Z2 | Z3 | Z4
- | 1708.1 | 23.55 | 23.55 | - | - | 65.55 | 26.79 | 25.88 | 12.88 | - | 10.9 | 10.9 | - | - | - | - | バックホウ（クローラ型）［標準型・排出ガス対策型（第２次基準値）］ 山積0.8m3（平積0.6m3） | - | - | 普通作業員 | 運転手（特殊） | 土木一般世話役 | - | 軽油 パトロール給油 | - | - | - | - | -

## 075
No.075【 多自然型護岸工（木杭打工） 】
＜ 積算単位：本 ＞
条件区分 | 標準単価 | 機労材構成比 | [14 empty] | 代表機労材規格 | [11 empty] | 備考
- |  | K |  |  |  | R |  |  |  |  | Z |  |  |  |  | S | K （ *印：賃料） |  |  | R |  |  |  | Z |  |  |  | S
|  |  | K1 | K2 | K3 |  | R1 | R2 | R3 | R4 |  | Z1 | Z2 | Z3 | Z4 |  | K1 | K2 | K3 | R1 | R2 | R3 | R4 | Z1 | Z2 | Z3 | Z4
- | 3791.5 | 12.87 | 8.46 | 4.16 | - | 51.37 | 23.14 | 14.09 | 13.14 | - | 35.76 | 32.44 | 3.26 | - | - | - | バックホウ（クローラ型）［標準型・排出ガス対策型（第３次基準値）］ 山積0.5m3（平積0.4m3） | 大型ブレーカ［油圧式］（ベースマシン含まず） 質量600～800kg級 | - | 普通作業員 | 土木一般世話役 | 運転手（特殊） | - | 杭丸太（松） 長２．０ｍ×末口１２ｃｍ 皮付 先端加工 | 軽油 パトロール給油 | - | - | - | -

## 076
No.076【 遠心力鉄筋コンクリート管（Ｂ形管）】
＜ 積算単位：ｍ ＞
条件区分 |  |  | 標準単価 | 機労材構成比 | [14 empty] | 代表機労材規格 | [12 empty] | 備考
作業区分 | 管径 | 規格 |  | K |  |  |  | R |  |  |  |  | Z |  |  |  |  | S | K （ *印：賃料） |  |  |  | R |  |  |  | Z |  |  |  | S
[5 empty] | K1 | K2 | K3 |  | R1 | R2 | R3 | R4 |  | Z1 | Z2 | Z3 | Z4 |  | K1 |  | K2 | K3 | R1 | R2 | R3 | R4 | Z1 | Z2 | Z3 | Z4
据付 | 200mm | 外圧管1種 | 10726 | 4.17 | 3.73 | - | - | 51.59 | 21.36 | 10.77 | 8.67 | 5.27 | 44.24 | 41.48 | 2.47 | - | - | - | バックホウ(クローラ型)[後方超小旋回型･超低騒音型･ｸﾚｰﾝ機能付･排出ガス対策型(2014年規制)]山積0.45m3(平積0.35m3)吊能力2.9t | * | - | - | 普通作業員 | 運転手（特殊） | 土木一般世話役 | 特殊作業員 | ヒューム管 外圧管 Ｂ形１種 径２００ｍｍ×長さ２，０００ｍｍ | 軽油 パトロール給油 | - | - | - | -
据付 | 250mm | 外圧管1種 | 11526 | 3.88 | 3.47 | - | - | 47.96 | 19.83 | 10.02 | 8.06 | 4.91 | 48.16 | 45.6 | 2.29 | - | - | - | バックホウ(クローラ型)[後方超小旋回型･超低騒音型･ｸﾚｰﾝ機能付･排出ガス対策型(2014年規制)]山積0.45m3(平積0.35m3)吊能力2.9t | * | - | - | 普通作業員 | 運転手（特殊） | 土木一般世話役 | 特殊作業員 | ヒューム管 外圧管 Ｂ形１種 径２５０ｍｍ×長さ２，０００ｍｍ | 軽油 パトロール給油 | - | - | - | -
据付 | 300mm | 外圧管1種 | 12526 | 3.57 | 3.19 | - | - | 44.13 | 18.25 | 9.22 | 7.42 | 4.51 | 52.3 | 49.94 | 2.11 | - | - | - | バックホウ(クローラ型)[後方超小旋回型･超低騒音型･ｸﾚｰﾝ機能付･排出ガス対策型(2014年規制)]山積0.45m3(平積0.35m3)吊能力2.9t | * | - | - | 普通作業員 | 運転手（特殊） | 土木一般世話役 | 特殊作業員 | ヒューム管 外圧管 Ｂ形１種 径３００ｍｍ×長さ２，０００ｍｍ | 軽油 パトロール給油 | - | - | - | -
据付 | 350mm | 外圧管1種 | 13726 | 3.26 | 2.91 | - | - | 40.27 | 16.65 | 8.42 | 6.77 | 4.12 | 56.47 | 54.31 | 1.93 | - | - | - | バックホウ(クローラ型)[後方超小旋回型･超低騒音型･ｸﾚｰﾝ機能付･排出ガス対策型(2014年規制)]山積0.45m3(平積0.35m3)吊能力2.9t | * | - | - | 普通作業員 | 運転手（特殊） | 土木一般世話役 | 特殊作業員 | ヒューム管 外圧管 Ｂ形１種 径３５０ｍｍ×長さ２，０００ｍｍ | 軽油 パトロール給油 | - | - | - | -
据付 | 400mm | 外圧管1種 | 16276 | 3.46 | 3.07 | - | - | 39.79 | 17.16 | 8.87 | 5.71 | 3.47 | 56.75 | 54.46 | 2.03 | - | - | - | バックホウ(クローラ型)[後方超小旋回型･超低騒音型･ｸﾚｰﾝ機能付･排出ガス対策型(2014年規制)]山積0.45m3(平積0.35m3)吊能力2.9t | * | - | - | 普通作業員 | 運転手（特殊） | 土木一般世話役 | 特殊作業員 | ヒューム管 外圧管 Ｂ形１種 径４００ｍｍ×長さ２，４３０ｍｍ | 軽油 パトロール給油 | - | - | - | -
据付 | 450mm | 外圧管1種 | 18039 | 3.13 | 2.77 | - | - | 35.9 | 15.48 | 8.01 | 5.15 | 3.13 | 60.97 | 58.91 | 1.83 | - | - | - | バックホウ(クローラ型)[後方超小旋回型･超低騒音型･ｸﾚｰﾝ機能付･排出ガス対策型(2014年規制)]山積0.45m3(平積0.35m3)吊能力2.9t | * | - | - | 普通作業員 | 運転手（特殊） | 土木一般世話役 | 特殊作業員 | ヒューム管 外圧管 Ｂ形１種 径４５０ｍｍ×長さ２，４３０ｍｍ | 軽油 パトロール給油 | - | - | - | -
据付 | 500mm | 外圧管1種 | 20253 | 2.79 | 2.47 | - | - | 31.98 | 13.79 | 7.13 | 4.59 | 2.79 | 65.23 | 63.39 | 1.63 | - | - | - | バックホウ(クローラ型)[後方超小旋回型･超低騒音型･ｸﾚｰﾝ機能付･排出ガス対策型(2014年規制)]山積0.45m3(平積0.35m3)吊能力2.9t | * | - | - | 普通作業員 | 運転手（特殊） | 土木一般世話役 | 特殊作業員 | ヒューム管 外圧管 Ｂ形１種 径５００ｍｍ×長さ２，４３０ｍｍ | 軽油 パトロール給油 | - | - | - | -
据付 | 600mm | 外圧管1種 | 25665 | 2.2 | 1.95 | - | - | 25.23 | 10.88 | 5.63 | 3.62 | 2.2 | 72.57 | 71.12 | 1.29 | - | - | - | バックホウ(クローラ型)[後方超小旋回型･超低騒音型･ｸﾚｰﾝ機能付･排出ガス対策型(2014年規制)]山積0.45m3(平積0.35m3)吊能力2.9t | * | - | - | 普通作業員 | 運転手（特殊） | 土木一般世話役 | 特殊作業員 | ヒューム管 外圧管 Ｂ形１種 径６００ｍｍ×長さ２，４３０ｍｍ | 軽油 パトロール給油 | - | - | - | -
据付 | 700mm | 外圧管1種 | 34728 | 2.03 | 1.72 | - | - | 26.1 | 10.23 | 4.99 | 4.46 | 2.44 | 71.87 | 70.53 | 1.14 | - | - | - | バックホウ(クローラ型)[後方超小旋回型･超低騒音型･ｸﾚｰﾝ機能付･排出ガス対策型(2014年規制)]山積0.45m3(平積0.35m3)吊能力2.9t | * | - | - | 普通作業員 | 運転手（特殊） | 土木一般世話役 | 特殊作業員 | ヒューム管 外圧管 Ｂ形１種 径７００ｍｍ×長さ２，４３０ｍｍ | 軽油 パトロール給油 | - | - | - | -
据付 | 800mm | 外圧管1種 | 41698 | 1.69 | 1.44 | - | - | 21.72 | 8.52 | 4.15 | 3.71 | 2.03 | 76.59 | 75.47 | 0.95 | - | - | - | バックホウ(クローラ型)[後方超小旋回型･超低騒音型･ｸﾚｰﾝ機能付･排出ガス対策型(2014年規制)]山積0.45m3(平積0.35m3)吊能力2.9t | * | - | - | 普通作業員 | 運転手（特殊） | 土木一般世話役 | 特殊作業員 | ヒューム管 外圧管 Ｂ形１種 径８００ｍｍ×長さ２，４３０ｍｍ | 軽油 パトロール給油 | - | - | - | -
据付 | 900mm | 外圧管1種 | 50882 | 1.39 | 1.18 | - | - | 17.8 | 6.98 | 3.4 | 3.04 | 1.66 | 80.81 | 79.89 | 0.78 | - | - | - | バックホウ(クローラ型)[後方超小旋回型･超低騒音型･ｸﾚｰﾝ機能付･排出ガス対策型(2014年規制)]山積0.45m3(平積0.35m3)吊能力2.9t | * | - | - | 普通作業員 | 運転手（特殊） | 土木一般世話役 | 特殊作業員 | ヒューム管 外圧管 Ｂ形１種 径９００ｍｍ×長さ２，４３０ｍｍ | 軽油 パトロール給油 | - | - | - | -
据付 | 1000mm | 外圧管1種 | 59451 | 1.19 | 1.01 | - | - | 15.23 | 5.98 | 2.91 | 2.6 | 1.42 | 83.58 | 82.8 | 0.66 | - | - | - | バックホウ(クローラ型)[後方超小旋回型･超低騒音型･ｸﾚｰﾝ機能付･排出ガス対策型(2014年規制)]山積0.45m3(平積0.35m3)吊能力2.9t | * | - | - | 普通作業員 | 運転手（特殊） | 土木一般世話役 | 特殊作業員 | ヒューム管 外圧管 Ｂ形１種 径１，０００ｍｍ×長さ２，４３０ｍｍ | 軽油 パトロール給油 | - | - | - | -
据付 | 1100mm | 外圧管1種 | 70497 | 3.89 | 3.09 | - | - | 13.49 | 6.48 | 2.63 | 1.6 | - | 82.62 | 82.62 | - | - | - | - | ラフテレーンクレーン［油圧伸縮ジブ型・排出ガス対策型(第２次基準値)］ 25t吊 | * | - | - | 普通作業員 | 土木一般世話役 | 特殊作業員 | - | ヒューム管 外圧管 Ｂ形１種 径１，１００ｍｍ×長さ２，４３０ｍｍ | - | - | - | - | -
据付 | 1200mm | 外圧管1種 | 81567 | 3.36 | 2.67 | - | - | 11.67 | 5.6 | 2.28 | 1.38 | - | 84.97 | 84.97 | - | - | - | - | ラフテレーンクレーン［油圧伸縮ジブ型・排出ガス対策型(第２次基準値)］ 25t吊 | * | - | - | 普通作業員 | 土木一般世話役 | 特殊作業員 | - | ヒューム管 外圧管 Ｂ形１種 径１，２００ｍｍ×長さ２，４３０ｍｍ | - | - | - | - | -
据付 | 1350mm | 外圧管1種 | 97557 | 2.81 | 2.23 | - | - | 9.75 | 4.68 | 1.9 | 1.16 | - | 87.44 | 87.44 | - | - | - | - | ラフテレーンクレーン［油圧伸縮ジブ型・排出ガス対策型(第２次基準値)］ 25t吊 | * | - | - | 普通作業員 | 土木一般世話役 | 特殊作業員 | - | ヒューム管 外圧管 Ｂ形１種 径１，３５０ｍｍ×長さ２，４３０ｍｍ | - | - | - | - | -
撤去 | 200mm | - | 3137.9 | 7.14 | 6.38 | - | - | 88.14 | 36.47 | 18.41 | 14.81 | 9.01 | 4.72 | 4.22 | - | - | - | - | バックホウ(クローラ型)[後方超小旋回型･超低騒音型･ｸﾚｰﾝ機能付･排出ガス対策型(2014年規制)]山積0.45m3(平積0.35m3)吊能力2.9t | * | - | - | 普通作業員 | 運転手（特殊） | 土木一般世話役 | 特殊作業員 | 軽油 パトロール給油 | - | - | - | - | -
撤去 | 250mm | - | 3137.9 | 7.14 | 6.38 | - | - | 88.14 | 36.47 | 18.41 | 14.81 | 9.01 | 4.72 | 4.22 | - | - | - | - | バックホウ(クローラ型)[後方超小旋回型･超低騒音型･ｸﾚｰﾝ機能付･排出ガス対策型(2014年規制)]山積0.45m3(平積0.35m3)吊能力2.9t | * | - | - | 普通作業員 | 運転手（特殊） | 土木一般世話役 | 特殊作業員 | 軽油 パトロール給油 | - | - | - | - | -
撤去 | 300mm | - | 3137.9 | 7.14 | 6.38 | - | - | 88.14 | 36.47 | 18.41 | 14.81 | 9.01 | 4.72 | 4.22 | - | - | - | - | バックホウ(クローラ型)[後方超小旋回型･超低騒音型･ｸﾚｰﾝ機能付･排出ガス対策型(2014年規制)]山積0.45m3(平積0.35m3)吊能力2.9t | * | - | - | 普通作業員 | 運転手（特殊） | 土木一般世話役 | 特殊作業員 | 軽油 パトロール給油 | - | - | - | - | -
撤去 | 350mm | - | 3137.9 | 7.14 | 6.38 | - | - | 88.14 | 36.47 | 18.41 | 14.81 | 9.01 | 4.72 | 4.22 | - | - | - | - | バックホウ(クローラ型)[後方超小旋回型･超低騒音型･ｸﾚｰﾝ機能付･排出ガス対策型(2014年規制)]山積0.45m3(平積0.35m3)吊能力2.9t | * | - | - | 普通作業員 | 運転手（特殊） | 土木一般世話役 | 特殊作業員 | 軽油 パトロール給油 | - | - | - | - | -
撤去 | 400mm | - | 3710.2 | 7.61 | 6.74 | - | - | 87.35 | 37.69 | 19.47 | 12.53 | 7.62 | 5.04 | 4.46 | - | - | - | - | バックホウ(クローラ型)[後方超小旋回型･超低騒音型･ｸﾚｰﾝ機能付･排出ガス対策型(2014年規制)]山積0.45m3(平積0.35m3)吊能力2.9t | * | - | - | 普通作業員 | 運転手（特殊） | 土木一般世話役 | 特殊作業員 | 軽油 パトロール給油 | - | - | - | - | -
撤去 | 450mm | - | 3710.2 | 7.61 | 6.74 | - | - | 87.35 | 37.69 | 19.47 | 12.53 | 7.62 | 5.04 | 4.46 | - | - | - | - | バックホウ(クローラ型)[後方超小旋回型･超低騒音型･ｸﾚｰﾝ機能付･排出ガス対策型(2014年規制)]山積0.45m3(平積0.35m3)吊能力2.9t | * | - | - | 普通作業員 | 運転手（特殊） | 土木一般世話役 | 特殊作業員 | 軽油 パトロール給油 | - | - | - | - | -
撤去 | 500mm | - | 3710.2 | 7.61 | 6.74 | - | - | 87.35 | 37.69 | 19.47 | 12.53 | 7.62 | 5.04 | 4.46 | - | - | - | - | バックホウ(クローラ型)[後方超小旋回型･超低騒音型･ｸﾚｰﾝ機能付･排出ガス対策型(2014年規制)]山積0.45m3(平積0.35m3)吊能力2.9t | * | - | - | 普通作業員 | 運転手（特殊） | 土木一般世話役 | 特殊作業員 | 軽油 パトロール給油 | - | - | - | - | -
撤去 | 600mm | - | 3710.2 | 7.61 | 6.74 | - | - | 87.35 | 37.69 | 19.47 | 12.53 | 7.62 | 5.04 | 4.46 | - | - | - | - | バックホウ(クローラ型)[後方超小旋回型･超低騒音型･ｸﾚｰﾝ機能付･排出ガス対策型(2014年規制)]山積0.45m3(平積0.35m3)吊能力2.9t | * | - | - | 普通作業員 | 運転手（特殊） | 土木一般世話役 | 特殊作業員 | 軽油 パトロール給油 | - | - | - | - | -
撤去 | 700mm | - | 5125.4 | 6.9 | 5.85 | - | - | 88.54 | 34.73 | 16.91 | 15.12 | 8.28 | 4.56 | 3.87 | - | - | - | - | バックホウ(クローラ型)[後方超小旋回型･超低騒音型･ｸﾚｰﾝ機能付･排出ガス対策型(2014年規制)]山積0.45m3(平積0.35m3)吊能力2.9t | * | - | - | 普通作業員 | 運転手（特殊） | 土木一般世話役 | 特殊作業員 | 軽油 パトロール給油 | - | - | - | - | -
撤去 | 800mm | - | 5125.4 | 6.9 | 5.85 | - | - | 88.54 | 34.73 | 16.91 | 15.12 | 8.28 | 4.56 | 3.87 | - | - | - | - | バックホウ(クローラ型)[後方超小旋回型･超低騒音型･ｸﾚｰﾝ機能付･排出ガス対策型(2014年規制)]山積0.45m3(平積0.35m3)吊能力2.9t | * | - | - | 普通作業員 | 運転手（特殊） | 土木一般世話役 | 特殊作業員 | 軽油 パトロール給油 | - | - | - | - | -
撤去 | 900mm | - | 5125.4 | 6.9 | 5.85 | - | - | 88.54 | 34.73 | 16.91 | 15.12 | 8.28 | 4.56 | 3.87 | - | - | - | - | バックホウ(クローラ型)[後方超小旋回型･超低騒音型･ｸﾚｰﾝ機能付･排出ガス対策型(2014年規制)]山積0.45m3(平積0.35m3)吊能力2.9t | * | - | - | 普通作業員 | 運転手（特殊） | 土木一般世話役 | 特殊作業員 | 軽油 パトロール給油 | - | - | - | - | -
撤去 | 1000mm | - | 5125.4 | 6.9 | 5.85 | - | - | 88.54 | 34.73 | 16.91 | 15.12 | 8.28 | 4.56 | 3.87 | - | - | - | - | バックホウ(クローラ型)[後方超小旋回型･超低騒音型･ｸﾚｰﾝ機能付･排出ガス対策型(2014年規制)]山積0.45m3(平積0.35m3)吊能力2.9t | * | - | - | 普通作業員 | 運転手（特殊） | 土木一般世話役 | 特殊作業員 | 軽油 パトロール給油 | - | - | - | - | -
撤去 | 1100mm | - | 6138.7 | 22.36 | 17.75 | - | - | 77.64 | 37.27 | 15.14 | 9.22 | - | 0 | - | - | - | - | - | ラフテレーンクレーン［油圧伸縮ジブ型・排出ガス対策型(第２次基準値)］ 25t吊 | * | - | - | 普通作業員 | 土木一般世話役 | 特殊作業員 | - | - | - | - | - | - | -
撤去 | 1200mm | - | 6138.7 | 22.36 | 17.75 | - | - | 77.64 | 37.27 | 15.14 | 9.22 | - | 0 | - | - | - | - | - | ラフテレーンクレーン［油圧伸縮ジブ型・排出ガス対策型(第２次基準値)］ 25t吊 | * | - | - | 普通作業員 | 土木一般世話役 | 特殊作業員 | - | - | - | - | - | - | -
撤去 | 1350mm | - | 6138.7 | 22.36 | 17.75 | - | - | 77.64 | 37.27 | 15.14 | 9.22 | - | 0 | - | - | - | - | - | ラフテレーンクレーン［油圧伸縮ジブ型・排出ガス対策型(第２次基準値)］ 25t吊 | * | - | - | 普通作業員 | 土木一般世話役 | 特殊作業員 | - | - | - | - | - | - | -
据付･撤去 | 200mm | 外圧管1種 | 13864 | 4.84 | 4.33 | - | - | 59.87 | 24.78 | 12.5 | 10.06 | 6.12 | 35.29 | 32.09 | 2.86 | - | - | - | バックホウ(クローラ型)[後方超小旋回型･超低騒音型･ｸﾚｰﾝ機能付･排出ガス対策型(2014年規制)]山積0.45m3(平積0.35m3)吊能力2.9t | * | - | - | 普通作業員 | 運転手（特殊） | 土木一般世話役 | 特殊作業員 | ヒューム管 外圧管 Ｂ形１種 径２００ｍｍ×長さ２，０００ｍｍ | 軽油 パトロール給油 | - | - | - | -
据付･撤去 | 250mm | 外圧管1種 | 14664 | 4.58 | 4.09 | - | - | 56.59 | 23.42 | 11.82 | 9.51 | 5.78 | 38.83 | 35.8 | 2.71 | - | - | - | バックホウ(クローラ型)[後方超小旋回型･超低騒音型･ｸﾚｰﾝ機能付･排出ガス対策型(2014年規制)]山積0.45m3(平積0.35m3)吊能力2.9t | * | - | - | 普通作業員 | 運転手（特殊） | 土木一般世話役 | 特殊作業員 | ヒューム管 外圧管 Ｂ形１種 径２５０ｍｍ×長さ２，０００ｍｍ | 軽油 パトロール給油 | - | - | - | -
据付･撤去 | 300mm | 外圧管1種 | 15664 | 4.29 | 3.83 | - | - | 52.98 | 21.92 | 11.07 | 8.9 | 5.42 | 42.73 | 39.9 | 2.53 | - | - | - | バックホウ(クローラ型)[後方超小旋回型･超低騒音型･ｸﾚｰﾝ機能付･排出ガス対策型(2014年規制)]山積0.45m3(平積0.35m3)吊能力2.9t | * | - | - | 普通作業員 | 運転手（特殊） | 土木一般世話役 | 特殊作業員 | ヒューム管 外圧管 Ｂ形１種 径３００ｍｍ×長さ２，０００ｍｍ | 軽油 パトロール給油 | - | - | - | -
据付･撤去 | 350mm | 外圧管1種 | 16864 | 3.98 | 3.56 | - | - | 49.22 | 20.37 | 10.28 | 8.27 | 5.03 | 46.8 | 44.17 | 2.35 | - | - | - | バックホウ(クローラ型)[後方超小旋回型･超低騒音型･ｸﾚｰﾝ機能付･排出ガス対策型(2014年規制)]山積0.45m3(平積0.35m3)吊能力2.9t | * | - | - | 普通作業員 | 運転手（特殊） | 土木一般世話役 | 特殊作業員 | ヒューム管 外圧管 Ｂ形１種 径３５０ｍｍ×長さ２，０００ｍｍ | 軽油 パトロール給油 | - | - | - | -
据付･撤去 | 400mm | 外圧管1種 | 19987 | 4.23 | 3.75 | - | - | 48.67 | 21.03 | 10.84 | 6.97 | 4.24 | 47.1 | 44.3 | 2.48 | - | - | - | バックホウ(クローラ型)[後方超小旋回型･超低騒音型･ｸﾚｰﾝ機能付･排出ガス対策型(2014年規制)]山積0.45m3(平積0.35m3)吊能力2.9t | * | - | - | 普通作業員 | 運転手（特殊） | 土木一般世話役 | 特殊作業員 | ヒューム管 外圧管 Ｂ形１種 径４００ｍｍ×長さ２，４３０ｍｍ | 軽油 パトロール給油 | - | - | - | -
据付･撤去 | 450mm | 外圧管1種 | 21750 | 3.89 | 3.45 | - | - | 44.67 | 19.26 | 9.96 | 6.41 | 3.9 | 51.44 | 48.87 | 2.28 | - | - | - | バックホウ(クローラ型)[後方超小旋回型･超低騒音型･ｸﾚｰﾝ機能付･排出ガス対策型(2014年規制)]山積0.45m3(平積0.35m3)吊能力2.9t | * | - | - | 普通作業員 | 運転手（特殊） | 土木一般世話役 | 特殊作業員 | ヒューム管 外圧管 Ｂ形１種 径４５０ｍｍ×長さ２，４３０ｍｍ | 軽油 パトロール給油 | - | - | - | -
据付･撤去 | 500mm | 外圧管1種 | 23964 | 3.53 | 3.13 | - | - | 40.54 | 17.48 | 9.04 | 5.82 | 3.54 | 55.93 | 53.6 | 2.07 | - | - | - | バックホウ(クローラ型)[後方超小旋回型･超低騒音型･ｸﾚｰﾝ機能付･排出ガス対策型(2014年規制)]山積0.45m3(平積0.35m3)吊能力2.9t | * | - | - | 普通作業員 | 運転手（特殊） | 土木一般世話役 | 特殊作業員 | ヒューム管 外圧管 Ｂ形１種 径５００ｍｍ×長さ２，４３０ｍｍ | 軽油 パトロール給油 | - | - | - | -
据付･撤去 | 600mm | 外圧管1種 | 29376 | 2.88 | 2.55 | - | - | 33.06 | 14.26 | 7.37 | 4.74 | 2.89 | 64.06 | 62.16 | 1.69 | - | - | - | バックホウ(クローラ型)[後方超小旋回型･超低騒音型･ｸﾚｰﾝ機能付･排出ガス対策型(2014年規制)]山積0.45m3(平積0.35m3)吊能力2.9t | * | - | - | 普通作業員 | 運転手（特殊） | 土木一般世話役 | 特殊作業員 | ヒューム管 外圧管 Ｂ形１種 径６００ｍｍ×長さ２，４３０ｍｍ | 軽油 パトロール給油 | - | - | - | -
据付･撤去 | 700mm | 外圧管1種 | 39853 | 2.66 | 2.26 | - | - | 34.12 | 13.38 | 6.52 | 5.83 | 3.19 | 63.22 | 61.47 | 1.49 | - | - | - | バックホウ(クローラ型)[後方超小旋回型･超低騒音型･ｸﾚｰﾝ機能付･排出ガス対策型(2014年規制)]山積0.45m3(平積0.35m3)吊能力2.9t | * | - | - | 普通作業員 | 運転手（特殊） | 土木一般世話役 | 特殊作業員 | ヒューム管 外圧管 Ｂ形１種 径７００ｍｍ×長さ２，４３０ｍｍ | 軽油 パトロール給油 | - | - | - | -
据付･撤去 | 800mm | 外圧管1種 | 46823 | 2.26 | 1.92 | - | - | 29.04 | 11.39 | 5.55 | 4.96 | 2.71 | 68.7 | 67.21 | 1.27 | - | - | - | バックホウ(クローラ型)[後方超小旋回型･超低騒音型･ｸﾚｰﾝ機能付･排出ガス対策型(2014年規制)]山積0.45m3(平積0.35m3)吊能力2.9t | * | - | - | 普通作業員 | 運転手（特殊） | 土木一般世話役 | 特殊作業員 | ヒューム管 外圧管 Ｂ形１種 径８００ｍｍ×長さ２，４３０ｍｍ | 軽油 パトロール給油 | - | - | - | -
据付･撤去 | 900mm | 外圧管1種 | 56007 | 1.88 | 1.6 | - | - | 24.28 | 9.52 | 4.64 | 4.15 | 2.27 | 73.84 | 72.59 | 1.06 | - | - | - | バックホウ(クローラ型)[後方超小旋回型･超低騒音型･ｸﾚｰﾝ機能付･排出ガス対策型(2014年規制)]山積0.45m3(平積0.35m3)吊能力2.9t | * | - | - | 普通作業員 | 運転手（特殊） | 土木一般世話役 | 特殊作業員 | ヒューム管 外圧管 Ｂ形１種 径９００ｍｍ×長さ２，４３０ｍｍ | 軽油 パトロール給油 | - | - | - | -
据付･撤去 | 1000mm | 外圧管1種 | 64576 | 1.64 | 1.39 | - | - | 21.06 | 8.26 | 4.02 | 3.6 | 1.97 | 77.3 | 76.22 | 0.92 | - | - | - | バックホウ(クローラ型)[後方超小旋回型･超低騒音型･ｸﾚｰﾝ機能付･排出ガス対策型(2014年規制)]山積0.45m3(平積0.35m3)吊能力2.9t | * | - | - | 普通作業員 | 運転手（特殊） | 土木一般世話役 | 特殊作業員 | ヒューム管 外圧管 Ｂ形１種 径１，０００ｍｍ×長さ２，４３０ｍｍ | 軽油 パトロール給油 | - | - | - | -
据付･撤去 | 1100mm | 外圧管1種 | 76636 | 5.36 | 4.26 | - | - | 18.63 | 8.94 | 3.64 | 2.21 | - | 76.01 | 76.01 | - | - | - | - | ラフテレーンクレーン［油圧伸縮ジブ型・排出ガス対策型(第２次基準値)］ 25t吊 | * | - | - | 普通作業員 | 土木一般世話役 | 特殊作業員 | - | ヒューム管 外圧管 Ｂ形１種 径１，１００ｍｍ×長さ２，４３０ｍｍ | - | - | - | - | -
据付･撤去 | 1200mm | 外圧管1種 | 87706 | 4.68 | 3.72 | - | - | 16.28 | 7.81 | 3.18 | 1.93 | - | 79.04 | 79.04 | - | - | - | - | ラフテレーンクレーン［油圧伸縮ジブ型・排出ガス対策型(第２次基準値)］ 25t吊 | * | - | - | 普通作業員 | 土木一般世話役 | 特殊作業員 | - | ヒューム管 外圧管 Ｂ形１種 径１，２００ｍｍ×長さ２，４３０ｍｍ | - | - | - | - | -
据付･撤去 | 1350mm | 外圧管1種 | 103700 | 3.96 | 3.15 | - | - | 13.77 | 6.61 | 2.69 | 1.63 | - | 82.27 | 82.27 | - | - | - | - | ラフテレーンクレーン［油圧伸縮ジブ型・排出ガス対策型(第２次基準値)］ 25t吊 | * | - | - | 普通作業員 | 土木一般世話役 | 特殊作業員 | - | ヒューム管 外圧管 Ｂ形１種 径１，３５０ｍｍ×長さ２，４３０ｍｍ | - | - | - | - | -

## 077
No.077【 安定処理 】
＜ 積算単位：ｍ２ ＞
条件区分 |  |  |  |  | 標準単価 | 機労材構成比 | [14 empty] | 代表機労材規格 | [14 empty] | 備考
使用機種 | 施工箇所 | 混合深さ | 固化材100m2当り使用量 | 混合回数 |  | K |  |  |  | R |  |  |  |  | Z |  |  |  |  | S | K （ *印：賃料） | [5 empty] | R |  |  |  | Z |  |  |  | S
[7 empty] | K1 | K2 | K3 |  | R1 | R2 | R3 | R4 |  | Z1 | Z2 | Z3 | Z4 |  | K1 |  | K2 |  | K3 |  | R1 | R2 | R3 | R4 | Z1 | Z2 | Z3 | Z4
ｽﾀﾋﾞﾗｲｻﾞ | - | 0.6m以下 | 実数入力 | 1回 | 1625 | 18.78 | 16.94 | 0.74 | 0.58 | 16.51 | 9.67 | 4.25 | 2.59 | - | 64.71 | 62.72 | 1.99 | - | - | - | スタビライザ［路床改良用・排出ガス対策型（第２次基準値）］ 処理深さ0.6m×幅2.0m |  | ﾊﾞｯｸﾎｳ(ｸﾛｰﾗ型)［標準型・超低騒音型・ｸﾚｰﾝ機能付・排出ｶﾞｽ対策型(第3次基準値)］山積0.45m3(平積0.35m3)吊能力2.9t | * | ブルドーザ［湿地・低騒音型・排出ガス対策型（第２次基準値）］ 7t級 | * | 運転手（特殊） | 普通作業員 | 土木一般世話役 | - | セメント系固化材 特殊土用・フレコン・１ｔパック | 軽油 パトロール給油 | - | - | - | [標準数量]固化材5.25t/100m2
ｽﾀﾋﾞﾗｲｻﾞ | - | 0.6m以下 | 実数入力 | 2回 | 1713.9 | 20.43 | 18.43 | 0.8 | 0.64 | 17.94 | 10.52 | 4.6 | 2.82 | - | 61.63 | 59.46 | 2.17 | - | - | - | スタビライザ［路床改良用・排出ガス対策型（第２次基準値）］ 処理深さ0.6m×幅2.0m |  | ﾊﾞｯｸﾎｳ(ｸﾛｰﾗ型)［標準型・超低騒音型・ｸﾚｰﾝ機能付・排出ｶﾞｽ対策型(第3次基準値)］山積0.45m3(平積0.35m3)吊能力2.9t | * | ブルドーザ［湿地・低騒音型・排出ガス対策型（第２次基準値）］ 7t級 | * | 運転手（特殊） | 普通作業員 | 土木一般世話役 | - | セメント系固化材 特殊土用・フレコン・１ｔパック | 軽油 パトロール給油 | - | - | - | [標準数量]固化材5.25t/100m2
ｽﾀﾋﾞﾗｲｻﾞ | - | 0.6mを超え1m以下 | 実数入力 | 1回 | 1742.8 | 24.27 | 22.56 | 0.69 | 0.54 | 15.39 | 9.02 | 3.96 | 2.41 | - | 60.34 | 58.48 | 1.86 | - | - | - | スタビライザ［路床改良用・排出ガス対策型（第２次基準値）］ 処理深さ1.2m×幅2.0m |  | ﾊﾞｯｸﾎｳ(ｸﾛｰﾗ型)［標準型・超低騒音型・ｸﾚｰﾝ機能付・排出ｶﾞｽ対策型(第3次基準値)］山積0.45m3(平積0.35m3)吊能力2.9t | * | ブルドーザ［湿地・低騒音型・排出ガス対策型（第２次基準値）］ 7t級 | * | 運転手（特殊） | 普通作業員 | 土木一般世話役 | - | セメント系固化材 特殊土用・フレコン・１ｔパック | 軽油 パトロール給油 | - | - | - | [標準数量]固化材5.25t/100m2
ｽﾀﾋﾞﾗｲｻﾞ | - | 0.6mを超え1m以下 | 実数入力 | 2回 | 1849 | 26.24 | 24.39 | 0.74 | 0.59 | 16.63 | 9.75 | 4.27 | 2.61 | - | 57.13 | 55.12 | 2.01 | - | - | - | スタビライザ［路床改良用・排出ガス対策型（第２次基準値）］ 処理深さ1.2m×幅2.0m |  | ﾊﾞｯｸﾎｳ(ｸﾛｰﾗ型)［標準型・超低騒音型・ｸﾚｰﾝ機能付・排出ｶﾞｽ対策型(第3次基準値)］山積0.45m3(平積0.35m3)吊能力2.9t | * | ブルドーザ［湿地・低騒音型・排出ガス対策型（第２次基準値）］ 7t級 | * | 運転手（特殊） | 普通作業員 | 土木一般世話役 | - | セメント系固化材 特殊土用・フレコン・１ｔパック | 軽油 パトロール給油 | - | - | - | [標準数量]固化材5.25t/100m2
ﾊﾞｯｸﾎｳ | 路床 | 1m以下 | 実数入力 | - | 2237.4 | 7.03 | 2.93 | 2.34 | 1.76 | 44.27 | 22.78 | 13.35 | 8.14 | - | 48.7 | 45.55 | 3.15 | - | - | - | ﾊﾞｯｸﾎｳ(ｸﾛｰﾗ型)［標準型・超低騒音型・ｸﾚｰﾝ機能付・排出ｶﾞｽ対策型(2014年規制)］山積0.5m3(平積0.4m3)吊能力2.9t | * | タイヤローラ［普通型・超低騒音型・排出ガス対策型（第３次基準値）］ 質量8～20t | * | 振動ローラ（舗装用）［搭乗・コンバインド式・超低騒音型・排出ガス対策型（第３次基準値）］ 質量 3～4ｔ | * | 運転手（特殊） | 普通作業員 | 土木一般世話役 | - | セメント系固化材 特殊土用・フレコン・１ｔパック | 軽油 パトロール給油 | - | - | - | [標準数量]固化材5.25t/100m2
ﾊﾞｯｸﾎｳ | 構造物基礎 | 1m以下 | 実数入力 | - | 2202 | 6.13 | 5.49 | 0.64 | - | 42.59 | 11.62 | 10.84 | 10.61 | 9.52 | 51.28 | 46.29 | 4.99 | - | - | - | ﾊﾞｯｸﾎｳ(ｸﾛｰﾗ型)［標準型・超低騒音型・ｸﾚｰﾝ機能付・排出ｶﾞｽ対策型(2014年規制)］山積0.8m3(平積0.6m3)吊能力2.9t | * | 振動ローラ（舗装用）［ハンドガイド式・低騒音型］ 質量0.6～0.7t | * | - |  | 土木一般世話役 | 運転手（特殊） | 特殊作業員 | 普通作業員 | セメント系固化材 特殊土用・フレコン・１ｔパック | 軽油 パトロール給油 | - | - | - | [標準数量]固化材5.25t/100m2
ﾊﾞｯｸﾎｳ | 構造物基礎 | 1mを超え2m以下 | 実数入力 | - | 2954.2 | 7.48 | 6.7 | 0.78 | - | 51.97 | 14.21 | 13.21 | 12.94 | 11.61 | 40.55 | 34.47 | 6.08 | - | - | - | ﾊﾞｯｸﾎｳ(ｸﾛｰﾗ型)［標準型・超低騒音型・ｸﾚｰﾝ機能付・排出ｶﾞｽ対策型(2014年規制)］山積0.8m3(平積0.6m3)吊能力2.9t | * | 振動ローラ（舗装用）［ハンドガイド式・低騒音型］ 質量0.6～0.7t | * | - |  | 土木一般世話役 | 運転手（特殊） | 特殊作業員 | 普通作業員 | セメント系固化材 特殊土用・フレコン・１ｔパック | 軽油 パトロール給油 | - | - | - | [標準数量]固化材5.25t/100m2

## 078
No.078【 不陸整正 】
＜ 積算単位：ｍ２ ＞
条件区分 |  |  | 標準単価 | 機労材構成比 | [14 empty] | 代表機労材規格 | [13 empty] | 備考
補足材料の有無 | 補足材料平均厚さ | 補足材料 |  | K |  |  |  | R |  |  |  |  | Z |  |  |  |  | S | K （ *印：賃料） |  |  |  |  | R |  |  |  | Z |  |  |  | S
[5 empty] | K1 | K2 | K3 |  | R1 | R2 | R3 | R4 |  | Z1 | Z2 | Z3 | Z4 |  | K1 | K2 |  | K3 |  | R1 | R2 | R3 | R4 | Z1 | Z2 | Z3 | Z4
無し | - | - | 174.53 | 21.58 | 17.28 | 2.16 | 2.14 | 71.86 | 35.31 | 14.55 | 11.35 | 10.65 | 6.56 | 6.56 | - | - | - | - | モータグレーダ［土工用・排出ガス対策型（2014年規制）］ ブレード幅3.1m | ロードローラ［マカダム・超低騒音型・排出ガス対策型（2014年規制）］ 質量10t | * | タイヤローラ［普通型・超低騒音型・排出ガス対策型（2014年規制）］ 質量13～14t | * | 運転手（特殊） | 普通作業員 | 特殊作業員 | 土木一般世話役 | 軽油 パトロール給油 | - | - | - | - | -
有り | 1mm以上6mm未満 | 再生ｸﾗｯｼｬﾗﾝ RC-40 | 179.87 | 20.95 | 16.77 | 2.1 | 2.08 | 69.72 | 34.25 | 14.12 | 11.01 | 10.34 | 9.33 | 6.37 | 2.96 | - | - | - | モータグレーダ［土工用・排出ガス対策型（2014年規制）］ ブレード幅3.1m | ロードローラ［マカダム・超低騒音型・排出ガス対策型（2014年規制）］ 質量10t | * | タイヤローラ［普通型・超低騒音型・排出ガス対策型（2014年規制）］ 質量13～14t | * | 運転手（特殊） | 普通作業員 | 特殊作業員 | 土木一般世話役 | 軽油 パトロール給油 | 再生クラッシャラン ＲＣ－４０ | - | - | - | -
有り | 6mm以上11mm未満 | 再生ｸﾗｯｼｬﾗﾝ RC-40 | 187.49 | 20.08 | 16.08 | 2.01 | 1.99 | 66.9 | 32.88 | 13.54 | 10.56 | 9.92 | 13.02 | 6.91 | 6.11 | - | - | - | モータグレーダ［土工用・排出ガス対策型（2014年規制）］ ブレード幅3.1m | ロードローラ［マカダム・超低騒音型・排出ガス対策型（2014年規制）］ 質量10t | * | タイヤローラ［普通型・超低騒音型・排出ガス対策型（2014年規制）］ 質量13～14t | * | 運転手（特殊） | 普通作業員 | 特殊作業員 | 土木一般世話役 | 再生クラッシャラン ＲＣ－４０ | 軽油 パトロール給油 | - | - | - | -
有り | 11mm以上16mm未満 | 再生ｸﾗｯｼｬﾗﾝ RC-40 | 195.11 | 19.32 | 15.46 | 1.94 | 1.92 | 64.27 | 31.58 | 13.01 | 10.15 | 9.53 | 16.41 | 10.54 | 5.87 | - | - | - | モータグレーダ［土工用・排出ガス対策型（2014年規制）］ ブレード幅3.1m | ロードローラ［マカダム・超低騒音型・排出ガス対策型（2014年規制）］ 質量10t | * | タイヤローラ［普通型・超低騒音型・排出ガス対策型（2014年規制）］ 質量13～14t | * | 運転手（特殊） | 普通作業員 | 特殊作業員 | 土木一般世話役 | 再生クラッシャラン ＲＣ－４０ | 軽油 パトロール給油 | - | - | - | -
有り | 16mm以上22mm未満 | 再生ｸﾗｯｼｬﾗﾝ RC-40 | 203.49 | 18.52 | 14.82 | 1.86 | 1.84 | 61.63 | 30.28 | 12.48 | 9.73 | 9.14 | 19.85 | 14.22 | 5.63 | - | - | - | モータグレーダ［土工用・排出ガス対策型（2014年規制）］ ブレード幅3.1m | ロードローラ［マカダム・超低騒音型・排出ガス対策型（2014年規制）］ 質量10t | * | タイヤローラ［普通型・超低騒音型・排出ガス対策型（2014年規制）］ 質量13～14t | * | 運転手（特殊） | 普通作業員 | 特殊作業員 | 土木一般世話役 | 再生クラッシャラン ＲＣ－４０ | 軽油 パトロール給油 | - | - | - | -
有り | 22mm以上28mm未満 | 再生ｸﾗｯｼｬﾗﾝ RC-40 | 212.63 | 17.72 | 14.18 | 1.78 | 1.76 | 58.98 | 28.99 | 11.94 | 9.31 | 8.74 | 23.3 | 17.91 | 5.39 | - | - | - | モータグレーダ［土工用・排出ガス対策型（2014年規制）］ ブレード幅3.1m | ロードローラ［マカダム・超低騒音型・排出ガス対策型（2014年規制）］ 質量10t | * | タイヤローラ［普通型・超低騒音型・排出ガス対策型（2014年規制）］ 質量13～14t | * | 運転手（特殊） | 普通作業員 | 特殊作業員 | 土木一般世話役 | 再生クラッシャラン ＲＣ－４０ | 軽油 パトロール給油 | - | - | - | -
有り | 28mm以上34mm未満 | 再生ｸﾗｯｼｬﾗﾝ RC-40 | 221.77 | 16.98 | 13.6 | 1.7 | 1.68 | 56.56 | 27.8 | 11.45 | 8.93 | 8.38 | 26.46 | 21.3 | 5.16 | - | - | - | モータグレーダ［土工用・排出ガス対策型（2014年規制）］ ブレード幅3.1m | ロードローラ［マカダム・超低騒音型・排出ガス対策型（2014年規制）］ 質量10t | * | タイヤローラ［普通型・超低騒音型・排出ガス対策型（2014年規制）］ 質量13～14t | * | 運転手（特殊） | 普通作業員 | 特殊作業員 | 土木一般世話役 | 再生クラッシャラン ＲＣ－４０ | 軽油 パトロール給油 | - | - | - | -
有り | 34mm以上40mm未満 | 再生ｸﾗｯｼｬﾗﾝ RC-40 | 230.92 | 16.31 | 13.06 | 1.63 | 1.62 | 54.32 | 26.71 | 10.99 | 8.57 | 8.05 | 29.37 | 24.41 | 4.96 | - | - | - | モータグレーダ［土工用・排出ガス対策型（2014年規制）］ ブレード幅3.1m | ロードローラ［マカダム・超低騒音型・排出ガス対策型（2014年規制）］ 質量10t | * | タイヤローラ［普通型・超低騒音型・排出ガス対策型（2014年規制）］ 質量13～14t | * | 運転手（特殊） | 普通作業員 | 特殊作業員 | 土木一般世話役 | 再生クラッシャラン ＲＣ－４０ | 軽油 パトロール給油 | - | - | - | -
有り | 40mm以上46mm未満 | 再生ｸﾗｯｼｬﾗﾝ RC-40 | 240.06 | 15.69 | 12.56 | 1.57 | 1.56 | 52.25 | 25.68 | 10.58 | 8.25 | 7.74 | 32.06 | 27.29 | 4.77 | - | - | - | モータグレーダ［土工用・排出ガス対策型（2014年規制）］ ブレード幅3.1m | ロードローラ［マカダム・超低騒音型・排出ガス対策型（2014年規制）］ 質量10t | * | タイヤローラ［普通型・超低騒音型・排出ガス対策型（2014年規制）］ 質量13～14t | * | 運転手（特殊） | 普通作業員 | 特殊作業員 | 土木一般世話役 | 再生クラッシャラン ＲＣ－４０ | 軽油 パトロール給油 | - | - | - | -
有り | 46mm以上53mm未満 | 再生ｸﾗｯｼｬﾗﾝ RC-40 | 249.97 | 15.06 | 12.06 | 1.51 | 1.49 | 50.18 | 24.66 | 10.16 | 7.92 | 7.44 | 34.76 | 30.18 | 4.58 | - | - | - | モータグレーダ［土工用・排出ガス対策型（2014年規制）］ ブレード幅3.1m | ロードローラ［マカダム・超低騒音型・排出ガス対策型（2014年規制）］ 質量10t | * | タイヤローラ［普通型・超低騒音型・排出ガス対策型（2014年規制）］ 質量13～14t | * | 運転手（特殊） | 普通作業員 | 特殊作業員 | 土木一般世話役 | 再生クラッシャラン ＲＣ－４０ | 軽油 パトロール給油 | - | - | - | -
有り | 53mm以上60mm未満 | 再生ｸﾗｯｼｬﾗﾝ RC-40 | 260.64 | 14.45 | 11.57 | 1.45 | 1.43 | 48.13 | 23.66 | 9.74 | 7.6 | 7.13 | 37.42 | 33.03 | 4.39 | - | - | - | モータグレーダ［土工用・排出ガス対策型（2014年規制）］ ブレード幅3.1m | ロードローラ［マカダム・超低騒音型・排出ガス対策型（2014年規制）］ 質量10t | * | タイヤローラ［普通型・超低騒音型・排出ガス対策型（2014年規制）］ 質量13～14t | * | 運転手（特殊） | 普通作業員 | 特殊作業員 | 土木一般世話役 | 再生クラッシャラン ＲＣ－４０ | 軽油 パトロール給油 | - | - | - | -
有り | 60mm以上68mm未満 | 再生ｸﾗｯｼｬﾗﾝ RC-40 | 272.07 | 13.84 | 11.08 | 1.39 | 1.37 | 46.1 | 22.66 | 9.33 | 7.28 | 6.83 | 40.06 | 35.85 | 4.21 | - | - | - | モータグレーダ［土工用・排出ガス対策型（2014年規制）］ ブレード幅3.1m | ロードローラ［マカダム・超低騒音型・排出ガス対策型（2014年規制）］ 質量10t | * | タイヤローラ［普通型・超低騒音型・排出ガス対策型（2014年規制）］ 質量13～14t | * | 運転手（特殊） | 普通作業員 | 特殊作業員 | 土木一般世話役 | 再生クラッシャラン ＲＣ－４０ | 軽油 パトロール給油 | - | - | - | -
有り | 68mm以上75mm未満 | 再生ｸﾗｯｼｬﾗﾝ RC-40 | 283.5 | 13.29 | 10.64 | 1.33 | 1.32 | 44.24 | 21.75 | 8.95 | 6.98 | 6.56 | 42.47 | 38.43 | 4.04 | - | - | - | モータグレーダ［土工用・排出ガス対策型（2014年規制）］ ブレード幅3.1m | ロードローラ［マカダム・超低騒音型・排出ガス対策型（2014年規制）］ 質量10t | * | タイヤローラ［普通型・超低騒音型・排出ガス対策型（2014年規制）］ 質量13～14t | * | 運転手（特殊） | 普通作業員 | 特殊作業員 | 土木一般世話役 | 再生クラッシャラン ＲＣ－４０ | 軽油 パトロール給油 | - | - | - | -

## 079
No.079【 下層路盤（車道・路肩部） 】
＜ 積算単位：ｍ２ ＞
条件区分 |  |  | 標準単価 | 機労材構成比 | [14 empty] | 代表機労材規格 | [13 empty] | 備考
全仕上り厚 | 施工区分 | 材料 |  | K |  |  |  | R |  |  |  |  | Z |  |  |  |  | S | K （ *印：賃料） |  |  |  |  | R |  |  |  | Z |  |  |  | S
[5 empty] | K1 | K2 | K3 |  | R1 | R2 | R3 | R4 |  | Z1 | Z2 | Z3 | Z4 |  | K1 | K2 |  | K3 |  | R1 | R2 | R3 | R4 | Z1 | Z2 | Z3 | Z4
実数入力 | 1層施工 | ｸﾗｯｼｬﾗﾝ C-40 | 1289.3 | 5.72 | 3.95 | 0.49 | 0.49 | 18.33 | 8.06 | 2.95 | 2.63 | 2.16 | 75.95 | 74.21 | 1.5 | - | - | - | モータグレーダ［土工用・排出ガス対策型（2014年規制）］ ブレード幅3.1m | ロードローラ［マカダム・超低騒音型・排出ガス対策型（2014年規制）］ 質量10t | * | タイヤローラ［普通型・超低騒音型・排出ガス対策型（2014年規制）］ 質量13～14t | * | 運転手（特殊） | 普通作業員 | 特殊作業員 | 土木一般世話役 | クラッシャラン Ｃ－４０ | 軽油 パトロール給油 | - | - | - | [標準数量]全仕上り厚 150mm
実数入力 | 2層施工 | ｸﾗｯｼｬﾗﾝ C-40 | 2261.7 | 6.54 | 4.52 | 0.56 | 0.56 | 20.94 | 9.23 | 3.36 | 3 | 2.46 | 72.52 | 70.53 | 1.72 | - | - | - | モータグレーダ［土工用・排出ガス対策型（2014年規制）］ ブレード幅3.1m | ロードローラ［マカダム・超低騒音型・排出ガス対策型（2014年規制）］ 質量10t | * | タイヤローラ［普通型・超低騒音型・排出ガス対策型（2014年規制）］ 質量13～14t | * | 運転手（特殊） | 普通作業員 | 特殊作業員 | 土木一般世話役 | クラッシャラン Ｃ－４０ | 軽油 パトロール給油 | - | - | - | [標準数量]全仕上り厚 250mm
実数入力 | 3層施工 | ｸﾗｯｼｬﾗﾝ C-40 | 4188.6 | 5.29 | 3.66 | 0.45 | 0.45 | 16.95 | 7.47 | 2.72 | 2.43 | 1.99 | 77.76 | 76.15 | 1.39 | - | - | - | モータグレーダ［土工用・排出ガス対策型（2014年規制）］ ブレード幅3.1m | ロードローラ［マカダム・超低騒音型・排出ガス対策型（2014年規制）］ 質量10t | * | タイヤローラ［普通型・超低騒音型・排出ガス対策型（2014年規制）］ 質量13～14t | * | 運転手（特殊） | 普通作業員 | 特殊作業員 | 土木一般世話役 | クラッシャラン Ｃ－４０ | 軽油 パトロール給油 | - | - | - | [標準数量]全仕上り厚 500mm
実数入力 | 4層施工 | ｸﾗｯｼｬﾗﾝ C-40 | 5479.7 | 5.39 | 3.73 | 0.46 | 0.46 | 17.28 | 7.62 | 2.78 | 2.47 | 2.03 | 77.33 | 75.69 | 1.42 | - | - | - | モータグレーダ［土工用・排出ガス対策型（2014年規制）］ ブレード幅3.1m | ロードローラ［マカダム・超低騒音型・排出ガス対策型（2014年規制）］ 質量10t | * | タイヤローラ［普通型・超低騒音型・排出ガス対策型（2014年規制）］ 質量13～14t | * | 運転手（特殊） | 普通作業員 | 特殊作業員 | 土木一般世話役 | クラッシャラン Ｃ－４０ | 軽油 パトロール給油 | - | - | - | [標準数量]全仕上り厚 650mm
実数入力 | 5層施工 | ｸﾗｯｼｬﾗﾝ C-40 | 7087.8 | 5.21 | 3.6 | 0.45 | 0.44 | 16.69 | 7.36 | 2.68 | 2.39 | 1.96 | 78.1 | 76.52 | 1.37 | - | - | - | モータグレーダ［土工用・排出ガス対策型（2014年規制）］ ブレード幅3.1m | ロードローラ［マカダム・超低騒音型・排出ガス対策型（2014年規制）］ 質量10t | * | タイヤローラ［普通型・超低騒音型・排出ガス対策型（2014年規制）］ 質量13～14t | * | 運転手（特殊） | 普通作業員 | 特殊作業員 | 土木一般世話役 | クラッシャラン Ｃ－４０ | 軽油 パトロール給油 | - | - | - | [標準数量]全仕上り厚 850mm
実数入力 | 6層施工 | ｸﾗｯｼｬﾗﾝ C-40 | 9016.5 | 4.92 | 3.4 | 0.42 | 0.42 | 15.75 | 6.95 | 2.53 | 2.25 | 1.85 | 79.33 | 77.84 | 1.29 | - | - | - | モータグレーダ［土工用・排出ガス対策型（2014年規制）］ ブレード幅3.1m | ロードローラ［マカダム・超低騒音型・排出ガス対策型（2014年規制）］ 質量10t | * | タイヤローラ［普通型・超低騒音型・排出ガス対策型（2014年規制）］ 質量13～14t | * | 運転手（特殊） | 普通作業員 | 特殊作業員 | 土木一般世話役 | クラッシャラン Ｃ－４０ | 軽油 パトロール給油 | - | - | - | [標準数量]全仕上り厚 1100mm

## 080
No.080【 下層路盤（歩道部） 】
＜ 積算単位：ｍ２ ＞
条件区分 |  |  | 標準単価 | 機労材構成比 | [14 empty] | 代表機労材規格 | [12 empty] | 備考
全仕上り厚 | 施工区分 | 材料 |  | K |  |  |  | R |  |  |  |  | Z |  |  |  |  | S | K （ *印：賃料） |  |  |  | R |  |  |  | Z |  |  |  | S
[5 empty] | K1 | K2 | K3 |  | R1 | R2 | R3 | R4 |  | Z1 | Z2 | Z3 | Z4 |  | K1 | K2 |  | K3 | R1 | R2 | R3 | R4 | Z1 | Z2 | Z3 | Z4
実数入力 | 1層施工 | 再生ｸﾗｯｼｬﾗﾝ RC-40 | 857.31 | 5 | 2.99 | 1.78 | - | 75.15 | 27.03 | 15.84 | 15.7 | 13.01 | 19.85 | 17.77 | 1.99 | - | - | - | 小型バックホウ（クローラ型）［後方超小旋回型・超低騒音型・排出ガス対策型（第３次基準値）］ 山積0.09m3（平積0.07m3） | 振動ローラ（舗装用）［搭乗・コンバインド式・超低騒音型・排出ガス対策型(第３次基準値)］ 質量3～4t | * | - | 運転手（特殊） | 特殊作業員 | 普通作業員 | 土木一般世話役 | 再生クラッシャラン ＲＣ－４０ | 軽油 パトロール給油 | - | - | - | [標準数量]全仕上り厚 100mm
実数入力 | 2層施工 | 再生ｸﾗｯｼｬﾗﾝ RC-40 | 1790.8 | 4.78 | 2.86 | 1.7 | - | 71.95 | 25.87 | 15.17 | 15.03 | 12.46 | 23.27 | 21.27 | 1.91 | - | - | - | 小型バックホウ（クローラ型）［後方超小旋回型・超低騒音型・排出ガス対策型（第３次基準値）］ 山積0.09m3（平積0.07m3） | 振動ローラ（舗装用）［搭乗・コンバインド式・超低騒音型・排出ガス対策型(第３次基準値)］ 質量3～4t | * | - | 運転手（特殊） | 特殊作業員 | 普通作業員 | 土木一般世話役 | 再生クラッシャラン ＲＣ－４０ | 軽油 パトロール給油 | - | - | - | [標準数量]全仕上り厚 250mm
実数入力 | 3層施工 | 再生ｸﾗｯｼｬﾗﾝ RC-40 | 2876.7 | 4.47 | 2.67 | 1.59 | - | 67.19 | 24.18 | 14.16 | 14.03 | 11.63 | 28.34 | 26.48 | 1.78 | - | - | - | 小型バックホウ（クローラ型）［後方超小旋回型・超低騒音型・排出ガス対策型（第３次基準値）］ 山積0.09m3（平積0.07m3） | 振動ローラ（舗装用）［搭乗・コンバインド式・超低騒音型・排出ガス対策型(第３次基準値)］ 質量3～4t | * | - | 運転手（特殊） | 特殊作業員 | 普通作業員 | 土木一般世話役 | 再生クラッシャラン ＲＣ－４０ | 軽油 パトロール給油 | - | - | - | [標準数量]全仕上り厚 500mm

## 081
No.081【 上層路盤（車道・路肩部） 】
＜ 積算単位：ｍ２ ＞
条件区分 | [5 empty] | 標準単価 | 機労材構成比 | [14 empty] | 代表機労材規格 | [14 empty] | 備考
材料 | 平均幅員 | 1層当り平均仕上り厚 | 全仕上り厚 | 施工区分 | 瀝青材料種類 |  | K |  |  |  | R |  |  |  |  | Z |  |  |  |  | S | K （ *印：賃料） | [5 empty] | R |  |  |  | Z |  |  |  | S
[8 empty] | K1 | K2 | K3 |  | R1 | R2 | R3 | R4 |  | Z1 | Z2 | Z3 | Z4 |  | K1 |  | K2 |  | K3 |  | R1 | R2 | R3 | R4 | Z1 | Z2 | Z3 | Z4
瀝青安定処理材(40) | 1.4m未満(1層当り平均仕上り厚50mm以下) | 実数入力 | - | - | ﾀｯｸｺｰﾄ PK-4 | 2755.3 | 0.45 | 0.25 | 0.14 | - | 46.54 | 20.54 | 14.74 | 4.5 | - | 53.01 | 51.17 | 1.6 | 0.17 | 0.04 | - | 振動ローラ（舗装用）［ハンドガイド式］ 運転質量0.5～0.6t |  | 振動コンパクタ［前進型］ 機械質量40～60kg |  | - |  | 特殊作業員 | 普通作業員 | 土木一般世話役 | - | アスファルト混合物（安定処理材）ＡＳ安定処理（４０） | アスファルト乳剤 ＰＫ－４ タックコート用 | ガソリン レギュラー スタンド | 軽油 パトロール給油 | - | [標準数量]平均仕上り厚 50mm
瀝青安定処理材(40) | 1.4m未満(1層当り平均仕上り厚50mm以下) | 実数入力 | - | - | ﾌﾟﾗｲﾑｺｰﾄ PK-3 | 2840.8 | 0.44 | 0.24 | 0.14 | - | 45.14 | 19.92 | 14.3 | 4.36 | - | 54.42 | 49.63 | 4.56 | 0.17 | 0.03 | - | 振動ローラ（舗装用）［ハンドガイド式］ 運転質量0.5～0.6t |  | 振動コンパクタ［前進型］ 機械質量40～60kg |  | - |  | 特殊作業員 | 普通作業員 | 土木一般世話役 | - | アスファルト混合物（安定処理材）ＡＳ安定処理（４０） | アスファルト乳剤 ＰＫ－３ プライムコート用 | ガソリン レギュラー スタンド | 軽油 パトロール給油 | - | [標準数量]平均仕上り厚 50mm
瀝青安定処理材(40) | 1.4m未満(1層当り平均仕上り厚50mmを超え100mm以下) | 実数入力 | - | - | ﾀｯｸｺｰﾄ PK-4 | 3830.9 | 0.35 | 0.2 | 0.11 | - | 39.46 | 19.27 | 11.53 | 3.52 | - | 60.19 | 58.86 | 1.15 | 0.13 | 0.03 | - | 振動ローラ（舗装用）［ハンドガイド式］ 運転質量0.5～0.6t |  | 振動コンパクタ［前進型］ 機械質量40～60kg |  | - |  | 特殊作業員 | 普通作業員 | 土木一般世話役 | - | アスファルト混合物（安定処理材）ＡＳ安定処理（４０） | アスファルト乳剤 ＰＫ－４ タックコート用 | ガソリン レギュラー スタンド | 軽油 パトロール給油 | - | [標準数量]平均仕上り厚 80mm
瀝青安定処理材(40) | 1.4m未満(1層当り平均仕上り厚50mmを超え100mm以下) | 実数入力 | - | - | ﾌﾟﾗｲﾑｺｰﾄ PK-3 | 3916.3 | 0.34 | 0.19 | 0.11 | - | 38.59 | 18.85 | 11.27 | 3.44 | - | 61.07 | 57.58 | 3.31 | 0.13 | 0.03 | - | 振動ローラ（舗装用）［ハンドガイド式］ 運転質量0.5～0.6t |  | 振動コンパクタ［前進型］ 機械質量40～60kg |  | - |  | 特殊作業員 | 普通作業員 | 土木一般世話役 | - | アスファルト混合物（安定処理材）ＡＳ安定処理（４０） | アスファルト乳剤 ＰＫ－３ プライムコート用 | ガソリン レギュラー スタンド | 軽油 パトロール給油 | - | [標準数量]平均仕上り厚 80mm
瀝青安定処理材(40) | 1.4m以上3.0m以下 | 実数入力 | - | - | ﾀｯｸｺｰﾄ PK-4 | 2621.7 | 1.18 | 0.76 | 0.15 | 0.14 | 10.92 | 3.73 | 2.54 | 2.49 | 0.91 | 87.9 | 85.99 | 1.68 | 0.21 | - | - | アスファルトフィニッシャ［ホイール型・低騒音型・排出ガス対策型（2014年規制）］ 舗装幅1.4～3.0m | * | 振動ローラ（舗装用）［搭乗・コンバインド式・超低騒音型・排出ガス対策型(第３次基準値)］ 質量3～4t | * | タイヤローラ［普通型・超低騒音型・排出ガス対策型（第３次基準値）］ 質量3～4t | * | 普通作業員 | 運転手（特殊） | 特殊作業員 | 土木一般世話役 | アスファルト混合物（安定処理材）ＡＳ安定処理（４０） | アスファルト乳剤 ＰＫ－４ タックコート用 | 軽油 パトロール給油 | - | - | [標準数量]平均仕上り厚 80mm
瀝青安定処理材(40) | 1.4m以上3.0m以下 | 実数入力 | - | - | ﾌﾟﾗｲﾑｺｰﾄ PK-3 | 2707.2 | 1.14 | 0.73 | 0.15 | 0.13 | 10.57 | 3.61 | 2.46 | 2.41 | 0.88 | 88.29 | 83.28 | 4.79 | 0.2 | - | - | アスファルトフィニッシャ［ホイール型・低騒音型・排出ガス対策型（2014年規制）］ 舗装幅1.4～3.0m | * | 振動ローラ（舗装用）［搭乗・コンバインド式・超低騒音型・排出ガス対策型(第３次基準値)］ 質量3～4t | * | タイヤローラ［普通型・超低騒音型・排出ガス対策型（第３次基準値）］ 質量3～4t | * | 普通作業員 | 運転手（特殊） | 特殊作業員 | 土木一般世話役 | アスファルト混合物（安定処理材）ＡＳ安定処理（４０） | アスファルト乳剤 ＰＫ－３ プライムコート用 | 軽油 パトロール給油 | - | - | [標準数量]平均仕上り厚 80mm
瀝青安定処理材(40) | 3.0m超 | 実数入力 | - | - | ﾀｯｸｺｰﾄ PK-4 | 2517.7 | 0.99 | 0.63 | 0.1 | 0.1 | 7.31 | 2.63 | 1.48 | 1.46 | 0.52 | 91.7 | 89.53 | 1.75 | 0.35 | - | - | アスファルトフィニッシャ［ホイール型・低騒音型・排出ガス対策型（2014年規制）］ 舗装幅2.3～6.0m | * | タイヤローラ［普通型・超低騒音型・排出ガス対策型（2011年規制）］ 質量13t | * | ロードローラ［マカダム・超低騒音型・排出ガス対策型（第２次基準値）］ 質量10t 締固め幅2.1m | * | 普通作業員 | 運転手（特殊） | 特殊作業員 | 土木一般世話役 | アスファルト混合物（安定処理材）ＡＳ安定処理（４０） | アスファルト乳剤 ＰＫ－４ タックコート用 | 軽油 パトロール給油 | - | - | [標準数量]平均仕上り厚 80mm
瀝青安定処理材(40) | 3.0m超 | 実数入力 | - | - | ﾌﾟﾗｲﾑｺｰﾄ PK-3 | 2603.2 | 0.95 | 0.61 | 0.09 | 0.09 | 7.07 | 2.54 | 1.43 | 1.41 | 0.51 | 91.98 | 86.6 | 4.98 | 0.34 | - | - | アスファルトフィニッシャ［ホイール型・低騒音型・排出ガス対策型（2014年規制）］ 舗装幅2.3～6.0m | * | タイヤローラ［普通型・超低騒音型・排出ガス対策型（2011年規制）］ 質量13t | * | ロードローラ［マカダム・超低騒音型・排出ガス対策型（第２次基準値）］ 質量10t 締固め幅2.1m | * | 普通作業員 | 運転手（特殊） | 特殊作業員 | 土木一般世話役 | アスファルト混合物（安定処理材）ＡＳ安定処理（４０） | アスファルト乳剤 ＰＫ－３ プライムコート用 | 軽油 パトロール給油 | - | - | [標準数量]平均仕上り厚 80mm
再生粒度調整砕石 RM-40 | - | - | 実数入力 | 1層施工 | - | 637.83 | 11.57 | 7.99 | 1 | 0.99 | 37.08 | 16.31 | 5.97 | 5.32 | 4.37 | 51.35 | 47.84 | 3.03 | - | - | - | モータグレーダ［土工用・排出ガス対策型（2014年規制）］ ブレード幅3.1m |  | ロードローラ［マカダム・超低騒音型・排出ガス対策型（2014年規制）］ 質量10t | * | タイヤローラ［普通型・超低騒音型・排出ガス対策型（2014年規制）］ 質量13～14t | * | 運転手（特殊） | 普通作業員 | 特殊作業員 | 土木一般世話役 | 再生粒度調整砕石 ＲＭ－４０ | 軽油 パトロール給油 | - | - | - | [標準数量]全仕上り厚 150mm
再生粒度調整砕石 RM-40 | - | - | 実数入力 | 2層施工 | - | 1074.3 | 13.8 | 9.53 | 1.19 | 1.18 | 44.18 | 19.5 | 7.09 | 6.32 | 5.19 | 42.02 | 37.83 | 3.62 | - | - | - | モータグレーダ［土工用・排出ガス対策型（2014年規制）］ ブレード幅3.1m |  | ロードローラ［マカダム・超低騒音型・排出ガス対策型（2014年規制）］ 質量10t | * | タイヤローラ［普通型・超低騒音型・排出ガス対策型（2014年規制）］ 質量13～14t | * | 運転手（特殊） | 普通作業員 | 特殊作業員 | 土木一般世話役 | 再生粒度調整砕石 ＲＭ－４０ | 軽油 パトロール給油 | - | - | - | [標準数量]全仕上り厚 200mm
再生粒度調整砕石 RM-40 | - | - | 実数入力 | 3層施工 | - | 1712.1 | 12.97 | 8.95 | 1.12 | 1.11 | 41.5 | 18.28 | 6.67 | 5.95 | 4.88 | 45.53 | 41.59 | 3.4 | - | - | - | モータグレーダ［土工用・排出ガス対策型（2014年規制）］ ブレード幅3.1m |  | ロードローラ［マカダム・超低騒音型・排出ガス対策型（2014年規制）］ 質量10t | * | タイヤローラ［普通型・超低騒音型・排出ガス対策型（2014年規制）］ 質量13～14t | * | 運転手（特殊） | 普通作業員 | 特殊作業員 | 土木一般世話役 | 再生粒度調整砕石 ＲＭ－４０ | 軽油 パトロール給油 | - | - | - | [標準数量]全仕上り厚 350mm

## 082
No.082【 上層路盤（歩道部） 】
＜ 積算単位：ｍ２ ＞
条件区分 |  |  | 標準単価 | 機労材構成比 | [14 empty] | 代表機労材規格 | [12 empty] | 備考
全仕上り厚 | 施工区分 | 材料 |  | K |  |  |  | R |  |  |  |  | Z |  |  |  |  | S | K （ *印：賃料） |  |  |  | R |  |  |  | Z |  |  |  | S
[5 empty] | K1 | K2 | K3 |  | R1 | R2 | R3 | R4 |  | Z1 | Z2 | Z3 | Z4 |  | K1 | K2 |  | K3 | R1 | R2 | R3 | R4 | Z1 | Z2 | Z3 | Z4
実数入力 | 1層施工 | 再生粒度調整砕石 RM-30 | 920.81 | 4.66 | 2.78 | 1.66 | - | 69.96 | 25.16 | 14.75 | 14.61 | 12.11 | 25.38 | 23.44 | 1.85 | - | - | - | 小型バックホウ（クローラ型）［後方超小旋回型・超低騒音型・排出ガス対策型（第３次基準値）］ 山積0.09m3（平積0.07m3） | 振動ローラ（舗装用）［搭乗・コンバインド式・超低騒音型・排出ガス対策型(第３次基準値)］ 質量3～4t | * | - | 運転手（特殊） | 特殊作業員 | 普通作業員 | 土木一般世話役 | 再生粒度調整砕石 ＲＭ－３０ | 軽油 パトロール給油 | - | - | - | [標準数量]全仕上り厚 100mm
実数入力 | 2層施工 | 再生粒度調整砕石 RM-30 | 1949.6 | 4.4 | 2.63 | 1.56 | - | 66.09 | 23.77 | 13.93 | 13.81 | 11.44 | 29.51 | 27.68 | 1.75 | - | - | - | 小型バックホウ（クローラ型）［後方超小旋回型・超低騒音型・排出ガス対策型（第３次基準値）］ 山積0.09m3（平積0.07m3） | 振動ローラ（舗装用）［搭乗・コンバインド式・超低騒音型・排出ガス対策型(第３次基準値)］ 質量3～4t | * | - | 運転手（特殊） | 特殊作業員 | 普通作業員 | 土木一般世話役 | 再生粒度調整砕石 ＲＭ－３０ | 軽油 パトロール給油 | - | - | - | [標準数量]全仕上り厚 250mm
実数入力 | 3層施工 | 再生粒度調整砕石 RM-30 | 2870.4 | 4.48 | 2.68 | 1.59 | - | 67.34 | 24.23 | 14.19 | 14.06 | 11.66 | 28.18 | 26.32 | 1.78 | - | - | - | 小型バックホウ（クローラ型）［後方超小旋回型・超低騒音型・排出ガス対策型（第３次基準値）］ 山積0.09m3（平積0.07m3） | 振動ローラ（舗装用）［搭乗・コンバインド式・超低騒音型・排出ガス対策型(第３次基準値)］ 質量3～4t | * | - | 運転手（特殊） | 特殊作業員 | 普通作業員 | 土木一般世話役 | 再生粒度調整砕石 ＲＭ－３０ | 軽油 パトロール給油 | - | - | - | [標準数量]全仕上り厚 350mm

## 083
No.083【 基層（車道・路肩部） 】
＜ 積算単位：ｍ２ ＞
条件区分 |  |  |  | 標準単価 | 機労材構成比 | [14 empty] | 代表機労材規格 | [14 empty] | 備考
平均幅員 | 1層当り平均仕上り厚 | 材料 | 瀝青材料種類 |  | K |  |  |  | R |  |  |  |  | Z |  |  |  |  | S | K （ *印：賃料） | [5 empty] | R |  |  |  | Z |  |  |  | S
[6 empty] | K1 | K2 | K3 |  | R1 | R2 | R3 | R4 |  | Z1 | Z2 | Z3 | Z4 |  | K1 |  | K2 |  | K3 |  | R1 | R2 | R3 | R4 | Z1 | Z2 | Z3 | Z4
1.4m未満(1層当り平均仕上り厚50mm以下) | 実数入力 | 再生粗粒度ｱｽｺﾝ(20) | ﾀｯｸｺｰﾄ PK-4 | 2529 | 0.5 | 0.28 | 0.15 | - | 50.75 | 22.42 | 16.06 | 4.9 | - | 48.75 | 46.73 | 1.75 | 0.19 | 0.04 | - | 振動ローラ（舗装用）［ハンドガイド式］ 運転質量0.5～0.6t |  | 振動コンパクタ［前進型］ 機械質量40～60kg |  | - |  | 特殊作業員 | 普通作業員 | 土木一般世話役 | - | 再生粗粒度アスコン（２０） | アスファルト乳剤 ＰＫ－４ タックコート用 | ガソリン レギュラー スタンド | 軽油 パトロール給油 | - | ・[標準数量]平均仕上り厚 50mm ・注１
1.4m未満(1層当り平均仕上り厚50mm以下) | 実数入力 | 再生粗粒度ｱｽｺﾝ(20) | ﾌﾟﾗｲﾑｺｰﾄ PK-3 | 2614.5 | 0.49 | 0.27 | 0.15 | - | 49.04 | 21.64 | 15.54 | 4.74 | - | 50.47 | 45.26 | 4.96 | 0.18 | 0.04 | - | 振動ローラ（舗装用）［ハンドガイド式］ 運転質量0.5～0.6t |  | 振動コンパクタ［前進型］ 機械質量40～60kg |  | - |  | 特殊作業員 | 普通作業員 | 土木一般世話役 | - | 再生粗粒度アスコン（２０） | アスファルト乳剤 ＰＫ－３ プライムコート用 | ガソリン レギュラー スタンド | 軽油 パトロール給油 | - | ・[標準数量]平均仕上り厚 50mm ・注１
1.4m未満(1層当り平均仕上り厚50mm以下) | 実数入力 | 再生粗粒度ｱｽｺﾝ(20) | 無し | 2362.2 | 0.48 | 0.3 | 0.16 | - | 49.18 | 23.96 | 17.2 | 5.24 | - | 50.34 | 50.09 | 0.2 | 0.04 | - | - | 振動ローラ（舗装用）［ハンドガイド式］ 運転質量0.5～0.6t |  | 振動コンパクタ［前進型］ 機械質量40～60kg |  | - |  | 特殊作業員 | 普通作業員 | 土木一般世話役 | - | 再生粗粒度アスコン（２０） | ガソリン レギュラー スタンド | 軽油 パトロール給油 | - | - | ・[標準数量]平均仕上り厚 50mm ・注１
1.4m未満(1層当り平均仕上り厚50mm以下) | 実数入力 | 細粒度ｱｽｺﾝ(13) | ﾀｯｸｺｰﾄ PK-4 | 2799.1 | 0.45 | 0.25 | 0.14 | - | 45.8 | 20.22 | 14.51 | 4.42 | - | 53.75 | 51.94 | 1.58 | 0.17 | 0.03 | - | 振動ローラ（舗装用）［ハンドガイド式］ 運転質量0.5～0.6t |  | 振動コンパクタ［前進型］ 機械質量40～60kg |  | - |  | 特殊作業員 | 普通作業員 | 土木一般世話役 | - | 細粒度アスコン（１３） | アスファルト乳剤 ＰＫ－４ タックコート用 | ガソリン レギュラー スタンド | 軽油 パトロール給油 | - | ・[標準数量]平均仕上り厚 50mm ・注２
1.4m未満(1層当り平均仕上り厚50mm以下) | 実数入力 | 細粒度ｱｽｺﾝ(13) | ﾌﾟﾗｲﾑｺｰﾄ PK-3 | 2884.6 | 0.43 | 0.24 | 0.13 | - | 44.45 | 19.62 | 14.08 | 4.29 | - | 55.12 | 50.4 | 4.49 | 0.17 | 0.03 | - | 振動ローラ（舗装用）［ハンドガイド式］ 運転質量0.5～0.6t |  | 振動コンパクタ［前進型］ 機械質量40～60kg |  | - |  | 特殊作業員 | 普通作業員 | 土木一般世話役 | - | 細粒度アスコン（１３） | アスファルト乳剤 ＰＫ－３ プライムコート用 | ガソリン レギュラー スタンド | 軽油 パトロール給油 | - | ・[標準数量]平均仕上り厚 50mm ・注２
1.4m未満(1層当り平均仕上り厚50mm以下) | 実数入力 | 細粒度ｱｽｺﾝ(13) | 無し | 2632.3 | 0.43 | 0.26 | 0.15 | - | 44.13 | 21.5 | 15.43 | 4.71 | - | 55.44 | 55.21 | 0.18 | 0.04 | - | - | 振動ローラ（舗装用）［ハンドガイド式］ 運転質量0.5～0.6t |  | 振動コンパクタ［前進型］ 機械質量40～60kg |  | - |  | 特殊作業員 | 普通作業員 | 土木一般世話役 | - | 細粒度アスコン（１３） | ガソリン レギュラー スタンド | 軽油 パトロール給油 | - | - | ・[標準数量]平均仕上り厚 50mm ・注２
1.4m未満(1層当り平均仕上り厚50mm以下) | 実数入力 | 開粒度ｱｽｺﾝ(13) | ﾀｯｸｺｰﾄ PK-4 | 2540.7 | 0.49 | 0.27 | 0.15 | - | 50.53 | 22.33 | 15.99 | 4.88 | - | 48.98 | 46.97 | 1.74 | 0.19 | 0.04 | - | 振動ローラ（舗装用）［ハンドガイド式］ 運転質量0.5～0.6t |  | 振動コンパクタ［前進型］ 機械質量40～60kg |  | - |  | 特殊作業員 | 普通作業員 | 土木一般世話役 | - | 開粒度アスコン（１３） | アスファルト乳剤 ＰＫ－４ タックコート用 | ガソリン レギュラー スタンド | 軽油 パトロール給油 | - | [標準数量]平均仕上り厚 50mm
1.4m未満(1層当り平均仕上り厚50mm以下) | 実数入力 | 開粒度ｱｽｺﾝ(13) | ﾌﾟﾗｲﾑｺｰﾄ PK-3 | 2626.2 | 0.49 | 0.27 | 0.15 | - | 48.83 | 21.55 | 15.47 | 4.72 | - | 50.68 | 45.49 | 4.94 | 0.18 | 0.04 | - | 振動ローラ（舗装用）［ハンドガイド式］ 運転質量0.5～0.6t |  | 振動コンパクタ［前進型］ 機械質量40～60kg |  | - |  | 特殊作業員 | 普通作業員 | 土木一般世話役 | - | 開粒度アスコン（１３） | アスファルト乳剤 ＰＫ－３ プライムコート用 | ガソリン レギュラー スタンド | 軽油 パトロール給油 | - | [標準数量]平均仕上り厚 50mm
1.4m未満(1層当り平均仕上り厚50mm以下) | 実数入力 | 開粒度ｱｽｺﾝ(13) | 無し | 2373.9 | 0.47 | 0.29 | 0.16 | - | 48.94 | 23.84 | 17.11 | 5.22 | - | 50.59 | 50.34 | 0.2 | 0.04 | - | - | 振動ローラ（舗装用）［ハンドガイド式］ 運転質量0.5～0.6t |  | 振動コンパクタ［前進型］ 機械質量40～60kg |  | - |  | 特殊作業員 | 普通作業員 | 土木一般世話役 | - | 開粒度アスコン（１３） | ガソリン レギュラー スタンド | 軽油 パトロール給油 | - | - | [標準数量]平均仕上り厚 50mm
1.4m未満(1層当り平均仕上り厚50mm以下) | 実数入力 | 各種(1.90以上2.00t/m3未満) | ﾀｯｸｺｰﾄ PK-4 | 2327.8 | 0.55 | 0.3 | 0.17 | - | 55.14 | 24.37 | 17.45 | 5.32 | - | 44.31 | 42.12 | 1.9 | 0.21 | 0.04 | - | 振動ローラ（舗装用）［ハンドガイド式］ 運転質量0.5～0.6t |  | 振動コンパクタ［前進型］ 機械質量40～60kg |  | - |  | 特殊作業員 | 普通作業員 | 土木一般世話役 | - | 再生粗粒度アスコン（２０） | アスファルト乳剤 ＰＫ－４ タックコート用 | ガソリン レギュラー スタンド | 軽油 パトロール給油 | - | [標準数量]平均仕上り厚 50mm
1.4m未満(1層当り平均仕上り厚50mm以下) | 実数入力 | 各種(1.90以上2.00t/m3未満) | ﾌﾟﾗｲﾑｺｰﾄ PK-3 | 2413.3 | 0.52 | 0.29 | 0.16 | - | 53.2 | 23.52 | 16.83 | 5.13 | - | 46.28 | 40.63 | 5.37 | 0.2 | 0.04 | - | 振動ローラ（舗装用）［ハンドガイド式］ 運転質量0.5～0.6t |  | 振動コンパクタ［前進型］ 機械質量40～60kg |  | - |  | 特殊作業員 | 普通作業員 | 土木一般世話役 | - | 再生粗粒度アスコン（２０） | アスファルト乳剤 ＰＫ－３ プライムコート用 | ガソリン レギュラー スタンド | 軽油 パトロール給油 | - | [標準数量]平均仕上り厚 50mm
1.4m未満(1層当り平均仕上り厚50mm以下) | 実数入力 | 各種(1.90以上2.00t/m3未満) | 無し | 2161.1 | 0.53 | 0.32 | 0.18 | - | 53.81 | 26.24 | 18.8 | 5.73 | - | 45.66 | 45.38 | 0.22 | 0.05 | - | - | 振動ローラ（舗装用）［ハンドガイド式］ 運転質量0.5～0.6t |  | 振動コンパクタ［前進型］ 機械質量40～60kg |  | - |  | 特殊作業員 | 普通作業員 | 土木一般世話役 | - | 再生粗粒度アスコン（２０） | ガソリン レギュラー スタンド | 軽油 パトロール給油 | - | - | [標準数量]平均仕上り厚 50mm
1.4m未満(1層当り平均仕上り厚50mm以下) | 実数入力 | 各種(2.00以上2.10t/m3未満) | ﾀｯｸｺｰﾄ PK-4 | 2378.1 | 0.52 | 0.29 | 0.16 | - | 53.99 | 23.87 | 17.08 | 5.21 | - | 45.49 | 43.35 | 1.86 | 0.2 | 0.04 | - | 振動ローラ（舗装用）［ハンドガイド式］ 運転質量0.5～0.6t |  | 振動コンパクタ［前進型］ 機械質量40～60kg |  | - |  | 特殊作業員 | 普通作業員 | 土木一般世話役 | - | 再生粗粒度アスコン（２０） | アスファルト乳剤 ＰＫ－４ タックコート用 | ガソリン レギュラー スタンド | 軽油 パトロール給油 | - | [標準数量]平均仕上り厚 50mm
1.4m未満(1層当り平均仕上り厚50mm以下) | 実数入力 | 各種(2.00以上2.10t/m3未満) | ﾌﾟﾗｲﾑｺｰﾄ PK-3 | 2463.6 | 0.51 | 0.28 | 0.16 | - | 52.11 | 23.03 | 16.49 | 5.03 | - | 47.38 | 41.84 | 5.26 | 0.2 | 0.04 | - | 振動ローラ（舗装用）［ハンドガイド式］ 運転質量0.5～0.6t |  | 振動コンパクタ［前進型］ 機械質量40～60kg |  | - |  | 特殊作業員 | 普通作業員 | 土木一般世話役 | - | 再生粗粒度アスコン（２０） | アスファルト乳剤 ＰＫ－３ プライムコート用 | ガソリン レギュラー スタンド | 軽油 パトロール給油 | - | [標準数量]平均仕上り厚 50mm
1.4m未満(1層当り平均仕上り厚50mm以下) | 実数入力 | 各種(2.00以上2.10t/m3未満) | 無し | 2211.3 | 0.53 | 0.32 | 0.18 | - | 52.58 | 25.64 | 18.37 | 5.6 | - | 46.89 | 46.62 | 0.22 | 0.04 | - | - | 振動ローラ（舗装用）［ハンドガイド式］ 運転質量0.5～0.6t |  | 振動コンパクタ［前進型］ 機械質量40～60kg |  | - |  | 特殊作業員 | 普通作業員 | 土木一般世話役 | - | 再生粗粒度アスコン（２０） | ガソリン レギュラー スタンド | 軽油 パトロール給油 | - | - | [標準数量]平均仕上り厚 50mm
1.4m未満(1層当り平均仕上り厚50mm以下) | 実数入力 | 各種(2.10以上2.20t/m3未満) | ﾀｯｸｺｰﾄ PK-4 | 2428.4 | 0.52 | 0.29 | 0.16 | - | 52.86 | 23.36 | 16.73 | 5.1 | - | 46.62 | 44.52 | 1.82 | 0.2 | 0.04 | - | 振動ローラ（舗装用）［ハンドガイド式］ 運転質量0.5～0.6t |  | 振動コンパクタ［前進型］ 機械質量40～60kg |  | - |  | 特殊作業員 | 普通作業員 | 土木一般世話役 | - | 再生粗粒度アスコン（２０） | アスファルト乳剤 ＰＫ－４ タックコート用 | ガソリン レギュラー スタンド | 軽油 パトロール給油 | - | [標準数量]平均仕上り厚 50mm
1.4m未満(1層当り平均仕上り厚50mm以下) | 実数入力 | 各種(2.10以上2.20t/m3未満) | ﾌﾟﾗｲﾑｺｰﾄ PK-3 | 2513.9 | 0.5 | 0.28 | 0.15 | - | 51.06 | 22.56 | 16.16 | 4.93 | - | 48.44 | 43.01 | 5.16 | 0.19 | 0.04 | - | 振動ローラ（舗装用）［ハンドガイド式］ 運転質量0.5～0.6t |  | 振動コンパクタ［前進型］ 機械質量40～60kg |  | - |  | 特殊作業員 | 普通作業員 | 土木一般世話役 | - | 再生粗粒度アスコン（２０） | アスファルト乳剤 ＰＫ－３ プライムコート用 | ガソリン レギュラー スタンド | 軽油 パトロール給油 | - | [標準数量]平均仕上り厚 50mm
1.4m未満(1層当り平均仕上り厚50mm以下) | 実数入力 | 各種(2.10以上2.20t/m3未満) | 無し | 2261.6 | 0.5 | 0.31 | 0.17 | - | 51.44 | 25.1 | 17.96 | 5.48 | - | 48.06 | 47.8 | 0.21 | 0.04 | - | - | 振動ローラ（舗装用）［ハンドガイド式］ 運転質量0.5～0.6t |  | 振動コンパクタ［前進型］ 機械質量40～60kg |  | - |  | 特殊作業員 | 普通作業員 | 土木一般世話役 | - | 再生粗粒度アスコン（２０） | ガソリン レギュラー スタンド | 軽油 パトロール給油 | - | - | [標準数量]平均仕上り厚 50mm
1.4m未満(1層当り平均仕上り厚50mm以下) | 実数入力 | 各種(2.20以上2.30t/m3未満) | ﾀｯｸｺｰﾄ PK-4 | 2478.7 | 0.51 | 0.28 | 0.16 | - | 51.79 | 22.89 | 16.39 | 5 | - | 47.7 | 45.65 | 1.78 | 0.19 | 0.04 | - | 振動ローラ（舗装用）［ハンドガイド式］ 運転質量0.5～0.6t |  | 振動コンパクタ［前進型］ 機械質量40～60kg |  | - |  | 特殊作業員 | 普通作業員 | 土木一般世話役 | - | 再生粗粒度アスコン（２０） | アスファルト乳剤 ＰＫ－４ タックコート用 | ガソリン レギュラー スタンド | 軽油 パトロール給油 | - | [標準数量]平均仕上り厚 50mm
1.4m未満(1層当り平均仕上り厚50mm以下) | 実数入力 | 各種(2.20以上2.30t/m3未満) | ﾌﾟﾗｲﾑｺｰﾄ PK-3 | 2564.2 | 0.49 | 0.27 | 0.15 | - | 50.07 | 22.14 | 15.84 | 4.83 | - | 49.44 | 44.12 | 5.06 | 0.19 | 0.04 | - | 振動ローラ（舗装用）［ハンドガイド式］ 運転質量0.5～0.6t |  | 振動コンパクタ［前進型］ 機械質量40～60kg |  | - |  | 特殊作業員 | 普通作業員 | 土木一般世話役 | - | 再生粗粒度アスコン（２０） | アスファルト乳剤 ＰＫ－３ プライムコート用 | ガソリン レギュラー スタンド | 軽油 パトロール給油 | - | [標準数量]平均仕上り厚 50mm
1.4m未満(1層当り平均仕上り厚50mm以下) | 実数入力 | 各種(2.20以上2.30t/m3未満) | 無し | 2311.9 | 0.49 | 0.3 | 0.17 | - | 50.31 | 24.54 | 17.57 | 5.36 | - | 49.2 | 48.94 | 0.21 | 0.04 | - | - | 振動ローラ（舗装用）［ハンドガイド式］ 運転質量0.5～0.6t |  | 振動コンパクタ［前進型］ 機械質量40～60kg |  | - |  | 特殊作業員 | 普通作業員 | 土木一般世話役 | - | 再生粗粒度アスコン（２０） | ガソリン レギュラー スタンド | 軽油 パトロール給油 | - | - | [標準数量]平均仕上り厚 50mm
1.4m未満(1層当り平均仕上り厚50mm以下) | 実数入力 | 各種(2.30以上2.40t/m3未満) | ﾀｯｸｺｰﾄ PK-4 | 2529 | 0.5 | 0.28 | 0.15 | - | 50.75 | 22.42 | 16.06 | 4.9 | - | 48.75 | 46.73 | 1.75 | 0.19 | 0.04 | - | 振動ローラ（舗装用）［ハンドガイド式］ 運転質量0.5～0.6t |  | 振動コンパクタ［前進型］ 機械質量40～60kg |  | - |  | 特殊作業員 | 普通作業員 | 土木一般世話役 | - | 再生粗粒度アスコン（２０） | アスファルト乳剤 ＰＫ－４ タックコート用 | ガソリン レギュラー スタンド | 軽油 パトロール給油 | - | [標準数量]平均仕上り厚 50mm
1.4m未満(1層当り平均仕上り厚50mm以下) | 実数入力 | 各種(2.30以上2.40t/m3未満) | ﾌﾟﾗｲﾑｺｰﾄ PK-3 | 2614.5 | 0.49 | 0.27 | 0.15 | - | 49.04 | 21.64 | 15.54 | 4.74 | - | 50.47 | 45.26 | 4.96 | 0.18 | 0.04 | - | 振動ローラ（舗装用）［ハンドガイド式］ 運転質量0.5～0.6t |  | 振動コンパクタ［前進型］ 機械質量40～60kg |  | - |  | 特殊作業員 | 普通作業員 | 土木一般世話役 | - | 再生粗粒度アスコン（２０） | アスファルト乳剤 ＰＫ－３ プライムコート用 | ガソリン レギュラー スタンド | 軽油 パトロール給油 | - | [標準数量]平均仕上り厚 50mm
1.4m未満(1層当り平均仕上り厚50mm以下) | 実数入力 | 各種(2.30以上2.40t/m3未満) | 無し | 2362.2 | 0.48 | 0.3 | 0.16 | - | 49.18 | 23.96 | 17.2 | 5.24 | - | 50.34 | 50.09 | 0.2 | 0.04 | - | - | 振動ローラ（舗装用）［ハンドガイド式］ 運転質量0.5～0.6t |  | 振動コンパクタ［前進型］ 機械質量40～60kg |  | - |  | 特殊作業員 | 普通作業員 | 土木一般世話役 | - | 再生粗粒度アスコン（２０） | ガソリン レギュラー スタンド | 軽油 パトロール給油 | - | - | [標準数量]平均仕上り厚 50mm
1.4m未満(1層当り平均仕上り厚50mm以下) | 実数入力 | 各種(2.40以上2.50t/m3未満) | ﾀｯｸｺｰﾄ PK-4 | 2579.3 | 0.49 | 0.27 | 0.15 | - | 49.71 | 21.94 | 15.75 | 4.8 | - | 49.8 | 47.83 | 1.71 | 0.19 | 0.04 | - | 振動ローラ（舗装用）［ハンドガイド式］ 運転質量0.5～0.6t |  | 振動コンパクタ［前進型］ 機械質量40～60kg |  | - |  | 特殊作業員 | 普通作業員 | 土木一般世話役 | - | 再生粗粒度アスコン（２０） | アスファルト乳剤 ＰＫ－４ タックコート用 | ガソリン レギュラー スタンド | 軽油 パトロール給油 | - | [標準数量]平均仕上り厚 50mm
1.4m未満(1層当り平均仕上り厚50mm以下) | 実数入力 | 各種(2.40以上2.50t/m3未満) | ﾌﾟﾗｲﾑｺｰﾄ PK-3 | 2664.8 | 0.48 | 0.26 | 0.15 | - | 48.13 | 21.24 | 15.25 | 4.65 | - | 51.39 | 46.27 | 4.87 | 0.18 | 0.04 | - | 振動ローラ（舗装用）［ハンドガイド式］ 運転質量0.5～0.6t |  | 振動コンパクタ［前進型］ 機械質量40～60kg |  | - |  | 特殊作業員 | 普通作業員 | 土木一般世話役 | - | 再生粗粒度アスコン（２０） | アスファルト乳剤 ＰＫ－３ プライムコート用 | ガソリン レギュラー スタンド | 軽油 パトロール給油 | - | [標準数量]平均仕上り厚 50mm
1.4m未満(1層当り平均仕上り厚50mm以下) | 実数入力 | 各種(2.40以上2.50t/m3未満) | 無し | 2412.5 | 0.47 | 0.29 | 0.16 | - | 48.15 | 23.46 | 16.84 | 5.13 | - | 51.38 | 51.13 | 0.2 | 0.04 | - | - | 振動ローラ（舗装用）［ハンドガイド式］ 運転質量0.5～0.6t |  | 振動コンパクタ［前進型］ 機械質量40～60kg |  | - |  | 特殊作業員 | 普通作業員 | 土木一般世話役 | - | 再生粗粒度アスコン（２０） | ガソリン レギュラー スタンド | 軽油 パトロール給油 | - | - | [標準数量]平均仕上り厚 50mm
1.4m未満(1層当り平均仕上り厚50mmを超え70mm以下) | 実数入力 | 再生粗粒度ｱｽｺﾝ(20) | ﾀｯｸｺｰﾄ PK-4 | 2996 | 0.45 | 0.25 | 0.14 | - | 50.51 | 24.69 | 14.74 | 4.5 | - | 49.04 | 47.33 | 1.47 | 0.17 | 0.04 | - | 振動ローラ（舗装用）［ハンドガイド式］ 運転質量0.5～0.6t |  | 振動コンパクタ［前進型］ 機械質量40～60kg |  | - |  | 特殊作業員 | 普通作業員 | 土木一般世話役 | - | 再生粗粒度アスコン（２０） | アスファルト乳剤 ＰＫ－４ タックコート用 | ガソリン レギュラー スタンド | 軽油 パトロール給油 | - | ・[標準数量]平均仕上り厚 60mm ・注１
1.4m未満(1層当り平均仕上り厚50mmを超え70mm以下) | 実数入力 | 再生粗粒度ｱｽｺﾝ(20) | ﾌﾟﾗｲﾑｺｰﾄ PK-3 | 3081.5 | 0.44 | 0.25 | 0.14 | - | 49.06 | 23.96 | 14.33 | 4.37 | - | 50.5 | 46.06 | 4.21 | 0.17 | 0.03 | - | 振動ローラ（舗装用）［ハンドガイド式］ 運転質量0.5～0.6t |  | 振動コンパクタ［前進型］ 機械質量40～60kg |  | - |  | 特殊作業員 | 普通作業員 | 土木一般世話役 | - | 再生粗粒度アスコン（２０） | アスファルト乳剤 ＰＫ－３ プライムコート用 | ガソリン レギュラー スタンド | 軽油 パトロール給油 | - | ・[標準数量]平均仕上り厚 60mm ・注１
1.4m未満(1層当り平均仕上り厚50mmを超え70mm以下) | 実数入力 | 再生粗粒度ｱｽｺﾝ(20) | 無し | 2831.7 | 0.44 | 0.27 | 0.15 | - | 49.2 | 26.07 | 15.59 | 4.76 | - | 50.36 | 50.13 | 0.18 | 0.04 | - | - | 振動ローラ（舗装用）［ハンドガイド式］ 運転質量0.5～0.6t |  | 振動コンパクタ［前進型］ 機械質量40～60kg |  | - |  | 特殊作業員 | 普通作業員 | 土木一般世話役 | - | 再生粗粒度アスコン（２０） | ガソリン レギュラー スタンド | 軽油 パトロール給油 | - | - | ・[標準数量]平均仕上り厚 60mm ・注１
1.4m未満(1層当り平均仕上り厚50mmを超え70mm以下) | 実数入力 | 細粒度ｱｽｺﾝ(13) | ﾀｯｸｺｰﾄ PK-4 | 3320.3 | 0.41 | 0.23 | 0.13 | - | 45.53 | 22.23 | 13.3 | 4.06 | - | 54.06 | 52.52 | 1.33 | 0.16 | 0.03 | - | 振動ローラ（舗装用）［ハンドガイド式］ 運転質量0.5～0.6t |  | 振動コンパクタ［前進型］ 機械質量40～60kg |  | - |  | 特殊作業員 | 普通作業員 | 土木一般世話役 | - | 細粒度アスコン（１３） | アスファルト乳剤 ＰＫ－４ タックコート用 | ガソリン レギュラー スタンド | 軽油 パトロール給油 | - | ・[標準数量]平均仕上り厚 60mm ・注２
1.4m未満(1層当り平均仕上り厚50mmを超え70mm以下) | 実数入力 | 細粒度ｱｽｺﾝ(13) | ﾌﾟﾗｲﾑｺｰﾄ PK-3 | 3405.7 | 0.39 | 0.22 | 0.12 | - | 44.37 | 21.67 | 12.96 | 3.95 | - | 55.24 | 51.23 | 3.81 | 0.15 | 0.03 | - | 振動ローラ（舗装用）［ハンドガイド式］ 運転質量0.5～0.6t |  | 振動コンパクタ［前進型］ 機械質量40～60kg |  | - |  | 特殊作業員 | 普通作業員 | 土木一般世話役 | - | 細粒度アスコン（１３） | アスファルト乳剤 ＰＫ－３ プライムコート用 | ガソリン レギュラー スタンド | 軽油 パトロール給油 | - | ・[標準数量]平均仕上り厚 60mm ・注２
1.4m未満(1層当り平均仕上り厚50mmを超え70mm以下) | 実数入力 | 細粒度ｱｽｺﾝ(13) | 無し | 3155.9 | 0.39 | 0.24 | 0.13 | - | 44.14 | 23.39 | 13.99 | 4.27 | - | 55.47 | 55.27 | 0.16 | 0.03 | - | - | 振動ローラ（舗装用）［ハンドガイド式］ 運転質量0.5～0.6t |  | 振動コンパクタ［前進型］ 機械質量40～60kg |  | - |  | 特殊作業員 | 普通作業員 | 土木一般世話役 | - | 細粒度アスコン（１３） | ガソリン レギュラー スタンド | 軽油 パトロール給油 | - | - | ・[標準数量]平均仕上り厚 60mm ・注２
1.4m未満(1層当り平均仕上り厚50mmを超え70mm以下) | 実数入力 | 開粒度ｱｽｺﾝ(13) | ﾀｯｸｺｰﾄ PK-4 | 3010.2 | 0.45 | 0.25 | 0.14 | - | 50.27 | 24.58 | 14.67 | 4.47 | - | 49.28 | 47.58 | 1.47 | 0.17 | 0.03 | - | 振動ローラ（舗装用）［ハンドガイド式］ 運転質量0.5～0.6t |  | 振動コンパクタ［前進型］ 機械質量40～60kg |  | - |  | 特殊作業員 | 普通作業員 | 土木一般世話役 | - | 開粒度アスコン（１３） | アスファルト乳剤 ＰＫ－４ タックコート用 | ガソリン レギュラー スタンド | 軽油 パトロール給油 | - | [標準数量]平均仕上り厚 60mm
1.4m未満(1層当り平均仕上り厚50mmを超え70mm以下) | 実数入力 | 開粒度ｱｽｺﾝ(13) | ﾌﾟﾗｲﾑｺｰﾄ PK-3 | 3095.7 | 0.43 | 0.24 | 0.14 | - | 48.83 | 23.85 | 14.26 | 4.35 | - | 50.74 | 46.32 | 4.19 | 0.17 | 0.03 | - | 振動ローラ（舗装用）［ハンドガイド式］ 運転質量0.5～0.6t |  | 振動コンパクタ［前進型］ 機械質量40～60kg |  | - |  | 特殊作業員 | 普通作業員 | 土木一般世話役 | - | 開粒度アスコン（１３） | アスファルト乳剤 ＰＫ－３ プライムコート用 | ガソリン レギュラー スタンド | 軽油 パトロール給油 | - | [標準数量]平均仕上り厚 60mm
1.4m未満(1層当り平均仕上り厚50mmを超え70mm以下) | 実数入力 | 開粒度ｱｽｺﾝ(13) | 無し | 2845.9 | 0.44 | 0.27 | 0.15 | - | 48.96 | 25.94 | 15.52 | 4.73 | - | 50.6 | 50.37 | 0.18 | 0.04 | - | - | 振動ローラ（舗装用）［ハンドガイド式］ 運転質量0.5～0.6t |  | 振動コンパクタ［前進型］ 機械質量40～60kg |  | - |  | 特殊作業員 | 普通作業員 | 土木一般世話役 | - | 開粒度アスコン（１３） | ガソリン レギュラー スタンド | 軽油 パトロール給油 | - | - | [標準数量]平均仕上り厚 60mm
1.4m未満(1層当り平均仕上り厚50mmを超え70mm以下) | 実数入力 | 各種(1.90以上2.00t/m3未満) | ﾀｯｸｺｰﾄ PK-4 | 2754.7 | 0.49 | 0.28 | 0.15 | - | 54.94 | 26.86 | 16.03 | 4.89 | - | 44.57 | 42.71 | 1.6 | 0.19 | 0.04 | - | 振動ローラ（舗装用）［ハンドガイド式］ 運転質量0.5～0.6t |  | 振動コンパクタ［前進型］ 機械質量40～60kg |  | - |  | 特殊作業員 | 普通作業員 | 土木一般世話役 | - | 再生粗粒度アスコン（２０） | アスファルト乳剤 ＰＫ－４ タックコート用 | ガソリン レギュラー スタンド | 軽油 パトロール給油 | - | [標準数量]平均仕上り厚 60mm
1.4m未満(1層当り平均仕上り厚50mmを超え70mm以下) | 実数入力 | 各種(1.90以上2.00t/m3未満) | ﾌﾟﾗｲﾑｺｰﾄ PK-3 | 2840.1 | 0.48 | 0.27 | 0.15 | - | 53.28 | 26.05 | 15.55 | 4.74 | - | 46.24 | 41.43 | 4.56 | 0.18 | 0.04 | - | 振動ローラ（舗装用）［ハンドガイド式］ 運転質量0.5～0.6t |  | 振動コンパクタ［前進型］ 機械質量40～60kg |  | - |  | 特殊作業員 | 普通作業員 | 土木一般世話役 | - | 再生粗粒度アスコン（２０） | アスファルト乳剤 ＰＫ－３ プライムコート用 | ガソリン レギュラー スタンド | 軽油 パトロール給油 | - | [標準数量]平均仕上り厚 60mm
1.4m未満(1層当り平均仕上り厚50mmを超え70mm以下) | 実数入力 | 各種(1.90以上2.00t/m3未満) | 無し | 2590.3 | 0.47 | 0.29 | 0.16 | - | 53.86 | 28.57 | 17.05 | 5.2 | - | 45.67 | 45.42 | 0.2 | 0.04 | - | - | 振動ローラ（舗装用）［ハンドガイド式］ 運転質量0.5～0.6t |  | 振動コンパクタ［前進型］ 機械質量40～60kg |  | - |  | 特殊作業員 | 普通作業員 | 土木一般世話役 | - | 再生粗粒度アスコン（２０） | ガソリン レギュラー スタンド | 軽油 パトロール給油 | - | - | [標準数量]平均仕上り厚 60mm
1.4m未満(1層当り平均仕上り厚50mmを超え70mm以下) | 実数入力 | 各種(2.00以上2.10t/m3未満) | ﾀｯｸｺｰﾄ PK-4 | 2815 | 0.48 | 0.27 | 0.15 | - | 53.75 | 26.27 | 15.69 | 4.79 | - | 45.77 | 43.94 | 1.57 | 0.19 | 0.04 | - | 振動ローラ（舗装用）［ハンドガイド式］ 運転質量0.5～0.6t |  | 振動コンパクタ［前進型］ 機械質量40～60kg |  | - |  | 特殊作業員 | 普通作業員 | 土木一般世話役 | - | 再生粗粒度アスコン（２０） | アスファルト乳剤 ＰＫ－４ タックコート用 | ガソリン レギュラー スタンド | 軽油 パトロール給油 | - | [標準数量]平均仕上り厚 60mm
1.4m未満(1層当り平均仕上り厚50mmを超え70mm以下) | 実数入力 | 各種(2.00以上2.10t/m3未満) | ﾌﾟﾗｲﾑｺｰﾄ PK-3 | 2900.5 | 0.47 | 0.26 | 0.15 | - | 52.16 | 25.5 | 15.22 | 4.64 | - | 47.37 | 42.65 | 4.47 | 0.18 | 0.04 | - | 振動ローラ（舗装用）［ハンドガイド式］ 運転質量0.5～0.6t |  | 振動コンパクタ［前進型］ 機械質量40～60kg |  | - |  | 特殊作業員 | 普通作業員 | 土木一般世話役 | - | 再生粗粒度アスコン（２０） | アスファルト乳剤 ＰＫ－３ プライムコート用 | ガソリン レギュラー スタンド | 軽油 パトロール給油 | - | [標準数量]平均仕上り厚 60mm
1.4m未満(1層当り平均仕上り厚50mmを超え70mm以下) | 実数入力 | 各種(2.00以上2.10t/m3未満) | 無し | 2650.7 | 0.47 | 0.29 | 0.16 | - | 52.61 | 27.9 | 16.66 | 5.08 | - | 46.92 | 46.67 | 0.2 | 0.04 | - | - | 振動ローラ（舗装用）［ハンドガイド式］ 運転質量0.5～0.6t |  | 振動コンパクタ［前進型］ 機械質量40～60kg |  | - |  | 特殊作業員 | 普通作業員 | 土木一般世話役 | - | 再生粗粒度アスコン（２０） | ガソリン レギュラー スタンド | 軽油 パトロール給油 | - | - | [標準数量]平均仕上り厚 60mm
1.4m未満(1層当り平均仕上り厚50mmを超え70mm以下) | 実数入力 | 各種(2.10以上2.20t/m3未満) | ﾀｯｸｺｰﾄ PK-4 | 2875.3 | 0.47 | 0.26 | 0.15 | - | 52.62 | 25.73 | 15.36 | 4.68 | - | 46.91 | 45.12 | 1.54 | 0.18 | 0.04 | - | 振動ローラ（舗装用）［ハンドガイド式］ 運転質量0.5～0.6t |  | 振動コンパクタ［前進型］ 機械質量40～60kg |  | - |  | 特殊作業員 | 普通作業員 | 土木一般世話役 | - | 再生粗粒度アスコン（２０） | アスファルト乳剤 ＰＫ－４ タックコート用 | ガソリン レギュラー スタンド | 軽油 パトロール給油 | - | [標準数量]平均仕上り厚 60mm
1.4m未満(1層当り平均仕上り厚50mmを超え70mm以下) | 実数入力 | 各種(2.10以上2.20t/m3未満) | ﾌﾟﾗｲﾑｺｰﾄ PK-3 | 2960.8 | 0.46 | 0.26 | 0.14 | - | 51.09 | 24.97 | 14.91 | 4.55 | - | 48.45 | 43.82 | 4.38 | 0.18 | 0.04 | - | 振動ローラ（舗装用）［ハンドガイド式］ 運転質量0.5～0.6t |  | 振動コンパクタ［前進型］ 機械質量40～60kg |  | - |  | 特殊作業員 | 普通作業員 | 土木一般世話役 | - | 再生粗粒度アスコン（２０） | アスファルト乳剤 ＰＫ－３ プライムコート用 | ガソリン レギュラー スタンド | 軽油 パトロール給油 | - | [標準数量]平均仕上り厚 60mm
1.4m未満(1層当り平均仕上り厚50mmを超え70mm以下) | 実数入力 | 各種(2.10以上2.20t/m3未満) | 無し | 2711 | 0.46 | 0.28 | 0.16 | - | 51.45 | 27.28 | 16.29 | 4.97 | - | 48.09 | 47.85 | 0.19 | 0.04 | - | - | 振動ローラ（舗装用）［ハンドガイド式］ 運転質量0.5～0.6t |  | 振動コンパクタ［前進型］ 機械質量40～60kg |  | - |  | 特殊作業員 | 普通作業員 | 土木一般世話役 | - | 再生粗粒度アスコン（２０） | ガソリン レギュラー スタンド | 軽油 パトロール給油 | - | - | [標準数量]平均仕上り厚 60mm
1.4m未満(1層当り平均仕上り厚50mmを超え70mm以下) | 実数入力 | 各種(2.20以上2.30t/m3未満) | ﾀｯｸｺｰﾄ PK-4 | 2935.7 | 0.46 | 0.26 | 0.14 | - | 51.54 | 25.2 | 15.04 | 4.59 | - | 48 | 46.25 | 1.5 | 0.18 | 0.04 | - | 振動ローラ（舗装用）［ハンドガイド式］ 運転質量0.5～0.6t |  | 振動コンパクタ［前進型］ 機械質量40～60kg |  | - |  | 特殊作業員 | 普通作業員 | 土木一般世話役 | - | 再生粗粒度アスコン（２０） | アスファルト乳剤 ＰＫ－４ タックコート用 | ガソリン レギュラー スタンド | 軽油 パトロール給油 | - | [標準数量]平均仕上り厚 60mm
1.4m未満(1層当り平均仕上り厚50mmを超え70mm以下) | 実数入力 | 各種(2.20以上2.30t/m3未満) | ﾌﾟﾗｲﾑｺｰﾄ PK-3 | 3021.2 | 0.44 | 0.25 | 0.14 | - | 50.1 | 24.5 | 14.62 | 4.46 | - | 49.46 | 44.94 | 4.29 | 0.17 | 0.03 | - | 振動ローラ（舗装用）［ハンドガイド式］ 運転質量0.5～0.6t |  | 振動コンパクタ［前進型］ 機械質量40～60kg |  | - |  | 特殊作業員 | 普通作業員 | 土木一般世話役 | - | 再生粗粒度アスコン（２０） | アスファルト乳剤 ＰＫ－３ プライムコート用 | ガソリン レギュラー スタンド | 軽油 パトロール給油 | - | [標準数量]平均仕上り厚 60mm
1.4m未満(1層当り平均仕上り厚50mmを超え70mm以下) | 実数入力 | 各種(2.20以上2.30t/m3未満) | 無し | 2771.4 | 0.44 | 0.27 | 0.15 | - | 50.33 | 26.7 | 15.93 | 4.86 | - | 49.23 | 48.99 | 0.19 | 0.04 | - | - | 振動ローラ（舗装用）［ハンドガイド式］ 運転質量0.5～0.6t |  | 振動コンパクタ［前進型］ 機械質量40～60kg |  | - |  | 特殊作業員 | 普通作業員 | 土木一般世話役 | - | 再生粗粒度アスコン（２０） | ガソリン レギュラー スタンド | 軽油 パトロール給油 | - | - | [標準数量]平均仕上り厚 60mm
1.4m未満(1層当り平均仕上り厚50mmを超え70mm以下) | 実数入力 | 各種(2.30以上2.40t/m3未満) | ﾀｯｸｺｰﾄ PK-4 | 2996 | 0.45 | 0.25 | 0.14 | - | 50.51 | 24.69 | 14.74 | 4.5 | - | 49.04 | 47.33 | 1.47 | 0.17 | 0.04 | - | 振動ローラ（舗装用）［ハンドガイド式］ 運転質量0.5～0.6t |  | 振動コンパクタ［前進型］ 機械質量40～60kg |  | - |  | 特殊作業員 | 普通作業員 | 土木一般世話役 | - | 再生粗粒度アスコン（２０） | アスファルト乳剤 ＰＫ－４ タックコート用 | ガソリン レギュラー スタンド | 軽油 パトロール給油 | - | [標準数量]平均仕上り厚 60mm
1.4m未満(1層当り平均仕上り厚50mmを超え70mm以下) | 実数入力 | 各種(2.30以上2.40t/m3未満) | ﾌﾟﾗｲﾑｺｰﾄ PK-3 | 3081.5 | 0.44 | 0.25 | 0.14 | - | 49.06 | 23.96 | 14.33 | 4.37 | - | 50.5 | 46.06 | 4.21 | 0.17 | 0.03 | - | 振動ローラ（舗装用）［ハンドガイド式］ 運転質量0.5～0.6t |  | 振動コンパクタ［前進型］ 機械質量40～60kg |  | - |  | 特殊作業員 | 普通作業員 | 土木一般世話役 | - | 再生粗粒度アスコン（２０） | アスファルト乳剤 ＰＫ－３ プライムコート用 | ガソリン レギュラー スタンド | 軽油 パトロール給油 | - | [標準数量]平均仕上り厚 60mm
1.4m未満(1層当り平均仕上り厚50mmを超え70mm以下) | 実数入力 | 各種(2.30以上2.40t/m3未満) | 無し | 2831.7 | 0.44 | 0.27 | 0.15 | - | 49.2 | 26.07 | 15.59 | 4.76 | - | 50.36 | 50.13 | 0.18 | 0.04 | - | - | 振動ローラ（舗装用）［ハンドガイド式］ 運転質量0.5～0.6t |  | 振動コンパクタ［前進型］ 機械質量40～60kg |  | - |  | 特殊作業員 | 普通作業員 | 土木一般世話役 | - | 再生粗粒度アスコン（２０） | ガソリン レギュラー スタンド | 軽油 パトロール給油 | - | - | [標準数量]平均仕上り厚 60mm
1.4m未満(1層当り平均仕上り厚50mmを超え70mm以下) | 実数入力 | 各種(2.40以上2.50t/m3未満) | ﾀｯｸｺｰﾄ PK-4 | 3056.4 | 0.44 | 0.25 | 0.14 | - | 49.46 | 24.15 | 14.45 | 4.41 | - | 50.1 | 48.43 | 1.44 | 0.17 | 0.03 | - | 振動ローラ（舗装用）［ハンドガイド式］ 運転質量0.5～0.6t |  | 振動コンパクタ［前進型］ 機械質量40～60kg |  | - |  | 特殊作業員 | 普通作業員 | 土木一般世話役 | - | 再生粗粒度アスコン（２０） | アスファルト乳剤 ＰＫ－４ タックコート用 | ガソリン レギュラー スタンド | 軽油 パトロール給油 | - | [標準数量]平均仕上り厚 60mm
1.4m未満(1層当り平均仕上り厚50mmを超え70mm以下) | 実数入力 | 各種(2.40以上2.50t/m3未満) | ﾌﾟﾗｲﾑｺｰﾄ PK-3 | 3141.9 | 0.42 | 0.24 | 0.13 | - | 48.11 | 23.5 | 14.05 | 4.29 | - | 51.47 | 47.11 | 4.13 | 0.17 | 0.03 | - | 振動ローラ（舗装用）［ハンドガイド式］ 運転質量0.5～0.6t |  | 振動コンパクタ［前進型］ 機械質量40～60kg |  | - |  | 特殊作業員 | 普通作業員 | 土木一般世話役 | - | 再生粗粒度アスコン（２０） | アスファルト乳剤 ＰＫ－３ プライムコート用 | ガソリン レギュラー スタンド | 軽油 パトロール給油 | - | [標準数量]平均仕上り厚 60mm
1.4m未満(1層当り平均仕上り厚50mmを超え70mm以下) | 実数入力 | 各種(2.40以上2.50t/m3未満) | 無し | 2892.1 | 0.43 | 0.26 | 0.15 | - | 48.17 | 25.52 | 15.27 | 4.66 | - | 51.4 | 51.17 | 0.18 | 0.04 | - | - | 振動ローラ（舗装用）［ハンドガイド式］ 運転質量0.5～0.6t |  | 振動コンパクタ［前進型］ 機械質量40～60kg |  | - |  | 特殊作業員 | 普通作業員 | 土木一般世話役 | - | 再生粗粒度アスコン（２０） | ガソリン レギュラー スタンド | 軽油 パトロール給油 | - | - | [標準数量]平均仕上り厚 60mm
1.4m以上3.0m以下 | 実数入力 | 再生粗粒度ｱｽｺﾝ(20) | ﾀｯｸｺｰﾄ PK-4 | 1550.6 | 2.01 | 1.28 | 0.26 | 0.24 | 18.46 | 6.3 | 4.3 | 4.21 | 1.53 | 79.53 | 76.29 | 2.85 | 0.35 | - | - | アスファルトフィニッシャ［ホイール型・低騒音型・排出ガス対策型（2014年規制）］ 舗装幅1.4～3.0m | * | 振動ローラ（舗装用）［搭乗・コンバインド式・超低騒音型・排出ガス対策型(第３次基準値)］ 質量3～4t | * | タイヤローラ［普通型・超低騒音型・排出ガス対策型（第３次基準値）］ 質量3～4t | * | 普通作業員 | 運転手（特殊） | 特殊作業員 | 土木一般世話役 | 再生粗粒度アスコン（２０） | アスファルト乳剤 ＰＫ－４ タックコート用 | 軽油 パトロール給油 | - | - | ・[標準数量]平均仕上り厚 50mm ・注１
1.4m以上3.0m以下 | 実数入力 | 再生粗粒度ｱｽｺﾝ(20) | ﾌﾟﾗｲﾑｺｰﾄ PK-3 | 1636.1 | 1.89 | 1.21 | 0.24 | 0.22 | 17.5 | 5.97 | 4.08 | 3.99 | 1.45 | 80.61 | 72.31 | 7.93 | 0.33 | - | - | アスファルトフィニッシャ［ホイール型・低騒音型・排出ガス対策型（2014年規制）］ 舗装幅1.4～3.0m | * | 振動ローラ（舗装用）［搭乗・コンバインド式・超低騒音型・排出ガス対策型(第３次基準値)］ 質量3～4t | * | タイヤローラ［普通型・超低騒音型・排出ガス対策型（第３次基準値）］ 質量3～4t | * | 普通作業員 | 運転手（特殊） | 特殊作業員 | 土木一般世話役 | 再生粗粒度アスコン（２０） | アスファルト乳剤 ＰＫ－３ プライムコート用 | 軽油 パトロール給油 | - | - | ・[標準数量]平均仕上り厚 50mm ・注１
1.4m以上3.0m以下 | 実数入力 | 再生粗粒度ｱｽｺﾝ(20) | 無し | 1483.3 | 1.95 | 1.34 | 0.27 | 0.25 | 17.94 | 6.59 | 4.5 | 4.4 | 1.6 | 80.11 | 79.73 | 0.37 | - | - | - | アスファルトフィニッシャ［ホイール型・低騒音型・排出ガス対策型（2014年規制）］ 舗装幅1.4～3.0m | * | 振動ローラ（舗装用）［搭乗・コンバインド式・超低騒音型・排出ガス対策型(第３次基準値)］ 質量3～4t | * | タイヤローラ［普通型・超低騒音型・排出ガス対策型（第３次基準値）］ 質量3～4t | * | 普通作業員 | 運転手（特殊） | 特殊作業員 | 土木一般世話役 | 再生粗粒度アスコン（２０） | 軽油 パトロール給油 | - | - | - | ・[標準数量]平均仕上り厚 50mm ・注１
1.4m以上3.0m以下 | 実数入力 | 細粒度ｱｽｺﾝ(13) | ﾀｯｸｺｰﾄ PK-4 | 1820.7 | 1.7 | 1.09 | 0.22 | 0.2 | 15.74 | 5.37 | 3.66 | 3.59 | 1.31 | 82.56 | 79.8 | 2.43 | 0.3 | - | - | アスファルトフィニッシャ［ホイール型・低騒音型・排出ガス対策型（2014年規制）］ 舗装幅1.4～3.0m | * | 振動ローラ（舗装用）［搭乗・コンバインド式・超低騒音型・排出ガス対策型(第３次基準値)］ 質量3～4t | * | タイヤローラ［普通型・超低騒音型・排出ガス対策型（第３次基準値）］ 質量3～4t | * | 普通作業員 | 運転手（特殊） | 特殊作業員 | 土木一般世話役 | 細粒度アスコン（１３） | アスファルト乳剤 ＰＫ－４ タックコート用 | 軽油 パトロール給油 | - | - | ・[標準数量]平均仕上り厚 50mm ・注２
1.4m以上3.0m以下 | 実数入力 | 細粒度ｱｽｺﾝ(13) | ﾌﾟﾗｲﾑｺｰﾄ PK-3 | 1906.2 | 1.62 | 1.04 | 0.21 | 0.19 | 15.03 | 5.13 | 3.5 | 3.42 | 1.25 | 83.35 | 76.24 | 6.8 | 0.28 | - | - | アスファルトフィニッシャ［ホイール型・低騒音型・排出ガス対策型（2014年規制）］ 舗装幅1.4～3.0m | * | 振動ローラ（舗装用）［搭乗・コンバインド式・超低騒音型・排出ガス対策型(第３次基準値)］ 質量3～4t | * | タイヤローラ［普通型・超低騒音型・排出ガス対策型（第３次基準値）］ 質量3～4t | * | 普通作業員 | 運転手（特殊） | 特殊作業員 | 土木一般世話役 | 細粒度アスコン（１３） | アスファルト乳剤 ＰＫ－３ プライムコート用 | 軽油 パトロール給油 | - | - | ・[標準数量]平均仕上り厚 50mm ・注２
1.4m以上3.0m以下 | 実数入力 | 細粒度ｱｽｺﾝ(13) | 無し | 1753.4 | 1.64 | 1.13 | 0.23 | 0.21 | 15.17 | 5.57 | 3.8 | 3.72 | 1.36 | 83.19 | 82.87 | 0.31 | - | - | - | アスファルトフィニッシャ［ホイール型・低騒音型・排出ガス対策型（2014年規制）］ 舗装幅1.4～3.0m | * | 振動ローラ（舗装用）［搭乗・コンバインド式・超低騒音型・排出ガス対策型(第３次基準値)］ 質量3～4t | * | タイヤローラ［普通型・超低騒音型・排出ガス対策型（第３次基準値）］ 質量3～4t | * | 普通作業員 | 運転手（特殊） | 特殊作業員 | 土木一般世話役 | 細粒度アスコン（１３） | 軽油 パトロール給油 | - | - | - | ・[標準数量]平均仕上り厚 50mm ・注２
1.4m以上3.0m以下 | 実数入力 | 開粒度ｱｽｺﾝ(13) | ﾀｯｸｺｰﾄ PK-4 | 1562.3 | 2 | 1.27 | 0.26 | 0.24 | 18.33 | 6.25 | 4.27 | 4.18 | 1.52 | 79.67 | 76.45 | 2.83 | 0.35 | - | - | アスファルトフィニッシャ［ホイール型・低騒音型・排出ガス対策型（2014年規制）］ 舗装幅1.4～3.0m | * | 振動ローラ（舗装用）［搭乗・コンバインド式・超低騒音型・排出ガス対策型(第３次基準値)］ 質量3～4t | * | タイヤローラ［普通型・超低騒音型・排出ガス対策型（第３次基準値）］ 質量3～4t | * | 普通作業員 | 運転手（特殊） | 特殊作業員 | 土木一般世話役 | 開粒度アスコン（１３） | アスファルト乳剤 ＰＫ－４ タックコート用 | 軽油 パトロール給油 | - | - | [標準数量]平均仕上り厚 50mm
1.4m以上3.0m以下 | 実数入力 | 開粒度ｱｽｺﾝ(13) | ﾌﾟﾗｲﾑｺｰﾄ PK-3 | 1647.8 | 1.88 | 1.21 | 0.24 | 0.22 | 17.38 | 5.93 | 4.05 | 3.96 | 1.44 | 80.74 | 72.5 | 7.87 | 0.33 | - | - | アスファルトフィニッシャ［ホイール型・低騒音型・排出ガス対策型（2014年規制）］ 舗装幅1.4～3.0m | * | 振動ローラ（舗装用）［搭乗・コンバインド式・超低騒音型・排出ガス対策型(第３次基準値)］ 質量3～4t | * | タイヤローラ［普通型・超低騒音型・排出ガス対策型（第３次基準値）］ 質量3～4t | * | 普通作業員 | 運転手（特殊） | 特殊作業員 | 土木一般世話役 | 開粒度アスコン（１３） | アスファルト乳剤 ＰＫ－３ プライムコート用 | 軽油 パトロール給油 | - | - | [標準数量]平均仕上り厚 50mm
1.4m以上3.0m以下 | 実数入力 | 開粒度ｱｽｺﾝ(13) | 無し | 1495 | 1.94 | 1.33 | 0.27 | 0.25 | 17.8 | 6.54 | 4.46 | 4.37 | 1.59 | 80.26 | 79.89 | 0.36 | - | - | - | アスファルトフィニッシャ［ホイール型・低騒音型・排出ガス対策型（2014年規制）］ 舗装幅1.4～3.0m | * | 振動ローラ（舗装用）［搭乗・コンバインド式・超低騒音型・排出ガス対策型(第３次基準値)］ 質量3～4t | * | タイヤローラ［普通型・超低騒音型・排出ガス対策型（第３次基準値）］ 質量3～4t | * | 普通作業員 | 運転手（特殊） | 特殊作業員 | 土木一般世話役 | 開粒度アスコン（１３） | 軽油 パトロール給油 | - | - | - | [標準数量]平均仕上り厚 50mm
1.4m以上3.0m以下 | 実数入力 | 各種(1.90以上2.00t/m3未満) | ﾀｯｸｺｰﾄ PK-4 | 1349.4 | 2.3 | 1.47 | 0.3 | 0.27 | 21.22 | 7.24 | 4.94 | 4.84 | 1.76 | 76.48 | 72.75 | 3.28 | 0.4 | - | - | アスファルトフィニッシャ［ホイール型・低騒音型・排出ガス対策型（2014年規制）］ 舗装幅1.4～3.0m | * | 振動ローラ（舗装用）［搭乗・コンバインド式・超低騒音型・排出ガス対策型(第３次基準値)］ 質量3～4t | * | タイヤローラ［普通型・超低騒音型・排出ガス対策型（第３次基準値）］ 質量3～4t | * | 普通作業員 | 運転手（特殊） | 特殊作業員 | 土木一般世話役 | 再生粗粒度アスコン（２０） | アスファルト乳剤 ＰＫ－４ タックコート用 | 軽油 パトロール給油 | - | - | [標準数量]平均仕上り厚 50mm
1.4m以上3.0m以下 | 実数入力 | 各種(1.90以上2.00t/m3未満) | ﾌﾟﾗｲﾑｺｰﾄ PK-3 | 1434.9 | 2.17 | 1.38 | 0.28 | 0.26 | 19.96 | 6.81 | 4.65 | 4.55 | 1.66 | 77.87 | 68.4 | 9.04 | 0.38 | - | - | アスファルトフィニッシャ［ホイール型・低騒音型・排出ガス対策型（2014年規制）］ 舗装幅1.4～3.0m | * | 振動ローラ（舗装用）［搭乗・コンバインド式・超低騒音型・排出ガス対策型(第３次基準値)］ 質量3～4t | * | タイヤローラ［普通型・超低騒音型・排出ガス対策型（第３次基準値）］ 質量3～4t | * | 普通作業員 | 運転手（特殊） | 特殊作業員 | 土木一般世話役 | 再生粗粒度アスコン（２０） | アスファルト乳剤 ＰＫ－３ プライムコート用 | 軽油 パトロール給油 | - | - | [標準数量]平均仕上り厚 50mm
1.4m以上3.0m以下 | 実数入力 | 各種(1.90以上2.00t/m3未満) | 無し | 1282.2 | 2.25 | 1.55 | 0.31 | 0.29 | 20.75 | 7.62 | 5.2 | 5.09 | 1.86 | 77 | 76.55 | 0.43 | - | - | - | アスファルトフィニッシャ［ホイール型・低騒音型・排出ガス対策型（2014年規制）］ 舗装幅1.4～3.0m | * | 振動ローラ（舗装用）［搭乗・コンバインド式・超低騒音型・排出ガス対策型(第３次基準値)］ 質量3～4t | * | タイヤローラ［普通型・超低騒音型・排出ガス対策型（第３次基準値）］ 質量3～4t | * | 普通作業員 | 運転手（特殊） | 特殊作業員 | 土木一般世話役 | 再生粗粒度アスコン（２０） | 軽油 パトロール給油 | - | - | - | [標準数量]平均仕上り厚 50mm
1.4m以上3.0m以下 | 実数入力 | 各種(2.00以上2.10t/m3未満) | ﾀｯｸｺｰﾄ PK-4 | 1399.7 | 2.22 | 1.42 | 0.29 | 0.26 | 20.46 | 6.98 | 4.76 | 4.67 | 1.7 | 77.32 | 73.72 | 3.16 | 0.39 | - | - | アスファルトフィニッシャ［ホイール型・低騒音型・排出ガス対策型（2014年規制）］ 舗装幅1.4～3.0m | * | 振動ローラ（舗装用）［搭乗・コンバインド式・超低騒音型・排出ガス対策型(第３次基準値)］ 質量3～4t | * | タイヤローラ［普通型・超低騒音型・排出ガス対策型（第３次基準値）］ 質量3～4t | * | 普通作業員 | 運転手（特殊） | 特殊作業員 | 土木一般世話役 | 再生粗粒度アスコン（２０） | アスファルト乳剤 ＰＫ－４ タックコート用 | 軽油 パトロール給油 | - | - | [標準数量]平均仕上り厚 50mm
1.4m以上3.0m以下 | 実数入力 | 各種(2.00以上2.10t/m3未満) | ﾌﾟﾗｲﾑｺｰﾄ PK-3 | 1485.2 | 2.1 | 1.34 | 0.27 | 0.25 | 19.29 | 6.58 | 4.49 | 4.4 | 1.6 | 78.61 | 69.47 | 8.73 | 0.37 | - | - | アスファルトフィニッシャ［ホイール型・低騒音型・排出ガス対策型（2014年規制）］ 舗装幅1.4～3.0m | * | 振動ローラ（舗装用）［搭乗・コンバインド式・超低騒音型・排出ガス対策型(第３次基準値)］ 質量3～4t | * | タイヤローラ［普通型・超低騒音型・排出ガス対策型（第３次基準値）］ 質量3～4t | * | 普通作業員 | 運転手（特殊） | 特殊作業員 | 土木一般世話役 | 再生粗粒度アスコン（２０） | アスファルト乳剤 ＰＫ－３ プライムコート用 | 軽油 パトロール給油 | - | - | [標準数量]平均仕上り厚 50mm
1.4m以上3.0m以下 | 実数入力 | 各種(2.00以上2.10t/m3未満) | 無し | 1332.5 | 2.17 | 1.49 | 0.3 | 0.28 | 19.98 | 7.33 | 5.01 | 4.9 | 1.79 | 77.85 | 77.42 | 0.41 | - | - | - | アスファルトフィニッシャ［ホイール型・低騒音型・排出ガス対策型（2014年規制）］ 舗装幅1.4～3.0m | * | 振動ローラ（舗装用）［搭乗・コンバインド式・超低騒音型・排出ガス対策型(第３次基準値)］ 質量3～4t | * | タイヤローラ［普通型・超低騒音型・排出ガス対策型（第３次基準値）］ 質量3～4t | * | 普通作業員 | 運転手（特殊） | 特殊作業員 | 土木一般世話役 | 再生粗粒度アスコン（２０） | 軽油 パトロール給油 | - | - | - | [標準数量]平均仕上り厚 50mm
1.4m以上3.0m以下 | 実数入力 | 各種(2.10以上2.20t/m3未満) | ﾀｯｸｺｰﾄ PK-4 | 1450 | 2.14 | 1.37 | 0.28 | 0.25 | 19.75 | 6.74 | 4.6 | 4.5 | 1.64 | 78.11 | 74.64 | 3.05 | 0.38 | - | - | アスファルトフィニッシャ［ホイール型・低騒音型・排出ガス対策型（2014年規制）］ 舗装幅1.4～3.0m | * | 振動ローラ（舗装用）［搭乗・コンバインド式・超低騒音型・排出ガス対策型(第３次基準値)］ 質量3～4t | * | タイヤローラ［普通型・超低騒音型・排出ガス対策型（第３次基準値）］ 質量3～4t | * | 普通作業員 | 運転手（特殊） | 特殊作業員 | 土木一般世話役 | 再生粗粒度アスコン（２０） | アスファルト乳剤 ＰＫ－４ タックコート用 | 軽油 パトロール給油 | - | - | [標準数量]平均仕上り厚 50mm
1.4m以上3.0m以下 | 実数入力 | 各種(2.10以上2.20t/m3未満) | ﾌﾟﾗｲﾑｺｰﾄ PK-3 | 1535.5 | 2.02 | 1.29 | 0.26 | 0.24 | 18.64 | 6.36 | 4.34 | 4.25 | 1.55 | 79.34 | 70.5 | 8.45 | 0.35 | - | - | アスファルトフィニッシャ［ホイール型・低騒音型・排出ガス対策型（2014年規制）］ 舗装幅1.4～3.0m | * | 振動ローラ（舗装用）［搭乗・コンバインド式・超低騒音型・排出ガス対策型(第３次基準値)］ 質量3～4t | * | タイヤローラ［普通型・超低騒音型・排出ガス対策型（第３次基準値）］ 質量3～4t | * | 普通作業員 | 運転手（特殊） | 特殊作業員 | 土木一般世話役 | 再生粗粒度アスコン（２０） | アスファルト乳剤 ＰＫ－３ プライムコート用 | 軽油 パトロール給油 | - | - | [標準数量]平均仕上り厚 50mm
1.4m以上3.0m以下 | 実数入力 | 各種(2.10以上2.20t/m3未満) | 無し | 1382.7 | 2.1 | 1.44 | 0.29 | 0.27 | 19.24 | 7.07 | 4.82 | 4.72 | 1.72 | 78.66 | 78.26 | 0.39 | - | - | - | アスファルトフィニッシャ［ホイール型・低騒音型・排出ガス対策型（2014年規制）］ 舗装幅1.4～3.0m | * | 振動ローラ（舗装用）［搭乗・コンバインド式・超低騒音型・排出ガス対策型(第３次基準値)］ 質量3～4t | * | タイヤローラ［普通型・超低騒音型・排出ガス対策型（第３次基準値）］ 質量3～4t | * | 普通作業員 | 運転手（特殊） | 特殊作業員 | 土木一般世話役 | 再生粗粒度アスコン（２０） | 軽油 パトロール給油 | - | - | - | [標準数量]平均仕上り厚 50mm
1.4m以上3.0m以下 | 実数入力 | 各種(2.20以上2.30t/m3未満) | ﾀｯｸｺｰﾄ PK-4 | 1500.3 | 2.08 | 1.32 | 0.27 | 0.25 | 19.08 | 6.51 | 4.44 | 4.35 | 1.59 | 78.84 | 75.49 | 2.95 | 0.36 | - | - | アスファルトフィニッシャ［ホイール型・低騒音型・排出ガス対策型（2014年規制）］ 舗装幅1.4～3.0m | * | 振動ローラ（舗装用）［搭乗・コンバインド式・超低騒音型・排出ガス対策型(第３次基準値)］ 質量3～4t | * | タイヤローラ［普通型・超低騒音型・排出ガス対策型（第３次基準値）］ 質量3～4t | * | 普通作業員 | 運転手（特殊） | 特殊作業員 | 土木一般世話役 | 再生粗粒度アスコン（２０） | アスファルト乳剤 ＰＫ－４ タックコート用 | 軽油 パトロール給油 | - | - | [標準数量]平均仕上り厚 50mm
1.4m以上3.0m以下 | 実数入力 | 各種(2.20以上2.30t/m3未満) | ﾌﾟﾗｲﾑｺｰﾄ PK-3 | 1585.8 | 1.95 | 1.25 | 0.25 | 0.23 | 18.06 | 6.16 | 4.2 | 4.12 | 1.5 | 79.99 | 71.43 | 8.18 | 0.34 | - | - | アスファルトフィニッシャ［ホイール型・低騒音型・排出ガス対策型（2014年規制）］ 舗装幅1.4～3.0m | * | 振動ローラ（舗装用）［搭乗・コンバインド式・超低騒音型・排出ガス対策型(第３次基準値)］ 質量3～4t | * | タイヤローラ［普通型・超低騒音型・排出ガス対策型（第３次基準値）］ 質量3～4t | * | 普通作業員 | 運転手（特殊） | 特殊作業員 | 土木一般世話役 | 再生粗粒度アスコン（２０） | アスファルト乳剤 ＰＫ－３ プライムコート用 | 軽油 パトロール給油 | - | - | [標準数量]平均仕上り厚 50mm
1.4m以上3.0m以下 | 実数入力 | 各種(2.20以上2.30t/m3未満) | 無し | 1433 | 2.02 | 1.39 | 0.28 | 0.26 | 18.57 | 6.82 | 4.65 | 4.56 | 1.66 | 79.41 | 79.02 | 0.38 | - | - | - | アスファルトフィニッシャ［ホイール型・低騒音型・排出ガス対策型（2014年規制）］ 舗装幅1.4～3.0m | * | 振動ローラ（舗装用）［搭乗・コンバインド式・超低騒音型・排出ガス対策型(第３次基準値)］ 質量3～4t | * | タイヤローラ［普通型・超低騒音型・排出ガス対策型（第３次基準値）］ 質量3～4t | * | 普通作業員 | 運転手（特殊） | 特殊作業員 | 土木一般世話役 | 再生粗粒度アスコン（２０） | 軽油 パトロール給油 | - | - | - | [標準数量]平均仕上り厚 50mm
1.4m以上3.0m以下 | 実数入力 | 各種(2.30以上2.40t/m3未満) | ﾀｯｸｺｰﾄ PK-4 | 1550.6 | 2.01 | 1.28 | 0.26 | 0.24 | 18.46 | 6.3 | 4.3 | 4.21 | 1.53 | 79.53 | 76.29 | 2.85 | 0.35 | - | - | アスファルトフィニッシャ［ホイール型・低騒音型・排出ガス対策型（2014年規制）］ 舗装幅1.4～3.0m | * | 振動ローラ（舗装用）［搭乗・コンバインド式・超低騒音型・排出ガス対策型(第３次基準値)］ 質量3～4t | * | タイヤローラ［普通型・超低騒音型・排出ガス対策型（第３次基準値）］ 質量3～4t | * | 普通作業員 | 運転手（特殊） | 特殊作業員 | 土木一般世話役 | 再生粗粒度アスコン（２０） | アスファルト乳剤 ＰＫ－４ タックコート用 | 軽油 パトロール給油 | - | - | [標準数量]平均仕上り厚 50mm
1.4m以上3.0m以下 | 実数入力 | 各種(2.30以上2.40t/m3未満) | ﾌﾟﾗｲﾑｺｰﾄ PK-3 | 1636.1 | 1.89 | 1.21 | 0.24 | 0.22 | 17.5 | 5.97 | 4.08 | 3.99 | 1.45 | 80.61 | 72.31 | 7.93 | 0.33 | - | - | アスファルトフィニッシャ［ホイール型・低騒音型・排出ガス対策型（2014年規制）］ 舗装幅1.4～3.0m | * | 振動ローラ（舗装用）［搭乗・コンバインド式・超低騒音型・排出ガス対策型(第３次基準値)］ 質量3～4t | * | タイヤローラ［普通型・超低騒音型・排出ガス対策型（第３次基準値）］ 質量3～4t | * | 普通作業員 | 運転手（特殊） | 特殊作業員 | 土木一般世話役 | 再生粗粒度アスコン（２０） | アスファルト乳剤 ＰＫ－３ プライムコート用 | 軽油 パトロール給油 | - | - | [標準数量]平均仕上り厚 50mm
1.4m以上3.0m以下 | 実数入力 | 各種(2.30以上2.40t/m3未満) | 無し | 1483.3 | 1.95 | 1.34 | 0.27 | 0.25 | 17.94 | 6.59 | 4.5 | 4.4 | 1.6 | 80.11 | 79.73 | 0.37 | - | - | - | アスファルトフィニッシャ［ホイール型・低騒音型・排出ガス対策型（2014年規制）］ 舗装幅1.4～3.0m | * | 振動ローラ（舗装用）［搭乗・コンバインド式・超低騒音型・排出ガス対策型(第３次基準値)］ 質量3～4t | * | タイヤローラ［普通型・超低騒音型・排出ガス対策型（第３次基準値）］ 質量3～4t | * | 普通作業員 | 運転手（特殊） | 特殊作業員 | 土木一般世話役 | 再生粗粒度アスコン（２０） | 軽油 パトロール給油 | - | - | - | [標準数量]平均仕上り厚 50mm
1.4m以上3.0m以下 | 実数入力 | 各種(2.40以上2.50t/m3未満) | ﾀｯｸｺｰﾄ PK-4 | 1600.9 | 1.94 | 1.24 | 0.25 | 0.23 | 17.9 | 6.1 | 4.17 | 4.08 | 1.49 | 80.16 | 77.02 | 2.76 | 0.34 | - | - | アスファルトフィニッシャ［ホイール型・低騒音型・排出ガス対策型（2014年規制）］ 舗装幅1.4～3.0m | * | 振動ローラ（舗装用）［搭乗・コンバインド式・超低騒音型・排出ガス対策型(第３次基準値)］ 質量3～4t | * | タイヤローラ［普通型・超低騒音型・排出ガス対策型（第３次基準値）］ 質量3～4t | * | 普通作業員 | 運転手（特殊） | 特殊作業員 | 土木一般世話役 | 再生粗粒度アスコン（２０） | アスファルト乳剤 ＰＫ－４ タックコート用 | 軽油 パトロール給油 | - | - | [標準数量]平均仕上り厚 50mm
1.4m以上3.0m以下 | 実数入力 | 各種(2.40以上2.50t/m3未満) | ﾌﾟﾗｲﾑｺｰﾄ PK-3 | 1686.4 | 1.85 | 1.18 | 0.24 | 0.22 | 16.97 | 5.79 | 3.95 | 3.87 | 1.41 | 81.18 | 73.13 | 7.69 | 0.32 | - | - | アスファルトフィニッシャ［ホイール型・低騒音型・排出ガス対策型（2014年規制）］ 舗装幅1.4～3.0m | * | 振動ローラ（舗装用）［搭乗・コンバインド式・超低騒音型・排出ガス対策型(第３次基準値)］ 質量3～4t | * | タイヤローラ［普通型・超低騒音型・排出ガス対策型（第３次基準値）］ 質量3～4t | * | 普通作業員 | 運転手（特殊） | 特殊作業員 | 土木一般世話役 | 再生粗粒度アスコン（２０） | アスファルト乳剤 ＰＫ－３ プライムコート用 | 軽油 パトロール給油 | - | - | [標準数量]平均仕上り厚 50mm
1.4m以上3.0m以下 | 実数入力 | 各種(2.40以上2.50t/m3未満) | 無し | 1533.6 | 1.89 | 1.3 | 0.26 | 0.24 | 17.35 | 6.37 | 4.35 | 4.26 | 1.55 | 80.76 | 80.39 | 0.36 | - | - | - | アスファルトフィニッシャ［ホイール型・低騒音型・排出ガス対策型（2014年規制）］ 舗装幅1.4～3.0m | * | 振動ローラ（舗装用）［搭乗・コンバインド式・超低騒音型・排出ガス対策型(第３次基準値)］ 質量3～4t | * | タイヤローラ［普通型・超低騒音型・排出ガス対策型（第３次基準値）］ 質量3～4t | * | 普通作業員 | 運転手（特殊） | 特殊作業員 | 土木一般世話役 | 再生粗粒度アスコン（２０） | 軽油 パトロール給油 | - | - | - | [標準数量]平均仕上り厚 50mm
3.0m超 | 実数入力 | 再生粗粒度ｱｽｺﾝ(20) | ﾀｯｸｺｰﾄ PK-4 | 1446.6 | 1.73 | 1.1 | 0.17 | 0.17 | 12.73 | 4.58 | 2.57 | 2.54 | 0.92 | 85.54 | 81.75 | 3.06 | 0.61 | - | - | アスファルトフィニッシャ［ホイール型・低騒音型・排出ガス対策型（2014年規制）］ 舗装幅2.3～6.0m | * | タイヤローラ［普通型・超低騒音型・排出ガス対策型（2011年規制）］ 質量13t | * | ロードローラ［マカダム・超低騒音型・排出ガス対策型（第２次基準値）］ 質量10t 締固め幅2.1m | * | 普通作業員 | 運転手（特殊） | 特殊作業員 | 土木一般世話役 | 再生粗粒度アスコン（２０） | アスファルト乳剤 ＰＫ－４ タックコート用 | 軽油 パトロール給油 | - | - | ・[標準数量]平均仕上り厚 50mm ・注１
3.0m超 | 実数入力 | 再生粗粒度ｱｽｺﾝ(20) | ﾌﾟﾗｲﾑｺｰﾄ PK-3 | 1532.1 | 1.63 | 1.04 | 0.16 | 0.16 | 12.02 | 4.32 | 2.43 | 2.4 | 0.87 | 86.35 | 77.19 | 8.47 | 0.58 | - | - | アスファルトフィニッシャ［ホイール型・低騒音型・排出ガス対策型（2014年規制）］ 舗装幅2.3～6.0m | * | タイヤローラ［普通型・超低騒音型・排出ガス対策型（2011年規制）］ 質量13t | * | ロードローラ［マカダム・超低騒音型・排出ガス対策型（第２次基準値）］ 質量10t 締固め幅2.1m | * | 普通作業員 | 運転手（特殊） | 特殊作業員 | 土木一般世話役 | 再生粗粒度アスコン（２０） | アスファルト乳剤 ＰＫ－３ プライムコート用 | 軽油 パトロール給油 | - | - | ・[標準数量]平均仕上り厚 50mm ・注１
3.0m超 | 実数入力 | 再生粗粒度ｱｽｺﾝ(20) | 無し | 1391.3 | 1.71 | 1.14 | 0.18 | 0.18 | 12.56 | 4.76 | 2.67 | 2.64 | 0.95 | 85.73 | 85 | 0.64 | - | - | - | アスファルトフィニッシャ［ホイール型・低騒音型・排出ガス対策型（2014年規制）］ 舗装幅2.3～6.0m | * | タイヤローラ［普通型・超低騒音型・排出ガス対策型（2011年規制）］ 質量13t | * | ロードローラ［マカダム・超低騒音型・排出ガス対策型（第２次基準値）］ 質量10t 締固め幅2.1m | * | 普通作業員 | 運転手（特殊） | 特殊作業員 | 土木一般世話役 | 再生粗粒度アスコン（２０） | 軽油 パトロール給油 | - | - | - | ・[標準数量]平均仕上り厚 50mm ・注１
3.0m超 | 実数入力 | 細粒度ｱｽｺﾝ(13) | ﾀｯｸｺｰﾄ PK-4 | 1716.7 | 1.45 | 0.93 | 0.14 | 0.14 | 10.73 | 3.86 | 2.17 | 2.14 | 0.77 | 87.82 | 84.63 | 2.57 | 0.52 | - | - | アスファルトフィニッシャ［ホイール型・低騒音型・排出ガス対策型（2014年規制）］ 舗装幅2.3～6.0m | * | タイヤローラ［普通型・超低騒音型・排出ガス対策型（2011年規制）］ 質量13t | * | ロードローラ［マカダム・超低騒音型・排出ガス対策型（第２次基準値）］ 質量10t 締固め幅2.1m | * | 普通作業員 | 運転手（特殊） | 特殊作業員 | 土木一般世話役 | 細粒度アスコン（１３） | アスファルト乳剤 ＰＫ－４ タックコート用 | 軽油 パトロール給油 | - | - | ・[標準数量]平均仕上り厚 50mm ・注２
3.0m超 | 実数入力 | 細粒度ｱｽｺﾝ(13) | ﾌﾟﾗｲﾑｺｰﾄ PK-3 | 1802.2 | 1.39 | 0.88 | 0.14 | 0.14 | 10.2 | 3.67 | 2.06 | 2.04 | 0.73 | 88.41 | 80.63 | 7.2 | 0.49 | - | - | アスファルトフィニッシャ［ホイール型・低騒音型・排出ガス対策型（2014年規制）］ 舗装幅2.3～6.0m | * | タイヤローラ［普通型・超低騒音型・排出ガス対策型（2011年規制）］ 質量13t | * | ロードローラ［マカダム・超低騒音型・排出ガス対策型（第２次基準値）］ 質量10t 締固め幅2.1m | * | 普通作業員 | 運転手（特殊） | 特殊作業員 | 土木一般世話役 | 細粒度アスコン（１３） | アスファルト乳剤 ＰＫ－３ プライムコート用 | 軽油 パトロール給油 | - | - | ・[標準数量]平均仕上り厚 50mm ・注２
3.0m超 | 実数入力 | 細粒度ｱｽｺﾝ(13) | 無し | 1661.4 | 1.43 | 0.96 | 0.15 | 0.15 | 10.53 | 3.99 | 2.24 | 2.21 | 0.8 | 88.04 | 87.44 | 0.53 | - | - | - | アスファルトフィニッシャ［ホイール型・低騒音型・排出ガス対策型（2014年規制）］ 舗装幅2.3～6.0m | * | タイヤローラ［普通型・超低騒音型・排出ガス対策型（2011年規制）］ 質量13t | * | ロードローラ［マカダム・超低騒音型・排出ガス対策型（第２次基準値）］ 質量10t 締固め幅2.1m | * | 普通作業員 | 運転手（特殊） | 特殊作業員 | 土木一般世話役 | 細粒度アスコン（１３） | 軽油 パトロール給油 | - | - | - | ・[標準数量]平均仕上り厚 50mm ・注２
3.0m超 | 実数入力 | 開粒度ｱｽｺﾝ(13) | ﾀｯｸｺｰﾄ PK-4 | 1458.3 | 1.71 | 1.09 | 0.17 | 0.17 | 12.62 | 4.54 | 2.55 | 2.52 | 0.91 | 85.67 | 81.91 | 3.03 | 0.61 | - | - | アスファルトフィニッシャ［ホイール型・低騒音型・排出ガス対策型（2014年規制）］ 舗装幅2.3～6.0m | * | タイヤローラ［普通型・超低騒音型・排出ガス対策型（2011年規制）］ 質量13t | * | ロードローラ［マカダム・超低騒音型・排出ガス対策型（第２次基準値）］ 質量10t 締固め幅2.1m | * | 普通作業員 | 運転手（特殊） | 特殊作業員 | 土木一般世話役 | 開粒度アスコン（１３） | アスファルト乳剤 ＰＫ－４ タックコート用 | 軽油 パトロール給油 | - | - | [標準数量]平均仕上り厚 50mm
3.0m超 | 実数入力 | 開粒度ｱｽｺﾝ(13) | ﾌﾟﾗｲﾑｺｰﾄ PK-3 | 1543.8 | 1.62 | 1.03 | 0.16 | 0.16 | 11.93 | 4.29 | 2.41 | 2.38 | 0.86 | 86.45 | 77.36 | 8.4 | 0.58 | - | - | アスファルトフィニッシャ［ホイール型・低騒音型・排出ガス対策型（2014年規制）］ 舗装幅2.3～6.0m | * | タイヤローラ［普通型・超低騒音型・排出ガス対策型（2011年規制）］ 質量13t | * | ロードローラ［マカダム・超低騒音型・排出ガス対策型（第２次基準値）］ 質量10t 締固め幅2.1m | * | 普通作業員 | 運転手（特殊） | 特殊作業員 | 土木一般世話役 | 開粒度アスコン（１３） | アスファルト乳剤 ＰＫ－３ プライムコート用 | 軽油 パトロール給油 | - | - | [標準数量]平均仕上り厚 50mm
3.0m超 | 実数入力 | 開粒度ｱｽｺﾝ(13) | 無し | 1403 | 1.69 | 1.13 | 0.18 | 0.17 | 12.47 | 4.72 | 2.65 | 2.62 | 0.95 | 85.84 | 85.13 | 0.63 | - | - | - | アスファルトフィニッシャ［ホイール型・低騒音型・排出ガス対策型（2014年規制）］ 舗装幅2.3～6.0m | * | タイヤローラ［普通型・超低騒音型・排出ガス対策型（2011年規制）］ 質量13t | * | ロードローラ［マカダム・超低騒音型・排出ガス対策型（第２次基準値）］ 質量10t 締固め幅2.1m | * | 普通作業員 | 運転手（特殊） | 特殊作業員 | 土木一般世話役 | 開粒度アスコン（１３） | 軽油 パトロール給油 | - | - | - | [標準数量]平均仕上り厚 50mm
3.0m超 | 実数入力 | 各種(1.90以上2.00t/m3未満) | ﾀｯｸｺｰﾄ PK-4 | 1245.4 | 2.01 | 1.28 | 0.2 | 0.2 | 14.79 | 5.32 | 2.99 | 2.95 | 1.07 | 83.2 | 78.8 | 3.55 | 0.71 | - | - | アスファルトフィニッシャ［ホイール型・低騒音型・排出ガス対策型（2014年規制）］ 舗装幅2.3～6.0m | * | タイヤローラ［普通型・超低騒音型・排出ガス対策型（2011年規制）］ 質量13t | * | ロードローラ［マカダム・超低騒音型・排出ガス対策型（第２次基準値）］ 質量10t 締固め幅2.1m | * | 普通作業員 | 運転手（特殊） | 特殊作業員 | 土木一般世話役 | 再生粗粒度アスコン（２０） | アスファルト乳剤 ＰＫ－４ タックコート用 | 軽油 パトロール給油 | - | - | [標準数量]平均仕上り厚 50mm
3.0m超 | 実数入力 | 各種(1.90以上2.00t/m3未満) | ﾌﾟﾗｲﾑｺｰﾄ PK-3 | 1330.9 | 1.88 | 1.2 | 0.19 | 0.18 | 13.84 | 4.98 | 2.8 | 2.76 | 1 | 84.28 | 73.73 | 9.75 | 0.67 | - | - | アスファルトフィニッシャ［ホイール型・低騒音型・排出ガス対策型（2014年規制）］ 舗装幅2.3～6.0m | * | タイヤローラ［普通型・超低騒音型・排出ガス対策型（2011年規制）］ 質量13t | * | ロードローラ［マカダム・超低騒音型・排出ガス対策型（第２次基準値）］ 質量10t 締固め幅2.1m | * | 普通作業員 | 運転手（特殊） | 特殊作業員 | 土木一般世話役 | 再生粗粒度アスコン（２０） | アスファルト乳剤 ＰＫ－３ プライムコート用 | 軽油 パトロール給油 | - | - | [標準数量]平均仕上り厚 50mm
3.0m超 | 実数入力 | 各種(1.90以上2.00t/m3未満) | 無し | 1190.1 | 2 | 1.34 | 0.21 | 0.21 | 14.71 | 5.57 | 3.13 | 3.09 | 1.12 | 83.29 | 82.44 | 0.75 | - | - | - | アスファルトフィニッシャ［ホイール型・低騒音型・排出ガス対策型（2014年規制）］ 舗装幅2.3～6.0m | * | タイヤローラ［普通型・超低騒音型・排出ガス対策型（2011年規制）］ 質量13t | * | ロードローラ［マカダム・超低騒音型・排出ガス対策型（第２次基準値）］ 質量10t 締固め幅2.1m | * | 普通作業員 | 運転手（特殊） | 特殊作業員 | 土木一般世話役 | 再生粗粒度アスコン（２０） | 軽油 パトロール給油 | - | - | - | [標準数量]平均仕上り厚 50mm
3.0m超 | 実数入力 | 各種(2.00以上2.10t/m3未満) | ﾀｯｸｺｰﾄ PK-4 | 1295.7 | 1.93 | 1.23 | 0.19 | 0.19 | 14.2 | 5.11 | 2.87 | 2.83 | 1.02 | 83.87 | 79.64 | 3.41 | 0.69 | - | - | アスファルトフィニッシャ［ホイール型・低騒音型・排出ガス対策型（2014年規制）］ 舗装幅2.3～6.0m | * | タイヤローラ［普通型・超低騒音型・排出ガス対策型（2011年規制）］ 質量13t | * | ロードローラ［マカダム・超低騒音型・排出ガス対策型（第２次基準値）］ 質量10t 締固め幅2.1m | * | 普通作業員 | 運転手（特殊） | 特殊作業員 | 土木一般世話役 | 再生粗粒度アスコン（２０） | アスファルト乳剤 ＰＫ－４ タックコート用 | 軽油 パトロール給油 | - | - | [標準数量]平均仕上り厚 50mm
3.0m超 | 実数入力 | 各種(2.00以上2.10t/m3未満) | ﾌﾟﾗｲﾑｺｰﾄ PK-3 | 1381.2 | 1.81 | 1.15 | 0.18 | 0.18 | 13.32 | 4.79 | 2.69 | 2.66 | 0.96 | 84.87 | 74.72 | 9.39 | 0.64 | - | - | アスファルトフィニッシャ［ホイール型・低騒音型・排出ガス対策型（2014年規制）］ 舗装幅2.3～6.0m | * | タイヤローラ［普通型・超低騒音型・排出ガス対策型（2011年規制）］ 質量13t | * | ロードローラ［マカダム・超低騒音型・排出ガス対策型（第２次基準値）］ 質量10t 締固め幅2.1m | * | 普通作業員 | 運転手（特殊） | 特殊作業員 | 土木一般世話役 | 再生粗粒度アスコン（２０） | アスファルト乳剤 ＰＫ－３ プライムコート用 | 軽油 パトロール給油 | - | - | [標準数量]平均仕上り厚 50mm
3.0m超 | 実数入力 | 各種(2.00以上2.10t/m3未満) | 無し | 1240.4 | 1.91 | 1.28 | 0.2 | 0.2 | 14.1 | 5.34 | 3 | 2.96 | 1.07 | 83.99 | 83.17 | 0.72 | - | - | - | アスファルトフィニッシャ［ホイール型・低騒音型・排出ガス対策型（2014年規制）］ 舗装幅2.3～6.0m | * | タイヤローラ［普通型・超低騒音型・排出ガス対策型（2011年規制）］ 質量13t | * | ロードローラ［マカダム・超低騒音型・排出ガス対策型（第２次基準値）］ 質量10t 締固め幅2.1m | * | 普通作業員 | 運転手（特殊） | 特殊作業員 | 土木一般世話役 | 再生粗粒度アスコン（２０） | 軽油 パトロール給油 | - | - | - | [標準数量]平均仕上り厚 50mm
3.0m超 | 実数入力 | 各種(2.10以上2.20t/m3未満) | ﾀｯｸｺｰﾄ PK-4 | 1346 | 1.85 | 1.18 | 0.18 | 0.18 | 13.68 | 4.92 | 2.76 | 2.73 | 0.99 | 84.47 | 80.39 | 3.29 | 0.66 | - | - | アスファルトフィニッシャ［ホイール型・低騒音型・排出ガス対策型（2014年規制）］ 舗装幅2.3～6.0m | * | タイヤローラ［普通型・超低騒音型・排出ガス対策型（2011年規制）］ 質量13t | * | ロードローラ［マカダム・超低騒音型・排出ガス対策型（第２次基準値）］ 質量10t 締固め幅2.1m | * | 普通作業員 | 運転手（特殊） | 特殊作業員 | 土木一般世話役 | 再生粗粒度アスコン（２０） | アスファルト乳剤 ＰＫ－４ タックコート用 | 軽油 パトロール給油 | - | - | [標準数量]平均仕上り厚 50mm
3.0m超 | 実数入力 | 各種(2.10以上2.20t/m3未満) | ﾌﾟﾗｲﾑｺｰﾄ PK-3 | 1431.5 | 1.74 | 1.11 | 0.17 | 0.17 | 12.87 | 4.63 | 2.6 | 2.57 | 0.93 | 85.39 | 75.59 | 9.06 | 0.62 | - | - | アスファルトフィニッシャ［ホイール型・低騒音型・排出ガス対策型（2014年規制）］ 舗装幅2.3～6.0m | * | タイヤローラ［普通型・超低騒音型・排出ガス対策型（2011年規制）］ 質量13t | * | ロードローラ［マカダム・超低騒音型・排出ガス対策型（第２次基準値）］ 質量10t 締固め幅2.1m | * | 普通作業員 | 運転手（特殊） | 特殊作業員 | 土木一般世話役 | 再生粗粒度アスコン（２０） | アスファルト乳剤 ＰＫ－３ プライムコート用 | 軽油 パトロール給油 | - | - | [標準数量]平均仕上り厚 50mm
3.0m超 | 実数入力 | 各種(2.10以上2.20t/m3未満) | 無し | 1290.7 | 1.83 | 1.23 | 0.19 | 0.19 | 13.55 | 5.13 | 2.88 | 2.85 | 1.03 | 84.62 | 83.84 | 0.69 | - | - | - | アスファルトフィニッシャ［ホイール型・低騒音型・排出ガス対策型（2014年規制）］ 舗装幅2.3～6.0m | * | タイヤローラ［普通型・超低騒音型・排出ガス対策型（2011年規制）］ 質量13t | * | ロードローラ［マカダム・超低騒音型・排出ガス対策型（第２次基準値）］ 質量10t 締固め幅2.1m | * | 普通作業員 | 運転手（特殊） | 特殊作業員 | 土木一般世話役 | 再生粗粒度アスコン（２０） | 軽油 パトロール給油 | - | - | - | [標準数量]平均仕上り厚 50mm
3.0m超 | 実数入力 | 各種(2.20以上2.30t/m3未満) | ﾀｯｸｺｰﾄ PK-4 | 1396.3 | 1.8 | 1.14 | 0.18 | 0.18 | 13.18 | 4.74 | 2.66 | 2.63 | 0.95 | 85.02 | 81.09 | 3.17 | 0.64 | - | - | アスファルトフィニッシャ［ホイール型・低騒音型・排出ガス対策型（2014年規制）］ 舗装幅2.3～6.0m | * | タイヤローラ［普通型・超低騒音型・排出ガス対策型（2011年規制）］ 質量13t | * | ロードローラ［マカダム・超低騒音型・排出ガス対策型（第２次基準値）］ 質量10t 締固め幅2.1m | * | 普通作業員 | 運転手（特殊） | 特殊作業員 | 土木一般世話役 | 再生粗粒度アスコン（２０） | アスファルト乳剤 ＰＫ－４ タックコート用 | 軽油 パトロール給油 | - | - | [標準数量]平均仕上り厚 50mm
3.0m超 | 実数入力 | 各種(2.20以上2.30t/m3未満) | ﾌﾟﾗｲﾑｺｰﾄ PK-3 | 1481.8 | 1.69 | 1.07 | 0.17 | 0.17 | 12.42 | 4.47 | 2.51 | 2.48 | 0.89 | 85.89 | 76.42 | 8.75 | 0.6 | - | - | アスファルトフィニッシャ［ホイール型・低騒音型・排出ガス対策型（2014年規制）］ 舗装幅2.3～6.0m | * | タイヤローラ［普通型・超低騒音型・排出ガス対策型（2011年規制）］ 質量13t | * | ロードローラ［マカダム・超低騒音型・排出ガス対策型（第２次基準値）］ 質量10t 締固め幅2.1m | * | 普通作業員 | 運転手（特殊） | 特殊作業員 | 土木一般世話役 | 再生粗粒度アスコン（２０） | アスファルト乳剤 ＰＫ－３ プライムコート用 | 軽油 パトロール給油 | - | - | [標準数量]平均仕上り厚 50mm
3.0m超 | 実数入力 | 各種(2.20以上2.30t/m3未満) | 無し | 1341 | 1.76 | 1.19 | 0.18 | 0.18 | 13.05 | 4.94 | 2.78 | 2.74 | 0.99 | 85.19 | 84.44 | 0.66 | - | - | - | アスファルトフィニッシャ［ホイール型・低騒音型・排出ガス対策型（2014年規制）］ 舗装幅2.3～6.0m | * | タイヤローラ［普通型・超低騒音型・排出ガス対策型（2011年規制）］ 質量13t | * | ロードローラ［マカダム・超低騒音型・排出ガス対策型（第２次基準値）］ 質量10t 締固め幅2.1m | * | 普通作業員 | 運転手（特殊） | 特殊作業員 | 土木一般世話役 | 再生粗粒度アスコン（２０） | 軽油 パトロール給油 | - | - | - | [標準数量]平均仕上り厚 50mm
3.0m超 | 実数入力 | 各種(2.30以上2.40t/m3未満) | ﾀｯｸｺｰﾄ PK-4 | 1446.6 | 1.73 | 1.1 | 0.17 | 0.17 | 12.73 | 4.58 | 2.57 | 2.54 | 0.92 | 85.54 | 81.75 | 3.06 | 0.61 | - | - | アスファルトフィニッシャ［ホイール型・低騒音型・排出ガス対策型（2014年規制）］ 舗装幅2.3～6.0m | * | タイヤローラ［普通型・超低騒音型・排出ガス対策型（2011年規制）］ 質量13t | * | ロードローラ［マカダム・超低騒音型・排出ガス対策型（第２次基準値）］ 質量10t 締固め幅2.1m | * | 普通作業員 | 運転手（特殊） | 特殊作業員 | 土木一般世話役 | 再生粗粒度アスコン（２０） | アスファルト乳剤 ＰＫ－４ タックコート用 | 軽油 パトロール給油 | - | - | [標準数量]平均仕上り厚 50mm
3.0m超 | 実数入力 | 各種(2.30以上2.40t/m3未満) | ﾌﾟﾗｲﾑｺｰﾄ PK-3 | 1532.1 | 1.63 | 1.04 | 0.16 | 0.16 | 12.02 | 4.32 | 2.43 | 2.4 | 0.87 | 86.35 | 77.19 | 8.47 | 0.58 | - | - | アスファルトフィニッシャ［ホイール型・低騒音型・排出ガス対策型（2014年規制）］ 舗装幅2.3～6.0m | * | タイヤローラ［普通型・超低騒音型・排出ガス対策型（2011年規制）］ 質量13t | * | ロードローラ［マカダム・超低騒音型・排出ガス対策型（第２次基準値）］ 質量10t 締固め幅2.1m | * | 普通作業員 | 運転手（特殊） | 特殊作業員 | 土木一般世話役 | 再生粗粒度アスコン（２０） | アスファルト乳剤 ＰＫ－３ プライムコート用 | 軽油 パトロール給油 | - | - | [標準数量]平均仕上り厚 50mm
3.0m超 | 実数入力 | 各種(2.30以上2.40t/m3未満) | 無し | 1391.3 | 1.71 | 1.14 | 0.18 | 0.18 | 12.56 | 4.76 | 2.67 | 2.64 | 0.95 | 85.73 | 85 | 0.64 | - | - | - | アスファルトフィニッシャ［ホイール型・低騒音型・排出ガス対策型（2014年規制）］ 舗装幅2.3～6.0m | * | タイヤローラ［普通型・超低騒音型・排出ガス対策型（2011年規制）］ 質量13t | * | ロードローラ［マカダム・超低騒音型・排出ガス対策型（第２次基準値）］ 質量10t 締固め幅2.1m | * | 普通作業員 | 運転手（特殊） | 特殊作業員 | 土木一般世話役 | 再生粗粒度アスコン（２０） | 軽油 パトロール給油 | - | - | - | [標準数量]平均仕上り厚 50mm
3.0m超 | 実数入力 | 各種(2.40以上2.50t/m3未満) | ﾀｯｸｺｰﾄ PK-4 | 1496.9 | 1.66 | 1.06 | 0.16 | 0.16 | 12.3 | 4.42 | 2.49 | 2.45 | 0.89 | 86.04 | 82.39 | 2.95 | 0.59 | - | - | アスファルトフィニッシャ［ホイール型・低騒音型・排出ガス対策型（2014年規制）］ 舗装幅2.3～6.0m | * | タイヤローラ［普通型・超低騒音型・排出ガス対策型（2011年規制）］ 質量13t | * | ロードローラ［マカダム・超低騒音型・排出ガス対策型（第２次基準値）］ 質量10t 締固め幅2.1m | * | 普通作業員 | 運転手（特殊） | 特殊作業員 | 土木一般世話役 | 再生粗粒度アスコン（２０） | アスファルト乳剤 ＰＫ－４ タックコート用 | 軽油 パトロール給油 | - | - | [標準数量]平均仕上り厚 50mm
3.0m超 | 実数入力 | 各種(2.40以上2.50t/m3未満) | ﾌﾟﾗｲﾑｺｰﾄ PK-3 | 1582.4 | 1.58 | 1.01 | 0.16 | 0.15 | 11.63 | 4.18 | 2.35 | 2.32 | 0.84 | 86.79 | 77.92 | 8.2 | 0.56 | - | - | アスファルトフィニッシャ［ホイール型・低騒音型・排出ガス対策型（2014年規制）］ 舗装幅2.3～6.0m | * | タイヤローラ［普通型・超低騒音型・排出ガス対策型（2011年規制）］ 質量13t | * | ロードローラ［マカダム・超低騒音型・排出ガス対策型（第２次基準値）］ 質量10t 締固め幅2.1m | * | 普通作業員 | 運転手（特殊） | 特殊作業員 | 土木一般世話役 | 再生粗粒度アスコン（２０） | アスファルト乳剤 ＰＫ－３ プライムコート用 | 軽油 パトロール給油 | - | - | [標準数量]平均仕上り厚 50mm
3.0m超 | 実数入力 | 各種(2.40以上2.50t/m3未満) | 無し | 1441.6 | 1.64 | 1.1 | 0.17 | 0.17 | 12.13 | 4.59 | 2.58 | 2.55 | 0.92 | 86.23 | 85.53 | 0.62 | - | - | - | アスファルトフィニッシャ［ホイール型・低騒音型・排出ガス対策型（2014年規制）］ 舗装幅2.3～6.0m | * | タイヤローラ［普通型・超低騒音型・排出ガス対策型（2011年規制）］ 質量13t | * | ロードローラ［マカダム・超低騒音型・排出ガス対策型（第２次基準値）］ 質量10t 締固め幅2.1m | * | 普通作業員 | 運転手（特殊） | 特殊作業員 | 土木一般世話役 | 再生粗粒度アスコン（２０） | 軽油 パトロール給油 | - | - | - | [標準数量]平均仕上り厚 50mm
注１． | この標準単価を適用する材料規格(アスファルト混合物)
・ | 密粒度ｱｽｺﾝ(20)
・ | 密粒度ｱｽｺﾝ(13)
・ | 密粒度ｱｽｺﾝ(20F)
・ | 密粒度ｱｽｺﾝ(13F)
・ | 密粒度ｷﾞｬｯﾌﾟｱｽｺﾝ(20)
・ | 密粒度ｷﾞｬｯﾌﾟｱｽｺﾝ(13)
・ | 密粒度ｷﾞｬｯﾌﾟｱｽｺﾝ(20F)
・ | 密粒度ｷﾞｬｯﾌﾟｱｽｺﾝ(13F)
・ | 粗粒度ｱｽｺﾝ(20)
・ | 再生密粒度ｱｽｺﾝ(20)
・ | 再生密粒度ｱｽｺﾝ(13)
・ | 再生粗粒度ｱｽｺﾝ(20)
・ | 改質As 粗粒 AC-100(20)
・ | 改質As 密粒 AC-100(20)
・ | 改質As 密粒 AC-100(13)
・ | 改質As 密粒 I型(20)
・ | 改質As 密粒 II型(20) DS3000
・ | 改質As 粗粒 I型(20)
・ | 改質As 粗粒 I型(20) DS3000
・ | 改質As 粗粒 Ⅱ型(20) DS5000
・ | 改質As 再生粗粒 I型(20)
・ | 改質As 再生粗粒 I型(20) DS3000
・ | 改質As 再生粗粒 Ⅱ型(20) DS5000
注２． | この標準単価を適用する材料規格(アスファルト混合物)
・ | 細粒度ｱｽｺﾝ(13)
・ | 細粒度ｱｽｺﾝ(13F)
・ | 細粒度ｷﾞｬｯﾌﾟｱｽｺﾝ(20F)
・ | 細粒度ｷﾞｬｯﾌﾟｱｽｺﾝ(13F)
・ | 細粒度ｷﾞｬｯﾌﾟｱｽｺﾝ(5F)
・ | 再生細粒度ｱｽｺﾝ(13)

## 084
No.084【 中間層（車道・路肩部） 】
＜ 積算単位：ｍ２ ＞
条件区分 |  |  |  | 標準単価 | 機労材構成比 | [14 empty] | 代表機労材規格 | [14 empty] | 備考
平均幅員 | 1層当り平均仕上り厚 | 材料 | 瀝青材料種類 |  | K |  |  |  | R |  |  |  |  | Z |  |  |  |  | S | K （ *印：賃料） | [5 empty] | R |  |  |  | Z |  |  |  | S
[6 empty] | K1 | K2 | K3 |  | R1 | R2 | R3 | R4 |  | Z1 | Z2 | Z3 | Z4 |  | K1 |  | K2 |  | K3 |  | R1 | R2 | R3 | R4 | Z1 | Z2 | Z3 | Z4
1.4m未満(1層当り平均仕上り厚50mm以下) | 実数入力 | 再生粗粒度ｱｽｺﾝ(20) | ﾀｯｸｺｰﾄ PK-4 | 2529 | 0.5 | 0.28 | 0.15 | - | 50.75 | 22.42 | 16.06 | 4.9 | - | 48.75 | 46.73 | 1.75 | 0.19 | 0.04 | - | 振動ローラ（舗装用）［ハンドガイド式］ 運転質量0.5～0.6t |  | 振動コンパクタ［前進型］ 機械質量40～60kg |  | - |  | 特殊作業員 | 普通作業員 | 土木一般世話役 | - | 再生粗粒度アスコン（２０） | アスファルト乳剤 ＰＫ－４ タックコート用 | ガソリン レギュラー スタンド | 軽油 パトロール給油 | - | ・[標準数量]平均仕上り厚 50mm ・注１
1.4m未満(1層当り平均仕上り厚50mm以下) | 実数入力 | 再生粗粒度ｱｽｺﾝ(20) | ﾌﾟﾗｲﾑｺｰﾄ PK-3 | 2614.5 | 0.49 | 0.27 | 0.15 | - | 49.04 | 21.64 | 15.54 | 4.74 | - | 50.47 | 45.26 | 4.96 | 0.18 | 0.04 | - | 振動ローラ（舗装用）［ハンドガイド式］ 運転質量0.5～0.6t |  | 振動コンパクタ［前進型］ 機械質量40～60kg |  | - |  | 特殊作業員 | 普通作業員 | 土木一般世話役 | - | 再生粗粒度アスコン（２０） | アスファルト乳剤 ＰＫ－３ プライムコート用 | ガソリン レギュラー スタンド | 軽油 パトロール給油 | - | ・[標準数量]平均仕上り厚 50mm ・注１
1.4m未満(1層当り平均仕上り厚50mm以下) | 実数入力 | 再生粗粒度ｱｽｺﾝ(20) | 無し | 2362.2 | 0.48 | 0.3 | 0.16 | - | 49.18 | 23.96 | 17.2 | 5.24 | - | 50.34 | 50.09 | 0.2 | 0.04 | - | - | 振動ローラ（舗装用）［ハンドガイド式］ 運転質量0.5～0.6t |  | 振動コンパクタ［前進型］ 機械質量40～60kg |  | - |  | 特殊作業員 | 普通作業員 | 土木一般世話役 | - | 再生粗粒度アスコン（２０） | ガソリン レギュラー スタンド | 軽油 パトロール給油 | - | - | ・[標準数量]平均仕上り厚 50mm ・注１
1.4m未満(1層当り平均仕上り厚50mm以下) | 実数入力 | 細粒度ｱｽｺﾝ(13) | ﾀｯｸｺｰﾄ PK-4 | 2799.1 | 0.45 | 0.25 | 0.14 | - | 45.8 | 20.22 | 14.51 | 4.42 | - | 53.75 | 51.94 | 1.58 | 0.17 | 0.03 | - | 振動ローラ（舗装用）［ハンドガイド式］ 運転質量0.5～0.6t |  | 振動コンパクタ［前進型］ 機械質量40～60kg |  | - |  | 特殊作業員 | 普通作業員 | 土木一般世話役 | - | 細粒度アスコン（１３） | アスファルト乳剤 ＰＫ－４ タックコート用 | ガソリン レギュラー スタンド | 軽油 パトロール給油 | - | ・[標準数量]平均仕上り厚 50mm ・注２
1.4m未満(1層当り平均仕上り厚50mm以下) | 実数入力 | 細粒度ｱｽｺﾝ(13) | ﾌﾟﾗｲﾑｺｰﾄ PK-3 | 2884.6 | 0.43 | 0.24 | 0.13 | - | 44.45 | 19.62 | 14.08 | 4.29 | - | 55.12 | 50.4 | 4.49 | 0.17 | 0.03 | - | 振動ローラ（舗装用）［ハンドガイド式］ 運転質量0.5～0.6t |  | 振動コンパクタ［前進型］ 機械質量40～60kg |  | - |  | 特殊作業員 | 普通作業員 | 土木一般世話役 | - | 細粒度アスコン（１３） | アスファルト乳剤 ＰＫ－３ プライムコート用 | ガソリン レギュラー スタンド | 軽油 パトロール給油 | - | ・[標準数量]平均仕上り厚 50mm ・注２
1.4m未満(1層当り平均仕上り厚50mm以下) | 実数入力 | 細粒度ｱｽｺﾝ(13) | 無し | 2632.3 | 0.43 | 0.26 | 0.15 | - | 44.13 | 21.5 | 15.43 | 4.71 | - | 55.44 | 55.21 | 0.18 | 0.04 | - | - | 振動ローラ（舗装用）［ハンドガイド式］ 運転質量0.5～0.6t |  | 振動コンパクタ［前進型］ 機械質量40～60kg |  | - |  | 特殊作業員 | 普通作業員 | 土木一般世話役 | - | 細粒度アスコン（１３） | ガソリン レギュラー スタンド | 軽油 パトロール給油 | - | - | ・[標準数量]平均仕上り厚 50mm ・注２
1.4m未満(1層当り平均仕上り厚50mm以下) | 実数入力 | 開粒度ｱｽｺﾝ(13) | ﾀｯｸｺｰﾄ PK-4 | 2540.7 | 0.49 | 0.27 | 0.15 | - | 50.53 | 22.33 | 15.99 | 4.88 | - | 48.98 | 46.97 | 1.74 | 0.19 | 0.04 | - | 振動ローラ（舗装用）［ハンドガイド式］ 運転質量0.5～0.6t |  | 振動コンパクタ［前進型］ 機械質量40～60kg |  | - |  | 特殊作業員 | 普通作業員 | 土木一般世話役 | - | 開粒度アスコン（１３） | アスファルト乳剤 ＰＫ－４ タックコート用 | ガソリン レギュラー スタンド | 軽油 パトロール給油 | - | [標準数量]平均仕上り厚 50mm
1.4m未満(1層当り平均仕上り厚50mm以下) | 実数入力 | 開粒度ｱｽｺﾝ(13) | ﾌﾟﾗｲﾑｺｰﾄ PK-3 | 2626.2 | 0.49 | 0.27 | 0.15 | - | 48.83 | 21.55 | 15.47 | 4.72 | - | 50.68 | 45.49 | 4.94 | 0.18 | 0.04 | - | 振動ローラ（舗装用）［ハンドガイド式］ 運転質量0.5～0.6t |  | 振動コンパクタ［前進型］ 機械質量40～60kg |  | - |  | 特殊作業員 | 普通作業員 | 土木一般世話役 | - | 開粒度アスコン（１３） | アスファルト乳剤 ＰＫ－３ プライムコート用 | ガソリン レギュラー スタンド | 軽油 パトロール給油 | - | [標準数量]平均仕上り厚 50mm
1.4m未満(1層当り平均仕上り厚50mm以下) | 実数入力 | 開粒度ｱｽｺﾝ(13) | 無し | 2373.9 | 0.47 | 0.29 | 0.16 | - | 48.94 | 23.84 | 17.11 | 5.22 | - | 50.59 | 50.34 | 0.2 | 0.04 | - | - | 振動ローラ（舗装用）［ハンドガイド式］ 運転質量0.5～0.6t |  | 振動コンパクタ［前進型］ 機械質量40～60kg |  | - |  | 特殊作業員 | 普通作業員 | 土木一般世話役 | - | 開粒度アスコン（１３） | ガソリン レギュラー スタンド | 軽油 パトロール給油 | - | - | [標準数量]平均仕上り厚 50mm
1.4m未満(1層当り平均仕上り厚50mm以下) | 実数入力 | 各種(1.90以上2.00t/m3未満) | ﾀｯｸｺｰﾄ PK-4 | 2327.8 | 0.55 | 0.3 | 0.17 | - | 55.14 | 24.37 | 17.45 | 5.32 | - | 44.31 | 42.12 | 1.9 | 0.21 | 0.04 | - | 振動ローラ（舗装用）［ハンドガイド式］ 運転質量0.5～0.6t |  | 振動コンパクタ［前進型］ 機械質量40～60kg |  | - |  | 特殊作業員 | 普通作業員 | 土木一般世話役 | - | 再生粗粒度アスコン（２０） | アスファルト乳剤 ＰＫ－４ タックコート用 | ガソリン レギュラー スタンド | 軽油 パトロール給油 | - | [標準数量]平均仕上り厚 50mm
1.4m未満(1層当り平均仕上り厚50mm以下) | 実数入力 | 各種(1.90以上2.00t/m3未満) | ﾌﾟﾗｲﾑｺｰﾄ PK-3 | 2413.3 | 0.52 | 0.29 | 0.16 | - | 53.2 | 23.52 | 16.83 | 5.13 | - | 46.28 | 40.63 | 5.37 | 0.2 | 0.04 | - | 振動ローラ（舗装用）［ハンドガイド式］ 運転質量0.5～0.6t |  | 振動コンパクタ［前進型］ 機械質量40～60kg |  | - |  | 特殊作業員 | 普通作業員 | 土木一般世話役 | - | 再生粗粒度アスコン（２０） | アスファルト乳剤 ＰＫ－３ プライムコート用 | ガソリン レギュラー スタンド | 軽油 パトロール給油 | - | [標準数量]平均仕上り厚 50mm
1.4m未満(1層当り平均仕上り厚50mm以下) | 実数入力 | 各種(1.90以上2.00t/m3未満) | 無し | 2161.1 | 0.53 | 0.32 | 0.18 | - | 53.81 | 26.24 | 18.8 | 5.73 | - | 45.66 | 45.38 | 0.22 | 0.05 | - | - | 振動ローラ（舗装用）［ハンドガイド式］ 運転質量0.5～0.6t |  | 振動コンパクタ［前進型］ 機械質量40～60kg |  | - |  | 特殊作業員 | 普通作業員 | 土木一般世話役 | - | 再生粗粒度アスコン（２０） | ガソリン レギュラー スタンド | 軽油 パトロール給油 | - | - | [標準数量]平均仕上り厚 50mm
1.4m未満(1層当り平均仕上り厚50mm以下) | 実数入力 | 各種(2.00以上2.10t/m3未満) | ﾀｯｸｺｰﾄ PK-4 | 2378.1 | 0.52 | 0.29 | 0.16 | - | 53.99 | 23.87 | 17.08 | 5.21 | - | 45.49 | 43.35 | 1.86 | 0.2 | 0.04 | - | 振動ローラ（舗装用）［ハンドガイド式］ 運転質量0.5～0.6t |  | 振動コンパクタ［前進型］ 機械質量40～60kg |  | - |  | 特殊作業員 | 普通作業員 | 土木一般世話役 | - | 再生粗粒度アスコン（２０） | アスファルト乳剤 ＰＫ－４ タックコート用 | ガソリン レギュラー スタンド | 軽油 パトロール給油 | - | [標準数量]平均仕上り厚 50mm
1.4m未満(1層当り平均仕上り厚50mm以下) | 実数入力 | 各種(2.00以上2.10t/m3未満) | ﾌﾟﾗｲﾑｺｰﾄ PK-3 | 2463.6 | 0.51 | 0.28 | 0.16 | - | 52.11 | 23.03 | 16.49 | 5.03 | - | 47.38 | 41.84 | 5.26 | 0.2 | 0.04 | - | 振動ローラ（舗装用）［ハンドガイド式］ 運転質量0.5～0.6t |  | 振動コンパクタ［前進型］ 機械質量40～60kg |  | - |  | 特殊作業員 | 普通作業員 | 土木一般世話役 | - | 再生粗粒度アスコン（２０） | アスファルト乳剤 ＰＫ－３ プライムコート用 | ガソリン レギュラー スタンド | 軽油 パトロール給油 | - | [標準数量]平均仕上り厚 50mm
1.4m未満(1層当り平均仕上り厚50mm以下) | 実数入力 | 各種(2.00以上2.10t/m3未満) | 無し | 2211.3 | 0.53 | 0.32 | 0.18 | - | 52.58 | 25.64 | 18.37 | 5.6 | - | 46.89 | 46.62 | 0.22 | 0.04 | - | - | 振動ローラ（舗装用）［ハンドガイド式］ 運転質量0.5～0.6t |  | 振動コンパクタ［前進型］ 機械質量40～60kg |  | - |  | 特殊作業員 | 普通作業員 | 土木一般世話役 | - | 再生粗粒度アスコン（２０） | ガソリン レギュラー スタンド | 軽油 パトロール給油 | - | - | [標準数量]平均仕上り厚 50mm
1.4m未満(1層当り平均仕上り厚50mm以下) | 実数入力 | 各種(2.10以上2.20t/m3未満) | ﾀｯｸｺｰﾄ PK-4 | 2428.4 | 0.52 | 0.29 | 0.16 | - | 52.86 | 23.36 | 16.73 | 5.1 | - | 46.62 | 44.52 | 1.82 | 0.2 | 0.04 | - | 振動ローラ（舗装用）［ハンドガイド式］ 運転質量0.5～0.6t |  | 振動コンパクタ［前進型］ 機械質量40～60kg |  | - |  | 特殊作業員 | 普通作業員 | 土木一般世話役 | - | 再生粗粒度アスコン（２０） | アスファルト乳剤 ＰＫ－４ タックコート用 | ガソリン レギュラー スタンド | 軽油 パトロール給油 | - | [標準数量]平均仕上り厚 50mm
1.4m未満(1層当り平均仕上り厚50mm以下) | 実数入力 | 各種(2.10以上2.20t/m3未満) | ﾌﾟﾗｲﾑｺｰﾄ PK-3 | 2513.9 | 0.5 | 0.28 | 0.15 | - | 51.06 | 22.56 | 16.16 | 4.93 | - | 48.44 | 43.01 | 5.16 | 0.19 | 0.04 | - | 振動ローラ（舗装用）［ハンドガイド式］ 運転質量0.5～0.6t |  | 振動コンパクタ［前進型］ 機械質量40～60kg |  | - |  | 特殊作業員 | 普通作業員 | 土木一般世話役 | - | 再生粗粒度アスコン（２０） | アスファルト乳剤 ＰＫ－３ プライムコート用 | ガソリン レギュラー スタンド | 軽油 パトロール給油 | - | [標準数量]平均仕上り厚 50mm
1.4m未満(1層当り平均仕上り厚50mm以下) | 実数入力 | 各種(2.10以上2.20t/m3未満) | 無し | 2261.6 | 0.5 | 0.31 | 0.17 | - | 51.44 | 25.1 | 17.96 | 5.48 | - | 48.06 | 47.8 | 0.21 | 0.04 | - | - | 振動ローラ（舗装用）［ハンドガイド式］ 運転質量0.5～0.6t |  | 振動コンパクタ［前進型］ 機械質量40～60kg |  | - |  | 特殊作業員 | 普通作業員 | 土木一般世話役 | - | 再生粗粒度アスコン（２０） | ガソリン レギュラー スタンド | 軽油 パトロール給油 | - | - | [標準数量]平均仕上り厚 50mm
1.4m未満(1層当り平均仕上り厚50mm以下) | 実数入力 | 各種(2.20以上2.30t/m3未満) | ﾀｯｸｺｰﾄ PK-4 | 2478.7 | 0.51 | 0.28 | 0.16 | - | 51.79 | 22.89 | 16.39 | 5 | - | 47.7 | 45.65 | 1.78 | 0.19 | 0.04 | - | 振動ローラ（舗装用）［ハンドガイド式］ 運転質量0.5～0.6t |  | 振動コンパクタ［前進型］ 機械質量40～60kg |  | - |  | 特殊作業員 | 普通作業員 | 土木一般世話役 | - | 再生粗粒度アスコン（２０） | アスファルト乳剤 ＰＫ－４ タックコート用 | ガソリン レギュラー スタンド | 軽油 パトロール給油 | - | [標準数量]平均仕上り厚 50mm
1.4m未満(1層当り平均仕上り厚50mm以下) | 実数入力 | 各種(2.20以上2.30t/m3未満) | ﾌﾟﾗｲﾑｺｰﾄ PK-3 | 2564.2 | 0.49 | 0.27 | 0.15 | - | 50.07 | 22.14 | 15.84 | 4.83 | - | 49.44 | 44.12 | 5.06 | 0.19 | 0.04 | - | 振動ローラ（舗装用）［ハンドガイド式］ 運転質量0.5～0.6t |  | 振動コンパクタ［前進型］ 機械質量40～60kg |  | - |  | 特殊作業員 | 普通作業員 | 土木一般世話役 | - | 再生粗粒度アスコン（２０） | アスファルト乳剤 ＰＫ－３ プライムコート用 | ガソリン レギュラー スタンド | 軽油 パトロール給油 | - | [標準数量]平均仕上り厚 50mm
1.4m未満(1層当り平均仕上り厚50mm以下) | 実数入力 | 各種(2.20以上2.30t/m3未満) | 無し | 2311.9 | 0.49 | 0.3 | 0.17 | - | 50.31 | 24.54 | 17.57 | 5.36 | - | 49.2 | 48.94 | 0.21 | 0.04 | - | - | 振動ローラ（舗装用）［ハンドガイド式］ 運転質量0.5～0.6t |  | 振動コンパクタ［前進型］ 機械質量40～60kg |  | - |  | 特殊作業員 | 普通作業員 | 土木一般世話役 | - | 再生粗粒度アスコン（２０） | ガソリン レギュラー スタンド | 軽油 パトロール給油 | - | - | [標準数量]平均仕上り厚 50mm
1.4m未満(1層当り平均仕上り厚50mm以下) | 実数入力 | 各種(2.30以上2.40t/m3未満) | ﾀｯｸｺｰﾄ PK-4 | 2529 | 0.5 | 0.28 | 0.15 | - | 50.75 | 22.42 | 16.06 | 4.9 | - | 48.75 | 46.73 | 1.75 | 0.19 | 0.04 | - | 振動ローラ（舗装用）［ハンドガイド式］ 運転質量0.5～0.6t |  | 振動コンパクタ［前進型］ 機械質量40～60kg |  | - |  | 特殊作業員 | 普通作業員 | 土木一般世話役 | - | 再生粗粒度アスコン（２０） | アスファルト乳剤 ＰＫ－４ タックコート用 | ガソリン レギュラー スタンド | 軽油 パトロール給油 | - | [標準数量]平均仕上り厚 50mm
1.4m未満(1層当り平均仕上り厚50mm以下) | 実数入力 | 各種(2.30以上2.40t/m3未満) | ﾌﾟﾗｲﾑｺｰﾄ PK-3 | 2614.5 | 0.49 | 0.27 | 0.15 | - | 49.04 | 21.64 | 15.54 | 4.74 | - | 50.47 | 45.26 | 4.96 | 0.18 | 0.04 | - | 振動ローラ（舗装用）［ハンドガイド式］ 運転質量0.5～0.6t |  | 振動コンパクタ［前進型］ 機械質量40～60kg |  | - |  | 特殊作業員 | 普通作業員 | 土木一般世話役 | - | 再生粗粒度アスコン（２０） | アスファルト乳剤 ＰＫ－３ プライムコート用 | ガソリン レギュラー スタンド | 軽油 パトロール給油 | - | [標準数量]平均仕上り厚 50mm
1.4m未満(1層当り平均仕上り厚50mm以下) | 実数入力 | 各種(2.30以上2.40t/m3未満) | 無し | 2362.2 | 0.48 | 0.3 | 0.16 | - | 49.18 | 23.96 | 17.2 | 5.24 | - | 50.34 | 50.09 | 0.2 | 0.04 | - | - | 振動ローラ（舗装用）［ハンドガイド式］ 運転質量0.5～0.6t |  | 振動コンパクタ［前進型］ 機械質量40～60kg |  | - |  | 特殊作業員 | 普通作業員 | 土木一般世話役 | - | 再生粗粒度アスコン（２０） | ガソリン レギュラー スタンド | 軽油 パトロール給油 | - | - | [標準数量]平均仕上り厚 50mm
1.4m未満(1層当り平均仕上り厚50mm以下) | 実数入力 | 各種(2.40以上2.50t/m3未満) | ﾀｯｸｺｰﾄ PK-4 | 2579.3 | 0.49 | 0.27 | 0.15 | - | 49.71 | 21.94 | 15.75 | 4.8 | - | 49.8 | 47.83 | 1.71 | 0.19 | 0.04 | - | 振動ローラ（舗装用）［ハンドガイド式］ 運転質量0.5～0.6t |  | 振動コンパクタ［前進型］ 機械質量40～60kg |  | - |  | 特殊作業員 | 普通作業員 | 土木一般世話役 | - | 再生粗粒度アスコン（２０） | アスファルト乳剤 ＰＫ－４ タックコート用 | ガソリン レギュラー スタンド | 軽油 パトロール給油 | - | [標準数量]平均仕上り厚 50mm
1.4m未満(1層当り平均仕上り厚50mm以下) | 実数入力 | 各種(2.40以上2.50t/m3未満) | ﾌﾟﾗｲﾑｺｰﾄ PK-3 | 2664.8 | 0.48 | 0.26 | 0.15 | - | 48.13 | 21.24 | 15.25 | 4.65 | - | 51.39 | 46.27 | 4.87 | 0.18 | 0.04 | - | 振動ローラ（舗装用）［ハンドガイド式］ 運転質量0.5～0.6t |  | 振動コンパクタ［前進型］ 機械質量40～60kg |  | - |  | 特殊作業員 | 普通作業員 | 土木一般世話役 | - | 再生粗粒度アスコン（２０） | アスファルト乳剤 ＰＫ－３ プライムコート用 | ガソリン レギュラー スタンド | 軽油 パトロール給油 | - | [標準数量]平均仕上り厚 50mm
1.4m未満(1層当り平均仕上り厚50mm以下) | 実数入力 | 各種(2.40以上2.50t/m3未満) | 無し | 2412.5 | 0.47 | 0.29 | 0.16 | - | 48.15 | 23.46 | 16.84 | 5.13 | - | 51.38 | 51.13 | 0.2 | 0.04 | - | - | 振動ローラ（舗装用）［ハンドガイド式］ 運転質量0.5～0.6t |  | 振動コンパクタ［前進型］ 機械質量40～60kg |  | - |  | 特殊作業員 | 普通作業員 | 土木一般世話役 | - | 再生粗粒度アスコン（２０） | ガソリン レギュラー スタンド | 軽油 パトロール給油 | - | - | [標準数量]平均仕上り厚 50mm
1.4m未満(1層当り平均仕上り厚50mmを超え70mm以下) | 実数入力 | 再生粗粒度ｱｽｺﾝ(20) | ﾀｯｸｺｰﾄ PK-4 | 2996 | 0.45 | 0.25 | 0.14 | - | 50.51 | 24.69 | 14.74 | 4.5 | - | 49.04 | 47.33 | 1.47 | 0.17 | 0.04 | - | 振動ローラ（舗装用）［ハンドガイド式］ 運転質量0.5～0.6t |  | 振動コンパクタ［前進型］ 機械質量40～60kg |  | - |  | 特殊作業員 | 普通作業員 | 土木一般世話役 | - | 再生粗粒度アスコン（２０） | アスファルト乳剤 ＰＫ－４ タックコート用 | ガソリン レギュラー スタンド | 軽油 パトロール給油 | - | ・[標準数量]平均仕上り厚 60mm ・注１
1.4m未満(1層当り平均仕上り厚50mmを超え70mm以下) | 実数入力 | 再生粗粒度ｱｽｺﾝ(20) | ﾌﾟﾗｲﾑｺｰﾄ PK-3 | 3081.5 | 0.44 | 0.25 | 0.14 | - | 49.06 | 23.96 | 14.33 | 4.37 | - | 50.5 | 46.06 | 4.21 | 0.17 | 0.03 | - | 振動ローラ（舗装用）［ハンドガイド式］ 運転質量0.5～0.6t |  | 振動コンパクタ［前進型］ 機械質量40～60kg |  | - |  | 特殊作業員 | 普通作業員 | 土木一般世話役 | - | 再生粗粒度アスコン（２０） | アスファルト乳剤 ＰＫ－３ プライムコート用 | ガソリン レギュラー スタンド | 軽油 パトロール給油 | - | ・[標準数量]平均仕上り厚 60mm ・注１
1.4m未満(1層当り平均仕上り厚50mmを超え70mm以下) | 実数入力 | 再生粗粒度ｱｽｺﾝ(20) | 無し | 2831.7 | 0.44 | 0.27 | 0.15 | - | 49.2 | 26.07 | 15.59 | 4.76 | - | 50.36 | 50.13 | 0.18 | 0.04 | - | - | 振動ローラ（舗装用）［ハンドガイド式］ 運転質量0.5～0.6t |  | 振動コンパクタ［前進型］ 機械質量40～60kg |  | - |  | 特殊作業員 | 普通作業員 | 土木一般世話役 | - | 再生粗粒度アスコン（２０） | ガソリン レギュラー スタンド | 軽油 パトロール給油 | - | - | ・[標準数量]平均仕上り厚 60mm ・注１
1.4m未満(1層当り平均仕上り厚50mmを超え70mm以下) | 実数入力 | 細粒度ｱｽｺﾝ(13) | ﾀｯｸｺｰﾄ PK-4 | 3320.3 | 0.41 | 0.23 | 0.13 | - | 45.53 | 22.23 | 13.3 | 4.06 | - | 54.06 | 52.52 | 1.33 | 0.16 | 0.03 | - | 振動ローラ（舗装用）［ハンドガイド式］ 運転質量0.5～0.6t |  | 振動コンパクタ［前進型］ 機械質量40～60kg |  | - |  | 特殊作業員 | 普通作業員 | 土木一般世話役 | - | 細粒度アスコン（１３） | アスファルト乳剤 ＰＫ－４ タックコート用 | ガソリン レギュラー スタンド | 軽油 パトロール給油 | - | ・[標準数量]平均仕上り厚 60mm ・注２
1.4m未満(1層当り平均仕上り厚50mmを超え70mm以下) | 実数入力 | 細粒度ｱｽｺﾝ(13) | ﾌﾟﾗｲﾑｺｰﾄ PK-3 | 3405.7 | 0.39 | 0.22 | 0.12 | - | 44.37 | 21.67 | 12.96 | 3.95 | - | 55.24 | 51.23 | 3.81 | 0.15 | 0.03 | - | 振動ローラ（舗装用）［ハンドガイド式］ 運転質量0.5～0.6t |  | 振動コンパクタ［前進型］ 機械質量40～60kg |  | - |  | 特殊作業員 | 普通作業員 | 土木一般世話役 | - | 細粒度アスコン（１３） | アスファルト乳剤 ＰＫ－３ プライムコート用 | ガソリン レギュラー スタンド | 軽油 パトロール給油 | - | ・[標準数量]平均仕上り厚 60mm ・注２
1.4m未満(1層当り平均仕上り厚50mmを超え70mm以下) | 実数入力 | 細粒度ｱｽｺﾝ(13) | 無し | 3155.9 | 0.39 | 0.24 | 0.13 | - | 44.14 | 23.39 | 13.99 | 4.27 | - | 55.47 | 55.27 | 0.16 | 0.03 | - | - | 振動ローラ（舗装用）［ハンドガイド式］ 運転質量0.5～0.6t |  | 振動コンパクタ［前進型］ 機械質量40～60kg |  | - |  | 特殊作業員 | 普通作業員 | 土木一般世話役 | - | 細粒度アスコン（１３） | ガソリン レギュラー スタンド | 軽油 パトロール給油 | - | - | ・[標準数量]平均仕上り厚 60mm ・注２
1.4m未満(1層当り平均仕上り厚50mmを超え70mm以下) | 実数入力 | 開粒度ｱｽｺﾝ(13) | ﾀｯｸｺｰﾄ PK-4 | 3010.2 | 0.45 | 0.25 | 0.14 | - | 50.27 | 24.58 | 14.67 | 4.47 | - | 49.28 | 47.58 | 1.47 | 0.17 | 0.03 | - | 振動ローラ（舗装用）［ハンドガイド式］ 運転質量0.5～0.6t |  | 振動コンパクタ［前進型］ 機械質量40～60kg |  | - |  | 特殊作業員 | 普通作業員 | 土木一般世話役 | - | 開粒度アスコン（１３） | アスファルト乳剤 ＰＫ－４ タックコート用 | ガソリン レギュラー スタンド | 軽油 パトロール給油 | - | [標準数量]平均仕上り厚 60mm
1.4m未満(1層当り平均仕上り厚50mmを超え70mm以下) | 実数入力 | 開粒度ｱｽｺﾝ(13) | ﾌﾟﾗｲﾑｺｰﾄ PK-3 | 3095.7 | 0.43 | 0.24 | 0.14 | - | 48.83 | 23.85 | 14.26 | 4.35 | - | 50.74 | 46.32 | 4.19 | 0.17 | 0.03 | - | 振動ローラ（舗装用）［ハンドガイド式］ 運転質量0.5～0.6t |  | 振動コンパクタ［前進型］ 機械質量40～60kg |  | - |  | 特殊作業員 | 普通作業員 | 土木一般世話役 | - | 開粒度アスコン（１３） | アスファルト乳剤 ＰＫ－３ プライムコート用 | ガソリン レギュラー スタンド | 軽油 パトロール給油 | - | [標準数量]平均仕上り厚 60mm
1.4m未満(1層当り平均仕上り厚50mmを超え70mm以下) | 実数入力 | 開粒度ｱｽｺﾝ(13) | 無し | 2845.9 | 0.44 | 0.27 | 0.15 | - | 48.96 | 25.94 | 15.52 | 4.73 | - | 50.6 | 50.37 | 0.18 | 0.04 | - | - | 振動ローラ（舗装用）［ハンドガイド式］ 運転質量0.5～0.6t |  | 振動コンパクタ［前進型］ 機械質量40～60kg |  | - |  | 特殊作業員 | 普通作業員 | 土木一般世話役 | - | 開粒度アスコン（１３） | ガソリン レギュラー スタンド | 軽油 パトロール給油 | - | - | [標準数量]平均仕上り厚 60mm
1.4m未満(1層当り平均仕上り厚50mmを超え70mm以下) | 実数入力 | 各種(1.90以上2.00t/m3未満) | ﾀｯｸｺｰﾄ PK-4 | 2754.7 | 0.49 | 0.28 | 0.15 | - | 54.94 | 26.86 | 16.03 | 4.89 | - | 44.57 | 42.71 | 1.6 | 0.19 | 0.04 | - | 振動ローラ（舗装用）［ハンドガイド式］ 運転質量0.5～0.6t |  | 振動コンパクタ［前進型］ 機械質量40～60kg |  | - |  | 特殊作業員 | 普通作業員 | 土木一般世話役 | - | 再生粗粒度アスコン（２０） | アスファルト乳剤 ＰＫ－４ タックコート用 | ガソリン レギュラー スタンド | 軽油 パトロール給油 | - | [標準数量]平均仕上り厚 60mm
1.4m未満(1層当り平均仕上り厚50mmを超え70mm以下) | 実数入力 | 各種(1.90以上2.00t/m3未満) | ﾌﾟﾗｲﾑｺｰﾄ PK-3 | 2840.1 | 0.48 | 0.27 | 0.15 | - | 53.28 | 26.05 | 15.55 | 4.74 | - | 46.24 | 41.43 | 4.56 | 0.18 | 0.04 | - | 振動ローラ（舗装用）［ハンドガイド式］ 運転質量0.5～0.6t |  | 振動コンパクタ［前進型］ 機械質量40～60kg |  | - |  | 特殊作業員 | 普通作業員 | 土木一般世話役 | - | 再生粗粒度アスコン（２０） | アスファルト乳剤 ＰＫ－３ プライムコート用 | ガソリン レギュラー スタンド | 軽油 パトロール給油 | - | [標準数量]平均仕上り厚 60mm
1.4m未満(1層当り平均仕上り厚50mmを超え70mm以下) | 実数入力 | 各種(1.90以上2.00t/m3未満) | 無し | 2590.3 | 0.47 | 0.29 | 0.16 | - | 53.86 | 28.57 | 17.05 | 5.2 | - | 45.67 | 45.42 | 0.2 | 0.04 | - | - | 振動ローラ（舗装用）［ハンドガイド式］ 運転質量0.5～0.6t |  | 振動コンパクタ［前進型］ 機械質量40～60kg |  | - |  | 特殊作業員 | 普通作業員 | 土木一般世話役 | - | 再生粗粒度アスコン（２０） | ガソリン レギュラー スタンド | 軽油 パトロール給油 | - | - | [標準数量]平均仕上り厚 60mm
1.4m未満(1層当り平均仕上り厚50mmを超え70mm以下) | 実数入力 | 各種(2.00以上2.10t/m3未満) | ﾀｯｸｺｰﾄ PK-4 | 2815 | 0.48 | 0.27 | 0.15 | - | 53.75 | 26.27 | 15.69 | 4.79 | - | 45.77 | 43.94 | 1.57 | 0.19 | 0.04 | - | 振動ローラ（舗装用）［ハンドガイド式］ 運転質量0.5～0.6t |  | 振動コンパクタ［前進型］ 機械質量40～60kg |  | - |  | 特殊作業員 | 普通作業員 | 土木一般世話役 | - | 再生粗粒度アスコン（２０） | アスファルト乳剤 ＰＫ－４ タックコート用 | ガソリン レギュラー スタンド | 軽油 パトロール給油 | - | [標準数量]平均仕上り厚 60mm
1.4m未満(1層当り平均仕上り厚50mmを超え70mm以下) | 実数入力 | 各種(2.00以上2.10t/m3未満) | ﾌﾟﾗｲﾑｺｰﾄ PK-3 | 2900.5 | 0.47 | 0.26 | 0.15 | - | 52.16 | 25.5 | 15.22 | 4.64 | - | 47.37 | 42.65 | 4.47 | 0.18 | 0.04 | - | 振動ローラ（舗装用）［ハンドガイド式］ 運転質量0.5～0.6t |  | 振動コンパクタ［前進型］ 機械質量40～60kg |  | - |  | 特殊作業員 | 普通作業員 | 土木一般世話役 | - | 再生粗粒度アスコン（２０） | アスファルト乳剤 ＰＫ－３ プライムコート用 | ガソリン レギュラー スタンド | 軽油 パトロール給油 | - | [標準数量]平均仕上り厚 60mm
1.4m未満(1層当り平均仕上り厚50mmを超え70mm以下) | 実数入力 | 各種(2.00以上2.10t/m3未満) | 無し | 2650.7 | 0.47 | 0.29 | 0.16 | - | 52.61 | 27.9 | 16.66 | 5.08 | - | 46.92 | 46.67 | 0.2 | 0.04 | - | - | 振動ローラ（舗装用）［ハンドガイド式］ 運転質量0.5～0.6t |  | 振動コンパクタ［前進型］ 機械質量40～60kg |  | - |  | 特殊作業員 | 普通作業員 | 土木一般世話役 | - | 再生粗粒度アスコン（２０） | ガソリン レギュラー スタンド | 軽油 パトロール給油 | - | - | [標準数量]平均仕上り厚 60mm
1.4m未満(1層当り平均仕上り厚50mmを超え70mm以下) | 実数入力 | 各種(2.10以上2.20t/m3未満) | ﾀｯｸｺｰﾄ PK-4 | 2875.3 | 0.47 | 0.26 | 0.15 | - | 52.62 | 25.73 | 15.36 | 4.68 | - | 46.91 | 45.12 | 1.54 | 0.18 | 0.04 | - | 振動ローラ（舗装用）［ハンドガイド式］ 運転質量0.5～0.6t |  | 振動コンパクタ［前進型］ 機械質量40～60kg |  | - |  | 特殊作業員 | 普通作業員 | 土木一般世話役 | - | 再生粗粒度アスコン（２０） | アスファルト乳剤 ＰＫ－４ タックコート用 | ガソリン レギュラー スタンド | 軽油 パトロール給油 | - | [標準数量]平均仕上り厚 60mm
1.4m未満(1層当り平均仕上り厚50mmを超え70mm以下) | 実数入力 | 各種(2.10以上2.20t/m3未満) | ﾌﾟﾗｲﾑｺｰﾄ PK-3 | 2960.8 | 0.46 | 0.26 | 0.14 | - | 51.09 | 24.97 | 14.91 | 4.55 | - | 48.45 | 43.82 | 4.38 | 0.18 | 0.04 | - | 振動ローラ（舗装用）［ハンドガイド式］ 運転質量0.5～0.6t |  | 振動コンパクタ［前進型］ 機械質量40～60kg |  | - |  | 特殊作業員 | 普通作業員 | 土木一般世話役 | - | 再生粗粒度アスコン（２０） | アスファルト乳剤 ＰＫ－３ プライムコート用 | ガソリン レギュラー スタンド | 軽油 パトロール給油 | - | [標準数量]平均仕上り厚 60mm
1.4m未満(1層当り平均仕上り厚50mmを超え70mm以下) | 実数入力 | 各種(2.10以上2.20t/m3未満) | 無し | 2711 | 0.46 | 0.28 | 0.16 | - | 51.45 | 27.28 | 16.29 | 4.97 | - | 48.09 | 47.85 | 0.19 | 0.04 | - | - | 振動ローラ（舗装用）［ハンドガイド式］ 運転質量0.5～0.6t |  | 振動コンパクタ［前進型］ 機械質量40～60kg |  | - |  | 特殊作業員 | 普通作業員 | 土木一般世話役 | - | 再生粗粒度アスコン（２０） | ガソリン レギュラー スタンド | 軽油 パトロール給油 | - | - | [標準数量]平均仕上り厚 60mm
1.4m未満(1層当り平均仕上り厚50mmを超え70mm以下) | 実数入力 | 各種(2.20以上2.30t/m3未満) | ﾀｯｸｺｰﾄ PK-4 | 2935.7 | 0.46 | 0.26 | 0.14 | - | 51.54 | 25.2 | 15.04 | 4.59 | - | 48 | 46.25 | 1.5 | 0.18 | 0.04 | - | 振動ローラ（舗装用）［ハンドガイド式］ 運転質量0.5～0.6t |  | 振動コンパクタ［前進型］ 機械質量40～60kg |  | - |  | 特殊作業員 | 普通作業員 | 土木一般世話役 | - | 再生粗粒度アスコン（２０） | アスファルト乳剤 ＰＫ－４ タックコート用 | ガソリン レギュラー スタンド | 軽油 パトロール給油 | - | [標準数量]平均仕上り厚 60mm
1.4m未満(1層当り平均仕上り厚50mmを超え70mm以下) | 実数入力 | 各種(2.20以上2.30t/m3未満) | ﾌﾟﾗｲﾑｺｰﾄ PK-3 | 3021.2 | 0.44 | 0.25 | 0.14 | - | 50.1 | 24.5 | 14.62 | 4.46 | - | 49.46 | 44.94 | 4.29 | 0.17 | 0.03 | - | 振動ローラ（舗装用）［ハンドガイド式］ 運転質量0.5～0.6t |  | 振動コンパクタ［前進型］ 機械質量40～60kg |  | - |  | 特殊作業員 | 普通作業員 | 土木一般世話役 | - | 再生粗粒度アスコン（２０） | アスファルト乳剤 ＰＫ－３ プライムコート用 | ガソリン レギュラー スタンド | 軽油 パトロール給油 | - | [標準数量]平均仕上り厚 60mm
1.4m未満(1層当り平均仕上り厚50mmを超え70mm以下) | 実数入力 | 各種(2.20以上2.30t/m3未満) | 無し | 2771.4 | 0.44 | 0.27 | 0.15 | - | 50.33 | 26.7 | 15.93 | 4.86 | - | 49.23 | 48.99 | 0.19 | 0.04 | - | - | 振動ローラ（舗装用）［ハンドガイド式］ 運転質量0.5～0.6t |  | 振動コンパクタ［前進型］ 機械質量40～60kg |  | - |  | 特殊作業員 | 普通作業員 | 土木一般世話役 | - | 再生粗粒度アスコン（２０） | ガソリン レギュラー スタンド | 軽油 パトロール給油 | - | - | [標準数量]平均仕上り厚 60mm
1.4m未満(1層当り平均仕上り厚50mmを超え70mm以下) | 実数入力 | 各種(2.30以上2.40t/m3未満) | ﾀｯｸｺｰﾄ PK-4 | 2996 | 0.45 | 0.25 | 0.14 | - | 50.51 | 24.69 | 14.74 | 4.5 | - | 49.04 | 47.33 | 1.47 | 0.17 | 0.04 | - | 振動ローラ（舗装用）［ハンドガイド式］ 運転質量0.5～0.6t |  | 振動コンパクタ［前進型］ 機械質量40～60kg |  | - |  | 特殊作業員 | 普通作業員 | 土木一般世話役 | - | 再生粗粒度アスコン（２０） | アスファルト乳剤 ＰＫ－４ タックコート用 | ガソリン レギュラー スタンド | 軽油 パトロール給油 | - | [標準数量]平均仕上り厚 60mm
1.4m未満(1層当り平均仕上り厚50mmを超え70mm以下) | 実数入力 | 各種(2.30以上2.40t/m3未満) | ﾌﾟﾗｲﾑｺｰﾄ PK-3 | 3081.5 | 0.44 | 0.25 | 0.14 | - | 49.06 | 23.96 | 14.33 | 4.37 | - | 50.5 | 46.06 | 4.21 | 0.17 | 0.03 | - | 振動ローラ（舗装用）［ハンドガイド式］ 運転質量0.5～0.6t |  | 振動コンパクタ［前進型］ 機械質量40～60kg |  | - |  | 特殊作業員 | 普通作業員 | 土木一般世話役 | - | 再生粗粒度アスコン（２０） | アスファルト乳剤 ＰＫ－３ プライムコート用 | ガソリン レギュラー スタンド | 軽油 パトロール給油 | - | [標準数量]平均仕上り厚 60mm
1.4m未満(1層当り平均仕上り厚50mmを超え70mm以下) | 実数入力 | 各種(2.30以上2.40t/m3未満) | 無し | 2831.7 | 0.44 | 0.27 | 0.15 | - | 49.2 | 26.07 | 15.59 | 4.76 | - | 50.36 | 50.13 | 0.18 | 0.04 | - | - | 振動ローラ（舗装用）［ハンドガイド式］ 運転質量0.5～0.6t |  | 振動コンパクタ［前進型］ 機械質量40～60kg |  | - |  | 特殊作業員 | 普通作業員 | 土木一般世話役 | - | 再生粗粒度アスコン（２０） | ガソリン レギュラー スタンド | 軽油 パトロール給油 | - | - | [標準数量]平均仕上り厚 60mm
1.4m未満(1層当り平均仕上り厚50mmを超え70mm以下) | 実数入力 | 各種(2.40以上2.50t/m3未満) | ﾀｯｸｺｰﾄ PK-4 | 3056.4 | 0.44 | 0.25 | 0.14 | - | 49.46 | 24.15 | 14.45 | 4.41 | - | 50.1 | 48.43 | 1.44 | 0.17 | 0.03 | - | 振動ローラ（舗装用）［ハンドガイド式］ 運転質量0.5～0.6t |  | 振動コンパクタ［前進型］ 機械質量40～60kg |  | - |  | 特殊作業員 | 普通作業員 | 土木一般世話役 | - | 再生粗粒度アスコン（２０） | アスファルト乳剤 ＰＫ－４ タックコート用 | ガソリン レギュラー スタンド | 軽油 パトロール給油 | - | [標準数量]平均仕上り厚 60mm
1.4m未満(1層当り平均仕上り厚50mmを超え70mm以下) | 実数入力 | 各種(2.40以上2.50t/m3未満) | ﾌﾟﾗｲﾑｺｰﾄ PK-3 | 3141.9 | 0.42 | 0.24 | 0.13 | - | 48.11 | 23.5 | 14.05 | 4.29 | - | 51.47 | 47.11 | 4.13 | 0.17 | 0.03 | - | 振動ローラ（舗装用）［ハンドガイド式］ 運転質量0.5～0.6t |  | 振動コンパクタ［前進型］ 機械質量40～60kg |  | - |  | 特殊作業員 | 普通作業員 | 土木一般世話役 | - | 再生粗粒度アスコン（２０） | アスファルト乳剤 ＰＫ－３ プライムコート用 | ガソリン レギュラー スタンド | 軽油 パトロール給油 | - | [標準数量]平均仕上り厚 60mm
1.4m未満(1層当り平均仕上り厚50mmを超え70mm以下) | 実数入力 | 各種(2.40以上2.50t/m3未満) | 無し | 2892.1 | 0.43 | 0.26 | 0.15 | - | 48.17 | 25.52 | 15.27 | 4.66 | - | 51.4 | 51.17 | 0.18 | 0.04 | - | - | 振動ローラ（舗装用）［ハンドガイド式］ 運転質量0.5～0.6t |  | 振動コンパクタ［前進型］ 機械質量40～60kg |  | - |  | 特殊作業員 | 普通作業員 | 土木一般世話役 | - | 再生粗粒度アスコン（２０） | ガソリン レギュラー スタンド | 軽油 パトロール給油 | - | - | [標準数量]平均仕上り厚 60mm
1.4m以上3.0m以下 | 実数入力 | 再生粗粒度ｱｽｺﾝ(20) | ﾀｯｸｺｰﾄ PK-4 | 1550.6 | 2.01 | 1.28 | 0.26 | 0.24 | 18.46 | 6.3 | 4.3 | 4.21 | 1.53 | 79.53 | 76.29 | 2.85 | 0.35 | - | - | アスファルトフィニッシャ［ホイール型・低騒音型・排出ガス対策型（2014年規制）］ 舗装幅1.4～3.0m | * | 振動ローラ（舗装用）［搭乗・コンバインド式・超低騒音型・排出ガス対策型(第３次基準値)］ 質量3～4t | * | タイヤローラ［普通型・超低騒音型・排出ガス対策型（第３次基準値）］ 質量3～4t | * | 普通作業員 | 運転手（特殊） | 特殊作業員 | 土木一般世話役 | 再生粗粒度アスコン（２０） | アスファルト乳剤 ＰＫ－４ タックコート用 | 軽油 パトロール給油 | - | - | ・[標準数量]平均仕上り厚 50mm ・注１
1.4m以上3.0m以下 | 実数入力 | 再生粗粒度ｱｽｺﾝ(20) | ﾌﾟﾗｲﾑｺｰﾄ PK-3 | 1636.1 | 1.89 | 1.21 | 0.24 | 0.22 | 17.5 | 5.97 | 4.08 | 3.99 | 1.45 | 80.61 | 72.31 | 7.93 | 0.33 | - | - | アスファルトフィニッシャ［ホイール型・低騒音型・排出ガス対策型（2014年規制）］ 舗装幅1.4～3.0m | * | 振動ローラ（舗装用）［搭乗・コンバインド式・超低騒音型・排出ガス対策型(第３次基準値)］ 質量3～4t | * | タイヤローラ［普通型・超低騒音型・排出ガス対策型（第３次基準値）］ 質量3～4t | * | 普通作業員 | 運転手（特殊） | 特殊作業員 | 土木一般世話役 | 再生粗粒度アスコン（２０） | アスファルト乳剤 ＰＫ－３ プライムコート用 | 軽油 パトロール給油 | - | - | ・[標準数量]平均仕上り厚 50mm ・注１
1.4m以上3.0m以下 | 実数入力 | 再生粗粒度ｱｽｺﾝ(20) | 無し | 1483.3 | 1.95 | 1.34 | 0.27 | 0.25 | 17.94 | 6.59 | 4.5 | 4.4 | 1.6 | 80.11 | 79.73 | 0.37 | - | - | - | アスファルトフィニッシャ［ホイール型・低騒音型・排出ガス対策型（2014年規制）］ 舗装幅1.4～3.0m | * | 振動ローラ（舗装用）［搭乗・コンバインド式・超低騒音型・排出ガス対策型(第３次基準値)］ 質量3～4t | * | タイヤローラ［普通型・超低騒音型・排出ガス対策型（第３次基準値）］ 質量3～4t | * | 普通作業員 | 運転手（特殊） | 特殊作業員 | 土木一般世話役 | 再生粗粒度アスコン（２０） | 軽油 パトロール給油 | - | - | - | ・[標準数量]平均仕上り厚 50mm ・注１
1.4m以上3.0m以下 | 実数入力 | 細粒度ｱｽｺﾝ(13) | ﾀｯｸｺｰﾄ PK-4 | 1820.7 | 1.7 | 1.09 | 0.22 | 0.2 | 15.74 | 5.37 | 3.66 | 3.59 | 1.31 | 82.56 | 79.8 | 2.43 | 0.3 | - | - | アスファルトフィニッシャ［ホイール型・低騒音型・排出ガス対策型（2014年規制）］ 舗装幅1.4～3.0m | * | 振動ローラ（舗装用）［搭乗・コンバインド式・超低騒音型・排出ガス対策型(第３次基準値)］ 質量3～4t | * | タイヤローラ［普通型・超低騒音型・排出ガス対策型（第３次基準値）］ 質量3～4t | * | 普通作業員 | 運転手（特殊） | 特殊作業員 | 土木一般世話役 | 細粒度アスコン（１３） | アスファルト乳剤 ＰＫ－４ タックコート用 | 軽油 パトロール給油 | - | - | ・[標準数量]平均仕上り厚 50mm ・注２
1.4m以上3.0m以下 | 実数入力 | 細粒度ｱｽｺﾝ(13) | ﾌﾟﾗｲﾑｺｰﾄ PK-3 | 1906.2 | 1.62 | 1.04 | 0.21 | 0.19 | 15.03 | 5.13 | 3.5 | 3.42 | 1.25 | 83.35 | 76.24 | 6.8 | 0.28 | - | - | アスファルトフィニッシャ［ホイール型・低騒音型・排出ガス対策型（2014年規制）］ 舗装幅1.4～3.0m | * | 振動ローラ（舗装用）［搭乗・コンバインド式・超低騒音型・排出ガス対策型(第３次基準値)］ 質量3～4t | * | タイヤローラ［普通型・超低騒音型・排出ガス対策型（第３次基準値）］ 質量3～4t | * | 普通作業員 | 運転手（特殊） | 特殊作業員 | 土木一般世話役 | 細粒度アスコン（１３） | アスファルト乳剤 ＰＫ－３ プライムコート用 | 軽油 パトロール給油 | - | - | ・[標準数量]平均仕上り厚 50mm ・注２
1.4m以上3.0m以下 | 実数入力 | 細粒度ｱｽｺﾝ(13) | 無し | 1753.4 | 1.64 | 1.13 | 0.23 | 0.21 | 15.17 | 5.57 | 3.8 | 3.72 | 1.36 | 83.19 | 82.87 | 0.31 | - | - | - | アスファルトフィニッシャ［ホイール型・低騒音型・排出ガス対策型（2014年規制）］ 舗装幅1.4～3.0m | * | 振動ローラ（舗装用）［搭乗・コンバインド式・超低騒音型・排出ガス対策型(第３次基準値)］ 質量3～4t | * | タイヤローラ［普通型・超低騒音型・排出ガス対策型（第３次基準値）］ 質量3～4t | * | 普通作業員 | 運転手（特殊） | 特殊作業員 | 土木一般世話役 | 細粒度アスコン（１３） | 軽油 パトロール給油 | - | - | - | ・[標準数量]平均仕上り厚 50mm ・注２
1.4m以上3.0m以下 | 実数入力 | 開粒度ｱｽｺﾝ(13) | ﾀｯｸｺｰﾄ PK-4 | 1562.3 | 2 | 1.27 | 0.26 | 0.24 | 18.33 | 6.25 | 4.27 | 4.18 | 1.52 | 79.67 | 76.45 | 2.83 | 0.35 | - | - | アスファルトフィニッシャ［ホイール型・低騒音型・排出ガス対策型（2014年規制）］ 舗装幅1.4～3.0m | * | 振動ローラ（舗装用）［搭乗・コンバインド式・超低騒音型・排出ガス対策型(第３次基準値)］ 質量3～4t | * | タイヤローラ［普通型・超低騒音型・排出ガス対策型（第３次基準値）］ 質量3～4t | * | 普通作業員 | 運転手（特殊） | 特殊作業員 | 土木一般世話役 | 開粒度アスコン（１３） | アスファルト乳剤 ＰＫ－４ タックコート用 | 軽油 パトロール給油 | - | - | [標準数量]平均仕上り厚 50mm
1.4m以上3.0m以下 | 実数入力 | 開粒度ｱｽｺﾝ(13) | ﾌﾟﾗｲﾑｺｰﾄ PK-3 | 1647.8 | 1.88 | 1.21 | 0.24 | 0.22 | 17.38 | 5.93 | 4.05 | 3.96 | 1.44 | 80.74 | 72.5 | 7.87 | 0.33 | - | - | アスファルトフィニッシャ［ホイール型・低騒音型・排出ガス対策型（2014年規制）］ 舗装幅1.4～3.0m | * | 振動ローラ（舗装用）［搭乗・コンバインド式・超低騒音型・排出ガス対策型(第３次基準値)］ 質量3～4t | * | タイヤローラ［普通型・超低騒音型・排出ガス対策型（第３次基準値）］ 質量3～4t | * | 普通作業員 | 運転手（特殊） | 特殊作業員 | 土木一般世話役 | 開粒度アスコン（１３） | アスファルト乳剤 ＰＫ－３ プライムコート用 | 軽油 パトロール給油 | - | - | [標準数量]平均仕上り厚 50mm
1.4m以上3.0m以下 | 実数入力 | 開粒度ｱｽｺﾝ(13) | 無し | 1495 | 1.94 | 1.33 | 0.27 | 0.25 | 17.8 | 6.54 | 4.46 | 4.37 | 1.59 | 80.26 | 79.89 | 0.36 | - | - | - | アスファルトフィニッシャ［ホイール型・低騒音型・排出ガス対策型（2014年規制）］ 舗装幅1.4～3.0m | * | 振動ローラ（舗装用）［搭乗・コンバインド式・超低騒音型・排出ガス対策型(第３次基準値)］ 質量3～4t | * | タイヤローラ［普通型・超低騒音型・排出ガス対策型（第３次基準値）］ 質量3～4t | * | 普通作業員 | 運転手（特殊） | 特殊作業員 | 土木一般世話役 | 開粒度アスコン（１３） | 軽油 パトロール給油 | - | - | - | [標準数量]平均仕上り厚 50mm
1.4m以上3.0m以下 | 実数入力 | 各種(1.90以上2.00t/m3未満) | ﾀｯｸｺｰﾄ PK-4 | 1349.4 | 2.3 | 1.47 | 0.3 | 0.27 | 21.22 | 7.24 | 4.94 | 4.84 | 1.76 | 76.48 | 72.75 | 3.28 | 0.4 | - | - | アスファルトフィニッシャ［ホイール型・低騒音型・排出ガス対策型（2014年規制）］ 舗装幅1.4～3.0m | * | 振動ローラ（舗装用）［搭乗・コンバインド式・超低騒音型・排出ガス対策型(第３次基準値)］ 質量3～4t | * | タイヤローラ［普通型・超低騒音型・排出ガス対策型（第３次基準値）］ 質量3～4t | * | 普通作業員 | 運転手（特殊） | 特殊作業員 | 土木一般世話役 | 再生粗粒度アスコン（２０） | アスファルト乳剤 ＰＫ－４ タックコート用 | 軽油 パトロール給油 | - | - | [標準数量]平均仕上り厚 50mm
1.4m以上3.0m以下 | 実数入力 | 各種(1.90以上2.00t/m3未満) | ﾌﾟﾗｲﾑｺｰﾄ PK-3 | 1434.9 | 2.17 | 1.38 | 0.28 | 0.26 | 19.96 | 6.81 | 4.65 | 4.55 | 1.66 | 77.87 | 68.4 | 9.04 | 0.38 | - | - | アスファルトフィニッシャ［ホイール型・低騒音型・排出ガス対策型（2014年規制）］ 舗装幅1.4～3.0m | * | 振動ローラ（舗装用）［搭乗・コンバインド式・超低騒音型・排出ガス対策型(第３次基準値)］ 質量3～4t | * | タイヤローラ［普通型・超低騒音型・排出ガス対策型（第３次基準値）］ 質量3～4t | * | 普通作業員 | 運転手（特殊） | 特殊作業員 | 土木一般世話役 | 再生粗粒度アスコン（２０） | アスファルト乳剤 ＰＫ－３ プライムコート用 | 軽油 パトロール給油 | - | - | [標準数量]平均仕上り厚 50mm
1.4m以上3.0m以下 | 実数入力 | 各種(1.90以上2.00t/m3未満) | 無し | 1282.2 | 2.25 | 1.55 | 0.31 | 0.29 | 20.75 | 7.62 | 5.2 | 5.09 | 1.86 | 77 | 76.55 | 0.43 | - | - | - | アスファルトフィニッシャ［ホイール型・低騒音型・排出ガス対策型（2014年規制）］ 舗装幅1.4～3.0m | * | 振動ローラ（舗装用）［搭乗・コンバインド式・超低騒音型・排出ガス対策型(第３次基準値)］ 質量3～4t | * | タイヤローラ［普通型・超低騒音型・排出ガス対策型（第３次基準値）］ 質量3～4t | * | 普通作業員 | 運転手（特殊） | 特殊作業員 | 土木一般世話役 | 再生粗粒度アスコン（２０） | 軽油 パトロール給油 | - | - | - | [標準数量]平均仕上り厚 50mm
1.4m以上3.0m以下 | 実数入力 | 各種(2.00以上2.10t/m3未満) | ﾀｯｸｺｰﾄ PK-4 | 1399.7 | 2.22 | 1.42 | 0.29 | 0.26 | 20.46 | 6.98 | 4.76 | 4.67 | 1.7 | 77.32 | 73.72 | 3.16 | 0.39 | - | - | アスファルトフィニッシャ［ホイール型・低騒音型・排出ガス対策型（2014年規制）］ 舗装幅1.4～3.0m | * | 振動ローラ（舗装用）［搭乗・コンバインド式・超低騒音型・排出ガス対策型(第３次基準値)］ 質量3～4t | * | タイヤローラ［普通型・超低騒音型・排出ガス対策型（第３次基準値）］ 質量3～4t | * | 普通作業員 | 運転手（特殊） | 特殊作業員 | 土木一般世話役 | 再生粗粒度アスコン（２０） | アスファルト乳剤 ＰＫ－４ タックコート用 | 軽油 パトロール給油 | - | - | [標準数量]平均仕上り厚 50mm
1.4m以上3.0m以下 | 実数入力 | 各種(2.00以上2.10t/m3未満) | ﾌﾟﾗｲﾑｺｰﾄ PK-3 | 1485.2 | 2.1 | 1.34 | 0.27 | 0.25 | 19.29 | 6.58 | 4.49 | 4.4 | 1.6 | 78.61 | 69.47 | 8.73 | 0.37 | - | - | アスファルトフィニッシャ［ホイール型・低騒音型・排出ガス対策型（2014年規制）］ 舗装幅1.4～3.0m | * | 振動ローラ（舗装用）［搭乗・コンバインド式・超低騒音型・排出ガス対策型(第３次基準値)］ 質量3～4t | * | タイヤローラ［普通型・超低騒音型・排出ガス対策型（第３次基準値）］ 質量3～4t | * | 普通作業員 | 運転手（特殊） | 特殊作業員 | 土木一般世話役 | 再生粗粒度アスコン（２０） | アスファルト乳剤 ＰＫ－３ プライムコート用 | 軽油 パトロール給油 | - | - | [標準数量]平均仕上り厚 50mm
1.4m以上3.0m以下 | 実数入力 | 各種(2.00以上2.10t/m3未満) | 無し | 1332.5 | 2.17 | 1.49 | 0.3 | 0.28 | 19.98 | 7.33 | 5.01 | 4.9 | 1.79 | 77.85 | 77.42 | 0.41 | - | - | - | アスファルトフィニッシャ［ホイール型・低騒音型・排出ガス対策型（2014年規制）］ 舗装幅1.4～3.0m | * | 振動ローラ（舗装用）［搭乗・コンバインド式・超低騒音型・排出ガス対策型(第３次基準値)］ 質量3～4t | * | タイヤローラ［普通型・超低騒音型・排出ガス対策型（第３次基準値）］ 質量3～4t | * | 普通作業員 | 運転手（特殊） | 特殊作業員 | 土木一般世話役 | 再生粗粒度アスコン（２０） | 軽油 パトロール給油 | - | - | - | [標準数量]平均仕上り厚 50mm
1.4m以上3.0m以下 | 実数入力 | 各種(2.10以上2.20t/m3未満) | ﾀｯｸｺｰﾄ PK-4 | 1450 | 2.14 | 1.37 | 0.28 | 0.25 | 19.75 | 6.74 | 4.6 | 4.5 | 1.64 | 78.11 | 74.64 | 3.05 | 0.38 | - | - | アスファルトフィニッシャ［ホイール型・低騒音型・排出ガス対策型（2014年規制）］ 舗装幅1.4～3.0m | * | 振動ローラ（舗装用）［搭乗・コンバインド式・超低騒音型・排出ガス対策型(第３次基準値)］ 質量3～4t | * | タイヤローラ［普通型・超低騒音型・排出ガス対策型（第３次基準値）］ 質量3～4t | * | 普通作業員 | 運転手（特殊） | 特殊作業員 | 土木一般世話役 | 再生粗粒度アスコン（２０） | アスファルト乳剤 ＰＫ－４ タックコート用 | 軽油 パトロール給油 | - | - | [標準数量]平均仕上り厚 50mm
1.4m以上3.0m以下 | 実数入力 | 各種(2.10以上2.20t/m3未満) | ﾌﾟﾗｲﾑｺｰﾄ PK-3 | 1535.5 | 2.02 | 1.29 | 0.26 | 0.24 | 18.64 | 6.36 | 4.34 | 4.25 | 1.55 | 79.34 | 70.5 | 8.45 | 0.35 | - | - | アスファルトフィニッシャ［ホイール型・低騒音型・排出ガス対策型（2014年規制）］ 舗装幅1.4～3.0m | * | 振動ローラ（舗装用）［搭乗・コンバインド式・超低騒音型・排出ガス対策型(第３次基準値)］ 質量3～4t | * | タイヤローラ［普通型・超低騒音型・排出ガス対策型（第３次基準値）］ 質量3～4t | * | 普通作業員 | 運転手（特殊） | 特殊作業員 | 土木一般世話役 | 再生粗粒度アスコン（２０） | アスファルト乳剤 ＰＫ－３ プライムコート用 | 軽油 パトロール給油 | - | - | [標準数量]平均仕上り厚 50mm
1.4m以上3.0m以下 | 実数入力 | 各種(2.10以上2.20t/m3未満) | 無し | 1382.7 | 2.1 | 1.44 | 0.29 | 0.27 | 19.24 | 7.07 | 4.82 | 4.72 | 1.72 | 78.66 | 78.26 | 0.39 | - | - | - | アスファルトフィニッシャ［ホイール型・低騒音型・排出ガス対策型（2014年規制）］ 舗装幅1.4～3.0m | * | 振動ローラ（舗装用）［搭乗・コンバインド式・超低騒音型・排出ガス対策型(第３次基準値)］ 質量3～4t | * | タイヤローラ［普通型・超低騒音型・排出ガス対策型（第３次基準値）］ 質量3～4t | * | 普通作業員 | 運転手（特殊） | 特殊作業員 | 土木一般世話役 | 再生粗粒度アスコン（２０） | 軽油 パトロール給油 | - | - | - | [標準数量]平均仕上り厚 50mm
1.4m以上3.0m以下 | 実数入力 | 各種(2.20以上2.30t/m3未満) | ﾀｯｸｺｰﾄ PK-4 | 1500.3 | 2.08 | 1.32 | 0.27 | 0.25 | 19.08 | 6.51 | 4.44 | 4.35 | 1.59 | 78.84 | 75.49 | 2.95 | 0.36 | - | - | アスファルトフィニッシャ［ホイール型・低騒音型・排出ガス対策型（2014年規制）］ 舗装幅1.4～3.0m | * | 振動ローラ（舗装用）［搭乗・コンバインド式・超低騒音型・排出ガス対策型(第３次基準値)］ 質量3～4t | * | タイヤローラ［普通型・超低騒音型・排出ガス対策型（第３次基準値）］ 質量3～4t | * | 普通作業員 | 運転手（特殊） | 特殊作業員 | 土木一般世話役 | 再生粗粒度アスコン（２０） | アスファルト乳剤 ＰＫ－４ タックコート用 | 軽油 パトロール給油 | - | - | [標準数量]平均仕上り厚 50mm
1.4m以上3.0m以下 | 実数入力 | 各種(2.20以上2.30t/m3未満) | ﾌﾟﾗｲﾑｺｰﾄ PK-3 | 1585.8 | 1.95 | 1.25 | 0.25 | 0.23 | 18.06 | 6.16 | 4.2 | 4.12 | 1.5 | 79.99 | 71.43 | 8.18 | 0.34 | - | - | アスファルトフィニッシャ［ホイール型・低騒音型・排出ガス対策型（2014年規制）］ 舗装幅1.4～3.0m | * | 振動ローラ（舗装用）［搭乗・コンバインド式・超低騒音型・排出ガス対策型(第３次基準値)］ 質量3～4t | * | タイヤローラ［普通型・超低騒音型・排出ガス対策型（第３次基準値）］ 質量3～4t | * | 普通作業員 | 運転手（特殊） | 特殊作業員 | 土木一般世話役 | 再生粗粒度アスコン（２０） | アスファルト乳剤 ＰＫ－３ プライムコート用 | 軽油 パトロール給油 | - | - | [標準数量]平均仕上り厚 50mm
1.4m以上3.0m以下 | 実数入力 | 各種(2.20以上2.30t/m3未満) | 無し | 1433 | 2.02 | 1.39 | 0.28 | 0.26 | 18.57 | 6.82 | 4.65 | 4.56 | 1.66 | 79.41 | 79.02 | 0.38 | - | - | - | アスファルトフィニッシャ［ホイール型・低騒音型・排出ガス対策型（2014年規制）］ 舗装幅1.4～3.0m | * | 振動ローラ（舗装用）［搭乗・コンバインド式・超低騒音型・排出ガス対策型(第３次基準値)］ 質量3～4t | * | タイヤローラ［普通型・超低騒音型・排出ガス対策型（第３次基準値）］ 質量3～4t | * | 普通作業員 | 運転手（特殊） | 特殊作業員 | 土木一般世話役 | 再生粗粒度アスコン（２０） | 軽油 パトロール給油 | - | - | - | [標準数量]平均仕上り厚 50mm
1.4m以上3.0m以下 | 実数入力 | 各種(2.30以上2.40t/m3未満) | ﾀｯｸｺｰﾄ PK-4 | 1550.6 | 2.01 | 1.28 | 0.26 | 0.24 | 18.46 | 6.3 | 4.3 | 4.21 | 1.53 | 79.53 | 76.29 | 2.85 | 0.35 | - | - | アスファルトフィニッシャ［ホイール型・低騒音型・排出ガス対策型（2014年規制）］ 舗装幅1.4～3.0m | * | 振動ローラ（舗装用）［搭乗・コンバインド式・超低騒音型・排出ガス対策型(第３次基準値)］ 質量3～4t | * | タイヤローラ［普通型・超低騒音型・排出ガス対策型（第３次基準値）］ 質量3～4t | * | 普通作業員 | 運転手（特殊） | 特殊作業員 | 土木一般世話役 | 再生粗粒度アスコン（２０） | アスファルト乳剤 ＰＫ－４ タックコート用 | 軽油 パトロール給油 | - | - | [標準数量]平均仕上り厚 50mm
1.4m以上3.0m以下 | 実数入力 | 各種(2.30以上2.40t/m3未満) | ﾌﾟﾗｲﾑｺｰﾄ PK-3 | 1636.1 | 1.89 | 1.21 | 0.24 | 0.22 | 17.5 | 5.97 | 4.08 | 3.99 | 1.45 | 80.61 | 72.31 | 7.93 | 0.33 | - | - | アスファルトフィニッシャ［ホイール型・低騒音型・排出ガス対策型（2014年規制）］ 舗装幅1.4～3.0m | * | 振動ローラ（舗装用）［搭乗・コンバインド式・超低騒音型・排出ガス対策型(第３次基準値)］ 質量3～4t | * | タイヤローラ［普通型・超低騒音型・排出ガス対策型（第３次基準値）］ 質量3～4t | * | 普通作業員 | 運転手（特殊） | 特殊作業員 | 土木一般世話役 | 再生粗粒度アスコン（２０） | アスファルト乳剤 ＰＫ－３ プライムコート用 | 軽油 パトロール給油 | - | - | [標準数量]平均仕上り厚 50mm
1.4m以上3.0m以下 | 実数入力 | 各種(2.30以上2.40t/m3未満) | 無し | 1483.3 | 1.95 | 1.34 | 0.27 | 0.25 | 17.94 | 6.59 | 4.5 | 4.4 | 1.6 | 80.11 | 79.73 | 0.37 | - | - | - | アスファルトフィニッシャ［ホイール型・低騒音型・排出ガス対策型（2014年規制）］ 舗装幅1.4～3.0m | * | 振動ローラ（舗装用）［搭乗・コンバインド式・超低騒音型・排出ガス対策型(第３次基準値)］ 質量3～4t | * | タイヤローラ［普通型・超低騒音型・排出ガス対策型（第３次基準値）］ 質量3～4t | * | 普通作業員 | 運転手（特殊） | 特殊作業員 | 土木一般世話役 | 再生粗粒度アスコン（２０） | 軽油 パトロール給油 | - | - | - | [標準数量]平均仕上り厚 50mm
1.4m以上3.0m以下 | 実数入力 | 各種(2.40以上2.50t/m3未満) | ﾀｯｸｺｰﾄ PK-4 | 1600.9 | 1.94 | 1.24 | 0.25 | 0.23 | 17.9 | 6.1 | 4.17 | 4.08 | 1.49 | 80.16 | 77.02 | 2.76 | 0.34 | - | - | アスファルトフィニッシャ［ホイール型・低騒音型・排出ガス対策型（2014年規制）］ 舗装幅1.4～3.0m | * | 振動ローラ（舗装用）［搭乗・コンバインド式・超低騒音型・排出ガス対策型(第３次基準値)］ 質量3～4t | * | タイヤローラ［普通型・超低騒音型・排出ガス対策型（第３次基準値）］ 質量3～4t | * | 普通作業員 | 運転手（特殊） | 特殊作業員 | 土木一般世話役 | 再生粗粒度アスコン（２０） | アスファルト乳剤 ＰＫ－４ タックコート用 | 軽油 パトロール給油 | - | - | [標準数量]平均仕上り厚 50mm
1.4m以上3.0m以下 | 実数入力 | 各種(2.40以上2.50t/m3未満) | ﾌﾟﾗｲﾑｺｰﾄ PK-3 | 1686.4 | 1.85 | 1.18 | 0.24 | 0.22 | 16.97 | 5.79 | 3.95 | 3.87 | 1.41 | 81.18 | 73.13 | 7.69 | 0.32 | - | - | アスファルトフィニッシャ［ホイール型・低騒音型・排出ガス対策型（2014年規制）］ 舗装幅1.4～3.0m | * | 振動ローラ（舗装用）［搭乗・コンバインド式・超低騒音型・排出ガス対策型(第３次基準値)］ 質量3～4t | * | タイヤローラ［普通型・超低騒音型・排出ガス対策型（第３次基準値）］ 質量3～4t | * | 普通作業員 | 運転手（特殊） | 特殊作業員 | 土木一般世話役 | 再生粗粒度アスコン（２０） | アスファルト乳剤 ＰＫ－３ プライムコート用 | 軽油 パトロール給油 | - | - | [標準数量]平均仕上り厚 50mm
1.4m以上3.0m以下 | 実数入力 | 各種(2.40以上2.50t/m3未満) | 無し | 1533.6 | 1.89 | 1.3 | 0.26 | 0.24 | 17.35 | 6.37 | 4.35 | 4.26 | 1.55 | 80.76 | 80.39 | 0.36 | - | - | - | アスファルトフィニッシャ［ホイール型・低騒音型・排出ガス対策型（2014年規制）］ 舗装幅1.4～3.0m | * | 振動ローラ（舗装用）［搭乗・コンバインド式・超低騒音型・排出ガス対策型(第３次基準値)］ 質量3～4t | * | タイヤローラ［普通型・超低騒音型・排出ガス対策型（第３次基準値）］ 質量3～4t | * | 普通作業員 | 運転手（特殊） | 特殊作業員 | 土木一般世話役 | 再生粗粒度アスコン（２０） | 軽油 パトロール給油 | - | - | - | [標準数量]平均仕上り厚 50mm
3.0m超 | 実数入力 | 再生粗粒度ｱｽｺﾝ(20) | ﾀｯｸｺｰﾄ PK-4 | 1446.6 | 1.73 | 1.1 | 0.17 | 0.17 | 12.73 | 4.58 | 2.57 | 2.54 | 0.92 | 85.54 | 81.75 | 3.06 | 0.61 | - | - | アスファルトフィニッシャ［ホイール型・低騒音型・排出ガス対策型（2014年規制）］ 舗装幅2.3～6.0m | * | タイヤローラ［普通型・超低騒音型・排出ガス対策型（2011年規制）］ 質量13t | * | ロードローラ［マカダム・超低騒音型・排出ガス対策型（第２次基準値）］ 質量10t 締固め幅2.1m | * | 普通作業員 | 運転手（特殊） | 特殊作業員 | 土木一般世話役 | 再生粗粒度アスコン（２０） | アスファルト乳剤 ＰＫ－４ タックコート用 | 軽油 パトロール給油 | - | - | ・[標準数量]平均仕上り厚 50mm ・注１
3.0m超 | 実数入力 | 再生粗粒度ｱｽｺﾝ(20) | ﾌﾟﾗｲﾑｺｰﾄ PK-3 | 1532.1 | 1.63 | 1.04 | 0.16 | 0.16 | 12.02 | 4.32 | 2.43 | 2.4 | 0.87 | 86.35 | 77.19 | 8.47 | 0.58 | - | - | アスファルトフィニッシャ［ホイール型・低騒音型・排出ガス対策型（2014年規制）］ 舗装幅2.3～6.0m | * | タイヤローラ［普通型・超低騒音型・排出ガス対策型（2011年規制）］ 質量13t | * | ロードローラ［マカダム・超低騒音型・排出ガス対策型（第２次基準値）］ 質量10t 締固め幅2.1m | * | 普通作業員 | 運転手（特殊） | 特殊作業員 | 土木一般世話役 | 再生粗粒度アスコン（２０） | アスファルト乳剤 ＰＫ－３ プライムコート用 | 軽油 パトロール給油 | - | - | ・[標準数量]平均仕上り厚 50mm ・注１
3.0m超 | 実数入力 | 再生粗粒度ｱｽｺﾝ(20) | 無し | 1391.3 | 1.71 | 1.14 | 0.18 | 0.18 | 12.56 | 4.76 | 2.67 | 2.64 | 0.95 | 85.73 | 85 | 0.64 | - | - | - | アスファルトフィニッシャ［ホイール型・低騒音型・排出ガス対策型（2014年規制）］ 舗装幅2.3～6.0m | * | タイヤローラ［普通型・超低騒音型・排出ガス対策型（2011年規制）］ 質量13t | * | ロードローラ［マカダム・超低騒音型・排出ガス対策型（第２次基準値）］ 質量10t 締固め幅2.1m | * | 普通作業員 | 運転手（特殊） | 特殊作業員 | 土木一般世話役 | 再生粗粒度アスコン（２０） | 軽油 パトロール給油 | - | - | - | ・[標準数量]平均仕上り厚 50mm ・注１
3.0m超 | 実数入力 | 細粒度ｱｽｺﾝ(13) | ﾀｯｸｺｰﾄ PK-4 | 1716.7 | 1.45 | 0.93 | 0.14 | 0.14 | 10.73 | 3.86 | 2.17 | 2.14 | 0.77 | 87.82 | 84.63 | 2.57 | 0.52 | - | - | アスファルトフィニッシャ［ホイール型・低騒音型・排出ガス対策型（2014年規制）］ 舗装幅2.3～6.0m | * | タイヤローラ［普通型・超低騒音型・排出ガス対策型（2011年規制）］ 質量13t | * | ロードローラ［マカダム・超低騒音型・排出ガス対策型（第２次基準値）］ 質量10t 締固め幅2.1m | * | 普通作業員 | 運転手（特殊） | 特殊作業員 | 土木一般世話役 | 細粒度アスコン（１３） | アスファルト乳剤 ＰＫ－４ タックコート用 | 軽油 パトロール給油 | - | - | ・[標準数量]平均仕上り厚 50mm ・注２
3.0m超 | 実数入力 | 細粒度ｱｽｺﾝ(13) | ﾌﾟﾗｲﾑｺｰﾄ PK-3 | 1802.2 | 1.39 | 0.88 | 0.14 | 0.14 | 10.2 | 3.67 | 2.06 | 2.04 | 0.73 | 88.41 | 80.63 | 7.2 | 0.49 | - | - | アスファルトフィニッシャ［ホイール型・低騒音型・排出ガス対策型（2014年規制）］ 舗装幅2.3～6.0m | * | タイヤローラ［普通型・超低騒音型・排出ガス対策型（2011年規制）］ 質量13t | * | ロードローラ［マカダム・超低騒音型・排出ガス対策型（第２次基準値）］ 質量10t 締固め幅2.1m | * | 普通作業員 | 運転手（特殊） | 特殊作業員 | 土木一般世話役 | 細粒度アスコン（１３） | アスファルト乳剤 ＰＫ－３ プライムコート用 | 軽油 パトロール給油 | - | - | ・[標準数量]平均仕上り厚 50mm ・注２
3.0m超 | 実数入力 | 細粒度ｱｽｺﾝ(13) | 無し | 1661.4 | 1.43 | 0.96 | 0.15 | 0.15 | 10.53 | 3.99 | 2.24 | 2.21 | 0.8 | 88.04 | 87.44 | 0.53 | - | - | - | アスファルトフィニッシャ［ホイール型・低騒音型・排出ガス対策型（2014年規制）］ 舗装幅2.3～6.0m | * | タイヤローラ［普通型・超低騒音型・排出ガス対策型（2011年規制）］ 質量13t | * | ロードローラ［マカダム・超低騒音型・排出ガス対策型（第２次基準値）］ 質量10t 締固め幅2.1m | * | 普通作業員 | 運転手（特殊） | 特殊作業員 | 土木一般世話役 | 細粒度アスコン（１３） | 軽油 パトロール給油 | - | - | - | ・[標準数量]平均仕上り厚 50mm ・注２
3.0m超 | 実数入力 | 開粒度ｱｽｺﾝ(13) | ﾀｯｸｺｰﾄ PK-4 | 1458.3 | 1.71 | 1.09 | 0.17 | 0.17 | 12.62 | 4.54 | 2.55 | 2.52 | 0.91 | 85.67 | 81.91 | 3.03 | 0.61 | - | - | アスファルトフィニッシャ［ホイール型・低騒音型・排出ガス対策型（2014年規制）］ 舗装幅2.3～6.0m | * | タイヤローラ［普通型・超低騒音型・排出ガス対策型（2011年規制）］ 質量13t | * | ロードローラ［マカダム・超低騒音型・排出ガス対策型（第２次基準値）］ 質量10t 締固め幅2.1m | * | 普通作業員 | 運転手（特殊） | 特殊作業員 | 土木一般世話役 | 開粒度アスコン（１３） | アスファルト乳剤 ＰＫ－４ タックコート用 | 軽油 パトロール給油 | - | - | [標準数量]平均仕上り厚 50mm
3.0m超 | 実数入力 | 開粒度ｱｽｺﾝ(13) | ﾌﾟﾗｲﾑｺｰﾄ PK-3 | 1543.8 | 1.62 | 1.03 | 0.16 | 0.16 | 11.93 | 4.29 | 2.41 | 2.38 | 0.86 | 86.45 | 77.36 | 8.4 | 0.58 | - | - | アスファルトフィニッシャ［ホイール型・低騒音型・排出ガス対策型（2014年規制）］ 舗装幅2.3～6.0m | * | タイヤローラ［普通型・超低騒音型・排出ガス対策型（2011年規制）］ 質量13t | * | ロードローラ［マカダム・超低騒音型・排出ガス対策型（第２次基準値）］ 質量10t 締固め幅2.1m | * | 普通作業員 | 運転手（特殊） | 特殊作業員 | 土木一般世話役 | 開粒度アスコン（１３） | アスファルト乳剤 ＰＫ－３ プライムコート用 | 軽油 パトロール給油 | - | - | [標準数量]平均仕上り厚 50mm
3.0m超 | 実数入力 | 開粒度ｱｽｺﾝ(13) | 無し | 1403 | 1.69 | 1.13 | 0.18 | 0.17 | 12.47 | 4.72 | 2.65 | 2.62 | 0.95 | 85.84 | 85.13 | 0.63 | - | - | - | アスファルトフィニッシャ［ホイール型・低騒音型・排出ガス対策型（2014年規制）］ 舗装幅2.3～6.0m | * | タイヤローラ［普通型・超低騒音型・排出ガス対策型（2011年規制）］ 質量13t | * | ロードローラ［マカダム・超低騒音型・排出ガス対策型（第２次基準値）］ 質量10t 締固め幅2.1m | * | 普通作業員 | 運転手（特殊） | 特殊作業員 | 土木一般世話役 | 開粒度アスコン（１３） | 軽油 パトロール給油 | - | - | - | [標準数量]平均仕上り厚 50mm
3.0m超 | 実数入力 | 各種(1.90以上2.00t/m3未満) | ﾀｯｸｺｰﾄ PK-4 | 1245.4 | 2.01 | 1.28 | 0.2 | 0.2 | 14.79 | 5.32 | 2.99 | 2.95 | 1.07 | 83.2 | 78.8 | 3.55 | 0.71 | - | - | アスファルトフィニッシャ［ホイール型・低騒音型・排出ガス対策型（2014年規制）］ 舗装幅2.3～6.0m | * | タイヤローラ［普通型・超低騒音型・排出ガス対策型（2011年規制）］ 質量13t | * | ロードローラ［マカダム・超低騒音型・排出ガス対策型（第２次基準値）］ 質量10t 締固め幅2.1m | * | 普通作業員 | 運転手（特殊） | 特殊作業員 | 土木一般世話役 | 再生粗粒度アスコン（２０） | アスファルト乳剤 ＰＫ－４ タックコート用 | 軽油 パトロール給油 | - | - | [標準数量]平均仕上り厚 50mm
3.0m超 | 実数入力 | 各種(1.90以上2.00t/m3未満) | ﾌﾟﾗｲﾑｺｰﾄ PK-3 | 1330.9 | 1.88 | 1.2 | 0.19 | 0.18 | 13.84 | 4.98 | 2.8 | 2.76 | 1 | 84.28 | 73.73 | 9.75 | 0.67 | - | - | アスファルトフィニッシャ［ホイール型・低騒音型・排出ガス対策型（2014年規制）］ 舗装幅2.3～6.0m | * | タイヤローラ［普通型・超低騒音型・排出ガス対策型（2011年規制）］ 質量13t | * | ロードローラ［マカダム・超低騒音型・排出ガス対策型（第２次基準値）］ 質量10t 締固め幅2.1m | * | 普通作業員 | 運転手（特殊） | 特殊作業員 | 土木一般世話役 | 再生粗粒度アスコン（２０） | アスファルト乳剤 ＰＫ－３ プライムコート用 | 軽油 パトロール給油 | - | - | [標準数量]平均仕上り厚 50mm
3.0m超 | 実数入力 | 各種(1.90以上2.00t/m3未満) | 無し | 1190.1 | 2 | 1.34 | 0.21 | 0.21 | 14.71 | 5.57 | 3.13 | 3.09 | 1.12 | 83.29 | 82.44 | 0.75 | - | - | - | アスファルトフィニッシャ［ホイール型・低騒音型・排出ガス対策型（2014年規制）］ 舗装幅2.3～6.0m | * | タイヤローラ［普通型・超低騒音型・排出ガス対策型（2011年規制）］ 質量13t | * | ロードローラ［マカダム・超低騒音型・排出ガス対策型（第２次基準値）］ 質量10t 締固め幅2.1m | * | 普通作業員 | 運転手（特殊） | 特殊作業員 | 土木一般世話役 | 再生粗粒度アスコン（２０） | 軽油 パトロール給油 | - | - | - | [標準数量]平均仕上り厚 50mm
3.0m超 | 実数入力 | 各種(2.00以上2.10t/m3未満) | ﾀｯｸｺｰﾄ PK-4 | 1295.7 | 1.93 | 1.23 | 0.19 | 0.19 | 14.2 | 5.11 | 2.87 | 2.83 | 1.02 | 83.87 | 79.64 | 3.41 | 0.69 | - | - | アスファルトフィニッシャ［ホイール型・低騒音型・排出ガス対策型（2014年規制）］ 舗装幅2.3～6.0m | * | タイヤローラ［普通型・超低騒音型・排出ガス対策型（2011年規制）］ 質量13t | * | ロードローラ［マカダム・超低騒音型・排出ガス対策型（第２次基準値）］ 質量10t 締固め幅2.1m | * | 普通作業員 | 運転手（特殊） | 特殊作業員 | 土木一般世話役 | 再生粗粒度アスコン（２０） | アスファルト乳剤 ＰＫ－４ タックコート用 | 軽油 パトロール給油 | - | - | [標準数量]平均仕上り厚 50mm
3.0m超 | 実数入力 | 各種(2.00以上2.10t/m3未満) | ﾌﾟﾗｲﾑｺｰﾄ PK-3 | 1381.2 | 1.81 | 1.15 | 0.18 | 0.18 | 13.32 | 4.79 | 2.69 | 2.66 | 0.96 | 84.87 | 74.72 | 9.39 | 0.64 | - | - | アスファルトフィニッシャ［ホイール型・低騒音型・排出ガス対策型（2014年規制）］ 舗装幅2.3～6.0m | * | タイヤローラ［普通型・超低騒音型・排出ガス対策型（2011年規制）］ 質量13t | * | ロードローラ［マカダム・超低騒音型・排出ガス対策型（第２次基準値）］ 質量10t 締固め幅2.1m | * | 普通作業員 | 運転手（特殊） | 特殊作業員 | 土木一般世話役 | 再生粗粒度アスコン（２０） | アスファルト乳剤 ＰＫ－３ プライムコート用 | 軽油 パトロール給油 | - | - | [標準数量]平均仕上り厚 50mm
3.0m超 | 実数入力 | 各種(2.00以上2.10t/m3未満) | 無し | 1240.4 | 1.91 | 1.28 | 0.2 | 0.2 | 14.1 | 5.34 | 3 | 2.96 | 1.07 | 83.99 | 83.17 | 0.72 | - | - | - | アスファルトフィニッシャ［ホイール型・低騒音型・排出ガス対策型（2014年規制）］ 舗装幅2.3～6.0m | * | タイヤローラ［普通型・超低騒音型・排出ガス対策型（2011年規制）］ 質量13t | * | ロードローラ［マカダム・超低騒音型・排出ガス対策型（第２次基準値）］ 質量10t 締固め幅2.1m | * | 普通作業員 | 運転手（特殊） | 特殊作業員 | 土木一般世話役 | 再生粗粒度アスコン（２０） | 軽油 パトロール給油 | - | - | - | [標準数量]平均仕上り厚 50mm
3.0m超 | 実数入力 | 各種(2.10以上2.20t/m3未満) | ﾀｯｸｺｰﾄ PK-4 | 1346 | 1.85 | 1.18 | 0.18 | 0.18 | 13.68 | 4.92 | 2.76 | 2.73 | 0.99 | 84.47 | 80.39 | 3.29 | 0.66 | - | - | アスファルトフィニッシャ［ホイール型・低騒音型・排出ガス対策型（2014年規制）］ 舗装幅2.3～6.0m | * | タイヤローラ［普通型・超低騒音型・排出ガス対策型（2011年規制）］ 質量13t | * | ロードローラ［マカダム・超低騒音型・排出ガス対策型（第２次基準値）］ 質量10t 締固め幅2.1m | * | 普通作業員 | 運転手（特殊） | 特殊作業員 | 土木一般世話役 | 再生粗粒度アスコン（２０） | アスファルト乳剤 ＰＫ－４ タックコート用 | 軽油 パトロール給油 | - | - | [標準数量]平均仕上り厚 50mm
3.0m超 | 実数入力 | 各種(2.10以上2.20t/m3未満) | ﾌﾟﾗｲﾑｺｰﾄ PK-3 | 1431.5 | 1.74 | 1.11 | 0.17 | 0.17 | 12.87 | 4.63 | 2.6 | 2.57 | 0.93 | 85.39 | 75.59 | 9.06 | 0.62 | - | - | アスファルトフィニッシャ［ホイール型・低騒音型・排出ガス対策型（2014年規制）］ 舗装幅2.3～6.0m | * | タイヤローラ［普通型・超低騒音型・排出ガス対策型（2011年規制）］ 質量13t | * | ロードローラ［マカダム・超低騒音型・排出ガス対策型（第２次基準値）］ 質量10t 締固め幅2.1m | * | 普通作業員 | 運転手（特殊） | 特殊作業員 | 土木一般世話役 | 再生粗粒度アスコン（２０） | アスファルト乳剤 ＰＫ－３ プライムコート用 | 軽油 パトロール給油 | - | - | [標準数量]平均仕上り厚 50mm
3.0m超 | 実数入力 | 各種(2.10以上2.20t/m3未満) | 無し | 1290.7 | 1.83 | 1.23 | 0.19 | 0.19 | 13.55 | 5.13 | 2.88 | 2.85 | 1.03 | 84.62 | 83.84 | 0.69 | - | - | - | アスファルトフィニッシャ［ホイール型・低騒音型・排出ガス対策型（2014年規制）］ 舗装幅2.3～6.0m | * | タイヤローラ［普通型・超低騒音型・排出ガス対策型（2011年規制）］ 質量13t | * | ロードローラ［マカダム・超低騒音型・排出ガス対策型（第２次基準値）］ 質量10t 締固め幅2.1m | * | 普通作業員 | 運転手（特殊） | 特殊作業員 | 土木一般世話役 | 再生粗粒度アスコン（２０） | 軽油 パトロール給油 | - | - | - | [標準数量]平均仕上り厚 50mm
3.0m超 | 実数入力 | 各種(2.20以上2.30t/m3未満) | ﾀｯｸｺｰﾄ PK-4 | 1396.3 | 1.8 | 1.14 | 0.18 | 0.18 | 13.18 | 4.74 | 2.66 | 2.63 | 0.95 | 85.02 | 81.09 | 3.17 | 0.64 | - | - | アスファルトフィニッシャ［ホイール型・低騒音型・排出ガス対策型（2014年規制）］ 舗装幅2.3～6.0m | * | タイヤローラ［普通型・超低騒音型・排出ガス対策型（2011年規制）］ 質量13t | * | ロードローラ［マカダム・超低騒音型・排出ガス対策型（第２次基準値）］ 質量10t 締固め幅2.1m | * | 普通作業員 | 運転手（特殊） | 特殊作業員 | 土木一般世話役 | 再生粗粒度アスコン（２０） | アスファルト乳剤 ＰＫ－４ タックコート用 | 軽油 パトロール給油 | - | - | [標準数量]平均仕上り厚 50mm
3.0m超 | 実数入力 | 各種(2.20以上2.30t/m3未満) | ﾌﾟﾗｲﾑｺｰﾄ PK-3 | 1481.8 | 1.69 | 1.07 | 0.17 | 0.17 | 12.42 | 4.47 | 2.51 | 2.48 | 0.89 | 85.89 | 76.42 | 8.75 | 0.6 | - | - | アスファルトフィニッシャ［ホイール型・低騒音型・排出ガス対策型（2014年規制）］ 舗装幅2.3～6.0m | * | タイヤローラ［普通型・超低騒音型・排出ガス対策型（2011年規制）］ 質量13t | * | ロードローラ［マカダム・超低騒音型・排出ガス対策型（第２次基準値）］ 質量10t 締固め幅2.1m | * | 普通作業員 | 運転手（特殊） | 特殊作業員 | 土木一般世話役 | 再生粗粒度アスコン（２０） | アスファルト乳剤 ＰＫ－３ プライムコート用 | 軽油 パトロール給油 | - | - | [標準数量]平均仕上り厚 50mm
3.0m超 | 実数入力 | 各種(2.20以上2.30t/m3未満) | 無し | 1341 | 1.76 | 1.19 | 0.18 | 0.18 | 13.05 | 4.94 | 2.78 | 2.74 | 0.99 | 85.19 | 84.44 | 0.66 | - | - | - | アスファルトフィニッシャ［ホイール型・低騒音型・排出ガス対策型（2014年規制）］ 舗装幅2.3～6.0m | * | タイヤローラ［普通型・超低騒音型・排出ガス対策型（2011年規制）］ 質量13t | * | ロードローラ［マカダム・超低騒音型・排出ガス対策型（第２次基準値）］ 質量10t 締固め幅2.1m | * | 普通作業員 | 運転手（特殊） | 特殊作業員 | 土木一般世話役 | 再生粗粒度アスコン（２０） | 軽油 パトロール給油 | - | - | - | [標準数量]平均仕上り厚 50mm
3.0m超 | 実数入力 | 各種(2.30以上2.40t/m3未満) | ﾀｯｸｺｰﾄ PK-4 | 1446.6 | 1.73 | 1.1 | 0.17 | 0.17 | 12.73 | 4.58 | 2.57 | 2.54 | 0.92 | 85.54 | 81.75 | 3.06 | 0.61 | - | - | アスファルトフィニッシャ［ホイール型・低騒音型・排出ガス対策型（2014年規制）］ 舗装幅2.3～6.0m | * | タイヤローラ［普通型・超低騒音型・排出ガス対策型（2011年規制）］ 質量13t | * | ロードローラ［マカダム・超低騒音型・排出ガス対策型（第２次基準値）］ 質量10t 締固め幅2.1m | * | 普通作業員 | 運転手（特殊） | 特殊作業員 | 土木一般世話役 | 再生粗粒度アスコン（２０） | アスファルト乳剤 ＰＫ－４ タックコート用 | 軽油 パトロール給油 | - | - | [標準数量]平均仕上り厚 50mm
3.0m超 | 実数入力 | 各種(2.30以上2.40t/m3未満) | ﾌﾟﾗｲﾑｺｰﾄ PK-3 | 1532.1 | 1.63 | 1.04 | 0.16 | 0.16 | 12.02 | 4.32 | 2.43 | 2.4 | 0.87 | 86.35 | 77.19 | 8.47 | 0.58 | - | - | アスファルトフィニッシャ［ホイール型・低騒音型・排出ガス対策型（2014年規制）］ 舗装幅2.3～6.0m | * | タイヤローラ［普通型・超低騒音型・排出ガス対策型（2011年規制）］ 質量13t | * | ロードローラ［マカダム・超低騒音型・排出ガス対策型（第２次基準値）］ 質量10t 締固め幅2.1m | * | 普通作業員 | 運転手（特殊） | 特殊作業員 | 土木一般世話役 | 再生粗粒度アスコン（２０） | アスファルト乳剤 ＰＫ－３ プライムコート用 | 軽油 パトロール給油 | - | - | [標準数量]平均仕上り厚 50mm
3.0m超 | 実数入力 | 各種(2.30以上2.40t/m3未満) | 無し | 1391.3 | 1.71 | 1.14 | 0.18 | 0.18 | 12.56 | 4.76 | 2.67 | 2.64 | 0.95 | 85.73 | 85 | 0.64 | - | - | - | アスファルトフィニッシャ［ホイール型・低騒音型・排出ガス対策型（2014年規制）］ 舗装幅2.3～6.0m | * | タイヤローラ［普通型・超低騒音型・排出ガス対策型（2011年規制）］ 質量13t | * | ロードローラ［マカダム・超低騒音型・排出ガス対策型（第２次基準値）］ 質量10t 締固め幅2.1m | * | 普通作業員 | 運転手（特殊） | 特殊作業員 | 土木一般世話役 | 再生粗粒度アスコン（２０） | 軽油 パトロール給油 | - | - | - | [標準数量]平均仕上り厚 50mm
3.0m超 | 実数入力 | 各種(2.40以上2.50t/m3未満) | ﾀｯｸｺｰﾄ PK-4 | 1496.9 | 1.66 | 1.06 | 0.16 | 0.16 | 12.3 | 4.42 | 2.49 | 2.45 | 0.89 | 86.04 | 82.39 | 2.95 | 0.59 | - | - | アスファルトフィニッシャ［ホイール型・低騒音型・排出ガス対策型（2014年規制）］ 舗装幅2.3～6.0m | * | タイヤローラ［普通型・超低騒音型・排出ガス対策型（2011年規制）］ 質量13t | * | ロードローラ［マカダム・超低騒音型・排出ガス対策型（第２次基準値）］ 質量10t 締固め幅2.1m | * | 普通作業員 | 運転手（特殊） | 特殊作業員 | 土木一般世話役 | 再生粗粒度アスコン（２０） | アスファルト乳剤 ＰＫ－４ タックコート用 | 軽油 パトロール給油 | - | - | [標準数量]平均仕上り厚 50mm
3.0m超 | 実数入力 | 各種(2.40以上2.50t/m3未満) | ﾌﾟﾗｲﾑｺｰﾄ PK-3 | 1582.4 | 1.58 | 1.01 | 0.16 | 0.15 | 11.63 | 4.18 | 2.35 | 2.32 | 0.84 | 86.79 | 77.92 | 8.2 | 0.56 | - | - | アスファルトフィニッシャ［ホイール型・低騒音型・排出ガス対策型（2014年規制）］ 舗装幅2.3～6.0m | * | タイヤローラ［普通型・超低騒音型・排出ガス対策型（2011年規制）］ 質量13t | * | ロードローラ［マカダム・超低騒音型・排出ガス対策型（第２次基準値）］ 質量10t 締固め幅2.1m | * | 普通作業員 | 運転手（特殊） | 特殊作業員 | 土木一般世話役 | 再生粗粒度アスコン（２０） | アスファルト乳剤 ＰＫ－３ プライムコート用 | 軽油 パトロール給油 | - | - | [標準数量]平均仕上り厚 50mm
3.0m超 | 実数入力 | 各種(2.40以上2.50t/m3未満) | 無し | 1441.6 | 1.64 | 1.1 | 0.17 | 0.17 | 12.13 | 4.59 | 2.58 | 2.55 | 0.92 | 86.23 | 85.53 | 0.62 | - | - | - | アスファルトフィニッシャ［ホイール型・低騒音型・排出ガス対策型（2014年規制）］ 舗装幅2.3～6.0m | * | タイヤローラ［普通型・超低騒音型・排出ガス対策型（2011年規制）］ 質量13t | * | ロードローラ［マカダム・超低騒音型・排出ガス対策型（第２次基準値）］ 質量10t 締固め幅2.1m | * | 普通作業員 | 運転手（特殊） | 特殊作業員 | 土木一般世話役 | 再生粗粒度アスコン（２０） | 軽油 パトロール給油 | - | - | - | [標準数量]平均仕上り厚 50mm
注１． | この標準単価を適用する材料規格(アスファルト混合物)
・ | 密粒度ｱｽｺﾝ(20)
・ | 密粒度ｱｽｺﾝ(13)
・ | 密粒度ｱｽｺﾝ(20F)
・ | 密粒度ｱｽｺﾝ(13F)
・ | 密粒度ｷﾞｬｯﾌﾟｱｽｺﾝ(20)
・ | 密粒度ｷﾞｬｯﾌﾟｱｽｺﾝ(13)
・ | 密粒度ｷﾞｬｯﾌﾟｱｽｺﾝ(20F)
・ | 密粒度ｷﾞｬｯﾌﾟｱｽｺﾝ(13F)
・ | 粗粒度ｱｽｺﾝ(20)
・ | 再生密粒度ｱｽｺﾝ(20)
・ | 再生密粒度ｱｽｺﾝ(13)
・ | 再生粗粒度ｱｽｺﾝ(20)
・ | 改質As 粗粒 AC-100(20)
・ | 改質As 密粒 AC-100(20)
・ | 改質As 密粒 AC-100(13)
・ | 改質As 密粒 I型(20)
・ | 改質As 密粒 II型(20) DS3000
・ | 改質As 粗粒 I型(20)
・ | 改質As 粗粒 I型(20) DS3000
・ | 改質As 粗粒 Ⅱ型(20) DS5000
・ | 改質As 再生粗粒 I型(20)
・ | 改質As 再生粗粒 I型(20) DS3000
・ | 改質As 再生粗粒 Ⅱ型(20) DS5000
注２． | この標準単価を適用する材料規格(アスファルト混合物)
・ | 細粒度ｱｽｺﾝ(13)
・ | 細粒度ｱｽｺﾝ(13F)
・ | 細粒度ｷﾞｬｯﾌﾟｱｽｺﾝ(20F)
・ | 細粒度ｷﾞｬｯﾌﾟｱｽｺﾝ(13F)
・ | 細粒度ｷﾞｬｯﾌﾟｱｽｺﾝ(5F)
・ | 再生細粒度ｱｽｺﾝ(13)

## 085
No.085【 表層（車道・路肩部） 】
＜ 積算単位：ｍ２ ＞
条件区分 |  |  |  | 標準単価 | 機労材構成比 | [14 empty] | 代表機労材規格 | [14 empty] | 備考
平均幅員 | 1層当り平均仕上り厚 | 材料 | 瀝青材料種類 |  | K |  |  |  | R |  |  |  |  | Z |  |  |  |  | S | K （ *印：賃料） | [5 empty] | R |  |  |  | Z |  |  |  | S
[6 empty] | K1 | K2 | K3 |  | R1 | R2 | R3 | R4 |  | Z1 | Z2 | Z3 | Z4 |  | K1 |  | K2 |  | K3 |  | R1 | R2 | R3 | R4 | Z1 | Z2 | Z3 | Z4
1.4m未満(1層当り平均仕上り厚50mm以下) | 実数入力 | 密粒度ｱｽｺﾝ(20) | ﾀｯｸｺｰﾄ PK-4 | 2805.6 | 0.45 | 0.25 | 0.14 | - | 45.7 | 20.17 | 14.48 | 4.41 | - | 53.85 | 52.05 | 1.57 | 0.17 | 0.03 | - | 振動ローラ（舗装用）［ハンドガイド式］ 運転質量0.5～0.6t |  | 振動コンパクタ［前進型］ 機械質量40～60kg |  | - |  | 特殊作業員 | 普通作業員 | 土木一般世話役 | - | 密粒度アスコン（２０） | アスファルト乳剤 ＰＫ－４ タックコート用 | ガソリン レギュラー スタンド | 軽油 パトロール給油 | - | ・[標準数量]平均仕上り厚 50mm ・注１
1.4m未満(1層当り平均仕上り厚50mm以下) | 実数入力 | 密粒度ｱｽｺﾝ(20) | ﾌﾟﾗｲﾑｺｰﾄ PK-3 | 2891.1 | 0.43 | 0.24 | 0.13 | - | 44.34 | 19.57 | 14.05 | 4.28 | - | 55.23 | 50.52 | 4.48 | 0.17 | 0.03 | - | 振動ローラ（舗装用）［ハンドガイド式］ 運転質量0.5～0.6t |  | 振動コンパクタ［前進型］ 機械質量40～60kg |  | - |  | 特殊作業員 | 普通作業員 | 土木一般世話役 | - | 密粒度アスコン（２０） | アスファルト乳剤 ＰＫ－３ プライムコート用 | ガソリン レギュラー スタンド | 軽油 パトロール給油 | - | ・[標準数量]平均仕上り厚 50mm ・注１
1.4m未満(1層当り平均仕上り厚50mm以下) | 実数入力 | 密粒度ｱｽｺﾝ(20) | 無し | 2638.8 | 0.43 | 0.26 | 0.15 | - | 44.02 | 21.44 | 15.4 | 4.69 | - | 55.55 | 55.32 | 0.18 | 0.04 | - | - | 振動ローラ（舗装用）［ハンドガイド式］ 運転質量0.5～0.6t |  | 振動コンパクタ［前進型］ 機械質量40～60kg |  | - |  | 特殊作業員 | 普通作業員 | 土木一般世話役 | - | 密粒度アスコン（２０） | ガソリン レギュラー スタンド | 軽油 パトロール給油 | - | - | ・[標準数量]平均仕上り厚 50mm ・注１
1.4m未満(1層当り平均仕上り厚50mm以下) | 実数入力 | 細粒度ｱｽｺﾝ(13) | ﾀｯｸｺｰﾄ PK-4 | 2799.1 | 0.45 | 0.25 | 0.14 | - | 45.8 | 20.22 | 14.51 | 4.42 | - | 53.75 | 51.94 | 1.58 | 0.17 | 0.03 | - | 振動ローラ（舗装用）［ハンドガイド式］ 運転質量0.5～0.6t |  | 振動コンパクタ［前進型］ 機械質量40～60kg |  | - |  | 特殊作業員 | 普通作業員 | 土木一般世話役 | - | 細粒度アスコン（１３） | アスファルト乳剤 ＰＫ－４ タックコート用 | ガソリン レギュラー スタンド | 軽油 パトロール給油 | - | ・[標準数量]平均仕上り厚 50mm ・注２
1.4m未満(1層当り平均仕上り厚50mm以下) | 実数入力 | 細粒度ｱｽｺﾝ(13) | ﾌﾟﾗｲﾑｺｰﾄ PK-3 | 2884.6 | 0.43 | 0.24 | 0.13 | - | 44.45 | 19.62 | 14.08 | 4.29 | - | 55.12 | 50.4 | 4.49 | 0.17 | 0.03 | - | 振動ローラ（舗装用）［ハンドガイド式］ 運転質量0.5～0.6t |  | 振動コンパクタ［前進型］ 機械質量40～60kg |  | - |  | 特殊作業員 | 普通作業員 | 土木一般世話役 | - | 細粒度アスコン（１３） | アスファルト乳剤 ＰＫ－３ プライムコート用 | ガソリン レギュラー スタンド | 軽油 パトロール給油 | - | ・[標準数量]平均仕上り厚 50mm ・注２
1.4m未満(1層当り平均仕上り厚50mm以下) | 実数入力 | 細粒度ｱｽｺﾝ(13) | 無し | 2632.3 | 0.43 | 0.26 | 0.15 | - | 44.13 | 21.5 | 15.43 | 4.71 | - | 55.44 | 55.21 | 0.18 | 0.04 | - | - | 振動ローラ（舗装用）［ハンドガイド式］ 運転質量0.5～0.6t |  | 振動コンパクタ［前進型］ 機械質量40～60kg |  | - |  | 特殊作業員 | 普通作業員 | 土木一般世話役 | - | 細粒度アスコン（１３） | ガソリン レギュラー スタンド | 軽油 パトロール給油 | - | - | ・[標準数量]平均仕上り厚 50mm ・注２
1.4m未満(1層当り平均仕上り厚50mm以下) | 実数入力 | 開粒度ｱｽｺﾝ(13) | ﾀｯｸｺｰﾄ PK-4 | 2540.7 | 0.49 | 0.27 | 0.15 | - | 50.53 | 22.33 | 15.99 | 4.88 | - | 48.98 | 46.97 | 1.74 | 0.19 | 0.04 | - | 振動ローラ（舗装用）［ハンドガイド式］ 運転質量0.5～0.6t |  | 振動コンパクタ［前進型］ 機械質量40～60kg |  | - |  | 特殊作業員 | 普通作業員 | 土木一般世話役 | - | 開粒度アスコン（１３） | アスファルト乳剤 ＰＫ－４ タックコート用 | ガソリン レギュラー スタンド | 軽油 パトロール給油 | - | [標準数量]平均仕上り厚 50mm
1.4m未満(1層当り平均仕上り厚50mm以下) | 実数入力 | 開粒度ｱｽｺﾝ(13) | ﾌﾟﾗｲﾑｺｰﾄ PK-3 | 2626.2 | 0.49 | 0.27 | 0.15 | - | 48.83 | 21.55 | 15.47 | 4.72 | - | 50.68 | 45.49 | 4.94 | 0.18 | 0.04 | - | 振動ローラ（舗装用）［ハンドガイド式］ 運転質量0.5～0.6t |  | 振動コンパクタ［前進型］ 機械質量40～60kg |  | - |  | 特殊作業員 | 普通作業員 | 土木一般世話役 | - | 開粒度アスコン（１３） | アスファルト乳剤 ＰＫ－３ プライムコート用 | ガソリン レギュラー スタンド | 軽油 パトロール給油 | - | [標準数量]平均仕上り厚 50mm
1.4m未満(1層当り平均仕上り厚50mm以下) | 実数入力 | 開粒度ｱｽｺﾝ(13) | 無し | 2373.9 | 0.47 | 0.29 | 0.16 | - | 48.94 | 23.84 | 17.11 | 5.22 | - | 50.59 | 50.34 | 0.2 | 0.04 | - | - | 振動ローラ（舗装用）［ハンドガイド式］ 運転質量0.5～0.6t |  | 振動コンパクタ［前進型］ 機械質量40～60kg |  | - |  | 特殊作業員 | 普通作業員 | 土木一般世話役 | - | 開粒度アスコン（１３） | ガソリン レギュラー スタンド | 軽油 パトロール給油 | - | - | [標準数量]平均仕上り厚 50mm
1.4m未満(1層当り平均仕上り厚50mm以下) | 実数入力 | 各種(1.90以上2.00t/m3未満) | ﾀｯｸｺｰﾄ PK-4 | 2557.4 | 0.49 | 0.27 | 0.15 | - | 50.19 | 22.18 | 15.89 | 4.84 | - | 49.32 | 47.32 | 1.73 | 0.19 | 0.04 | - | 振動ローラ（舗装用）［ハンドガイド式］ 運転質量0.5～0.6t |  | 振動コンパクタ［前進型］ 機械質量40～60kg |  | - |  | 特殊作業員 | 普通作業員 | 土木一般世話役 | - | 密粒度アスコン（２０） | アスファルト乳剤 ＰＫ－４ タックコート用 | ガソリン レギュラー スタンド | 軽油 パトロール給油 | - | [標準数量]平均仕上り厚 50mm
1.4m未満(1層当り平均仕上り厚50mm以下) | 実数入力 | 各種(1.90以上2.00t/m3未満) | ﾌﾟﾗｲﾑｺｰﾄ PK-3 | 2642.9 | 0.48 | 0.26 | 0.15 | - | 48.52 | 21.41 | 15.37 | 4.69 | - | 51 | 45.84 | 4.91 | 0.18 | 0.04 | - | 振動ローラ（舗装用）［ハンドガイド式］ 運転質量0.5～0.6t |  | 振動コンパクタ［前進型］ 機械質量40～60kg |  | - |  | 特殊作業員 | 普通作業員 | 土木一般世話役 | - | 密粒度アスコン（２０） | アスファルト乳剤 ＰＫ－３ プライムコート用 | ガソリン レギュラー スタンド | 軽油 パトロール給油 | - | [標準数量]平均仕上り厚 50mm
1.4m未満(1層当り平均仕上り厚50mm以下) | 実数入力 | 各種(1.90以上2.00t/m3未満) | 無し | 2390.6 | 0.47 | 0.29 | 0.16 | - | 48.6 | 23.67 | 17 | 5.18 | - | 50.93 | 50.68 | 0.2 | 0.04 | - | - | 振動ローラ（舗装用）［ハンドガイド式］ 運転質量0.5～0.6t |  | 振動コンパクタ［前進型］ 機械質量40～60kg |  | - |  | 特殊作業員 | 普通作業員 | 土木一般世話役 | - | 密粒度アスコン（２０） | ガソリン レギュラー スタンド | 軽油 パトロール給油 | - | - | [標準数量]平均仕上り厚 50mm
1.4m未満(1層当り平均仕上り厚50mm以下) | 実数入力 | 各種(2.00以上2.10t/m3未満) | ﾀｯｸｺｰﾄ PK-4 | 2619.4 | 0.49 | 0.27 | 0.15 | - | 48.95 | 21.6 | 15.51 | 4.73 | - | 50.56 | 48.62 | 1.69 | 0.18 | 0.04 | - | 振動ローラ（舗装用）［ハンドガイド式］ 運転質量0.5～0.6t |  | 振動コンパクタ［前進型］ 機械質量40～60kg |  | - |  | 特殊作業員 | 普通作業員 | 土木一般世話役 | - | 密粒度アスコン（２０） | アスファルト乳剤 ＰＫ－４ タックコート用 | ガソリン レギュラー スタンド | 軽油 パトロール給油 | - | [標準数量]平均仕上り厚 50mm
1.4m未満(1層当り平均仕上り厚50mm以下) | 実数入力 | 各種(2.00以上2.10t/m3未満) | ﾌﾟﾗｲﾑｺｰﾄ PK-3 | 2704.9 | 0.46 | 0.26 | 0.14 | - | 47.41 | 20.92 | 15.02 | 4.58 | - | 52.13 | 47.09 | 4.79 | 0.18 | 0.04 | - | 振動ローラ（舗装用）［ハンドガイド式］ 運転質量0.5～0.6t |  | 振動コンパクタ［前進型］ 機械質量40～60kg |  | - |  | 特殊作業員 | 普通作業員 | 土木一般世話役 | - | 密粒度アスコン（２０） | アスファルト乳剤 ＰＫ－３ プライムコート用 | ガソリン レギュラー スタンド | 軽油 パトロール給油 | - | [標準数量]平均仕上り厚 50mm
1.4m未満(1層当り平均仕上り厚50mm以下) | 実数入力 | 各種(2.00以上2.10t/m3未満) | 無し | 2452.6 | 0.46 | 0.28 | 0.16 | - | 47.36 | 23.07 | 16.56 | 5.05 | - | 52.18 | 51.93 | 0.2 | 0.04 | - | - | 振動ローラ（舗装用）［ハンドガイド式］ 運転質量0.5～0.6t |  | 振動コンパクタ［前進型］ 機械質量40～60kg |  | - |  | 特殊作業員 | 普通作業員 | 土木一般世話役 | - | 密粒度アスコン（２０） | ガソリン レギュラー スタンド | 軽油 パトロール給油 | - | - | [標準数量]平均仕上り厚 50mm
1.4m未満(1層当り平均仕上り厚50mm以下) | 実数入力 | 各種(2.10以上2.20t/m3未満) | ﾀｯｸｺｰﾄ PK-4 | 2681.5 | 0.47 | 0.26 | 0.14 | - | 47.82 | 21.1 | 15.15 | 4.62 | - | 51.71 | 49.81 | 1.65 | 0.18 | 0.04 | - | 振動ローラ（舗装用）［ハンドガイド式］ 運転質量0.5～0.6t |  | 振動コンパクタ［前進型］ 機械質量40～60kg |  | - |  | 特殊作業員 | 普通作業員 | 土木一般世話役 | - | 密粒度アスコン（２０） | アスファルト乳剤 ＰＫ－４ タックコート用 | ガソリン レギュラー スタンド | 軽油 パトロール給油 | - | [標準数量]平均仕上り厚 50mm
1.4m未満(1層当り平均仕上り厚50mm以下) | 実数入力 | 各種(2.10以上2.20t/m3未満) | ﾌﾟﾗｲﾑｺｰﾄ PK-3 | 2767 | 0.45 | 0.25 | 0.14 | - | 46.34 | 20.45 | 14.68 | 4.48 | - | 53.21 | 48.29 | 4.69 | 0.17 | 0.03 | - | 振動ローラ（舗装用）［ハンドガイド式］ 運転質量0.5～0.6t |  | 振動コンパクタ［前進型］ 機械質量40～60kg |  | - |  | 特殊作業員 | 普通作業員 | 土木一般世話役 | - | 密粒度アスコン（２０） | アスファルト乳剤 ＰＫ－３ プライムコート用 | ガソリン レギュラー スタンド | 軽油 パトロール給油 | - | [標準数量]平均仕上り厚 50mm
1.4m未満(1層当り平均仕上り厚50mm以下) | 実数入力 | 各種(2.10以上2.20t/m3未満) | 無し | 2514.7 | 0.45 | 0.28 | 0.15 | - | 46.2 | 22.5 | 16.16 | 4.93 | - | 53.35 | 53.11 | 0.19 | 0.04 | - | - | 振動ローラ（舗装用）［ハンドガイド式］ 運転質量0.5～0.6t |  | 振動コンパクタ［前進型］ 機械質量40～60kg |  | - |  | 特殊作業員 | 普通作業員 | 土木一般世話役 | - | 密粒度アスコン（２０） | ガソリン レギュラー スタンド | 軽油 パトロール給油 | - | - | [標準数量]平均仕上り厚 50mm
1.4m未満(1層当り平均仕上り厚50mm以下) | 実数入力 | 各種(2.20以上2.30t/m3未満) | ﾀｯｸｺｰﾄ PK-4 | 2743.5 | 0.45 | 0.25 | 0.14 | - | 46.74 | 20.63 | 14.81 | 4.51 | - | 52.81 | 50.96 | 1.61 | 0.17 | 0.04 | - | 振動ローラ（舗装用）［ハンドガイド式］ 運転質量0.5～0.6t |  | 振動コンパクタ［前進型］ 機械質量40～60kg |  | - |  | 特殊作業員 | 普通作業員 | 土木一般世話役 | - | 密粒度アスコン（２０） | アスファルト乳剤 ＰＫ－４ タックコート用 | ガソリン レギュラー スタンド | 軽油 パトロール給油 | - | [標準数量]平均仕上り厚 50mm
1.4m未満(1層当り平均仕上り厚50mm以下) | 実数入力 | 各種(2.20以上2.30t/m3未満) | ﾌﾟﾗｲﾑｺｰﾄ PK-3 | 2829 | 0.45 | 0.25 | 0.14 | - | 45.32 | 20 | 14.36 | 4.38 | - | 54.23 | 49.42 | 4.58 | 0.17 | 0.03 | - | 振動ローラ（舗装用）［ハンドガイド式］ 運転質量0.5～0.6t |  | 振動コンパクタ［前進型］ 機械質量40～60kg |  | - |  | 特殊作業員 | 普通作業員 | 土木一般世話役 | - | 密粒度アスコン（２０） | アスファルト乳剤 ＰＫ－３ プライムコート用 | ガソリン レギュラー スタンド | 軽油 パトロール給油 | - | [標準数量]平均仕上り厚 50mm
1.4m未満(1層当り平均仕上り厚50mm以下) | 実数入力 | 各種(2.20以上2.30t/m3未満) | 無し | 2576.8 | 0.44 | 0.27 | 0.15 | - | 45.09 | 21.96 | 15.77 | 4.81 | - | 54.47 | 54.23 | 0.19 | 0.04 | - | - | 振動ローラ（舗装用）［ハンドガイド式］ 運転質量0.5～0.6t |  | 振動コンパクタ［前進型］ 機械質量40～60kg |  | - |  | 特殊作業員 | 普通作業員 | 土木一般世話役 | - | 密粒度アスコン（２０） | ガソリン レギュラー スタンド | 軽油 パトロール給油 | - | - | [標準数量]平均仕上り厚 50mm
1.4m未満(1層当り平均仕上り厚50mm以下) | 実数入力 | 各種(2.30以上2.40t/m3未満) | ﾀｯｸｺｰﾄ PK-4 | 2805.6 | 0.45 | 0.25 | 0.14 | - | 45.7 | 20.17 | 14.48 | 4.41 | - | 53.85 | 52.05 | 1.57 | 0.17 | 0.03 | - | 振動ローラ（舗装用）［ハンドガイド式］ 運転質量0.5～0.6t |  | 振動コンパクタ［前進型］ 機械質量40～60kg |  | - |  | 特殊作業員 | 普通作業員 | 土木一般世話役 | - | 密粒度アスコン（２０） | アスファルト乳剤 ＰＫ－４ タックコート用 | ガソリン レギュラー スタンド | 軽油 パトロール給油 | - | [標準数量]平均仕上り厚 50mm
1.4m未満(1層当り平均仕上り厚50mm以下) | 実数入力 | 各種(2.30以上2.40t/m3未満) | ﾌﾟﾗｲﾑｺｰﾄ PK-3 | 2891.1 | 0.43 | 0.24 | 0.13 | - | 44.34 | 19.57 | 14.05 | 4.28 | - | 55.23 | 50.52 | 4.48 | 0.17 | 0.03 | - | 振動ローラ（舗装用）［ハンドガイド式］ 運転質量0.5～0.6t |  | 振動コンパクタ［前進型］ 機械質量40～60kg |  | - |  | 特殊作業員 | 普通作業員 | 土木一般世話役 | - | 密粒度アスコン（２０） | アスファルト乳剤 ＰＫ－３ プライムコート用 | ガソリン レギュラー スタンド | 軽油 パトロール給油 | - | [標準数量]平均仕上り厚 50mm
1.4m未満(1層当り平均仕上り厚50mm以下) | 実数入力 | 各種(2.30以上2.40t/m3未満) | 無し | 2638.8 | 0.43 | 0.26 | 0.15 | - | 44.02 | 21.44 | 15.4 | 4.69 | - | 55.55 | 55.32 | 0.18 | 0.04 | - | - | 振動ローラ（舗装用）［ハンドガイド式］ 運転質量0.5～0.6t |  | 振動コンパクタ［前進型］ 機械質量40～60kg |  | - |  | 特殊作業員 | 普通作業員 | 土木一般世話役 | - | 密粒度アスコン（２０） | ガソリン レギュラー スタンド | 軽油 パトロール給油 | - | - | [標準数量]平均仕上り厚 50mm
1.4m未満(1層当り平均仕上り厚50mm以下) | 実数入力 | 各種(2.40以上2.50t/m3未満) | ﾀｯｸｺｰﾄ PK-4 | 2867.7 | 0.44 | 0.24 | 0.14 | - | 44.71 | 19.73 | 14.17 | 4.32 | - | 54.85 | 53.08 | 1.54 | 0.17 | 0.03 | - | 振動ローラ（舗装用）［ハンドガイド式］ 運転質量0.5～0.6t |  | 振動コンパクタ［前進型］ 機械質量40～60kg |  | - |  | 特殊作業員 | 普通作業員 | 土木一般世話役 | - | 密粒度アスコン（２０） | アスファルト乳剤 ＰＫ－４ タックコート用 | ガソリン レギュラー スタンド | 軽油 パトロール給油 | - | [標準数量]平均仕上り厚 50mm
1.4m未満(1層当り平均仕上り厚50mm以下) | 実数入力 | 各種(2.40以上2.50t/m3未満) | ﾌﾟﾗｲﾑｺｰﾄ PK-3 | 2953.2 | 0.43 | 0.24 | 0.13 | - | 43.42 | 19.16 | 13.76 | 4.19 | - | 56.15 | 51.54 | 4.39 | 0.16 | 0.03 | - | 振動ローラ（舗装用）［ハンドガイド式］ 運転質量0.5～0.6t |  | 振動コンパクタ［前進型］ 機械質量40～60kg |  | - |  | 特殊作業員 | 普通作業員 | 土木一般世話役 | - | 密粒度アスコン（２０） | アスファルト乳剤 ＰＫ－３ プライムコート用 | ガソリン レギュラー スタンド | 軽油 パトロール給油 | - | [標準数量]平均仕上り厚 50mm
1.4m未満(1層当り平均仕上り厚50mm以下) | 実数入力 | 各種(2.40以上2.50t/m3未満) | 無し | 2700.9 | 0.42 | 0.26 | 0.14 | - | 43.01 | 20.95 | 15.04 | 4.59 | - | 56.57 | 56.34 | 0.18 | 0.04 | - | - | 振動ローラ（舗装用）［ハンドガイド式］ 運転質量0.5～0.6t |  | 振動コンパクタ［前進型］ 機械質量40～60kg |  | - |  | 特殊作業員 | 普通作業員 | 土木一般世話役 | - | 密粒度アスコン（２０） | ガソリン レギュラー スタンド | 軽油 パトロール給油 | - | - | [標準数量]平均仕上り厚 50mm
1.4m未満(1層当り平均仕上り厚50mmを超え70mm以下) | 実数入力 | 密粒度ｱｽｺﾝ(20) | ﾀｯｸｺｰﾄ PK-4 | 3546.7 | 0.38 | 0.21 | 0.12 | - | 42.62 | 20.81 | 12.45 | 3.8 | - | 57 | 55.56 | 1.24 | 0.15 | 0.03 | - | 振動ローラ（舗装用）［ハンドガイド式］ 運転質量0.5～0.6t |  | 振動コンパクタ［前進型］ 機械質量40～60kg |  | - |  | 特殊作業員 | 普通作業員 | 土木一般世話役 | - | 密粒度アスコン（２０） | アスファルト乳剤 ＰＫ－４ タックコート用 | ガソリン レギュラー スタンド | 軽油 パトロール給油 | - | ・[標準数量]平均仕上り厚 67.5mm ・注１
1.4m未満(1層当り平均仕上り厚50mmを超え70mm以下) | 実数入力 | 密粒度ｱｽｺﾝ(20) | ﾌﾟﾗｲﾑｺｰﾄ PK-3 | 3632.2 | 0.37 | 0.21 | 0.12 | - | 41.62 | 20.32 | 12.16 | 3.71 | - | 58.01 | 54.25 | 3.57 | 0.14 | 0.03 | - | 振動ローラ（舗装用）［ハンドガイド式］ 運転質量0.5～0.6t |  | 振動コンパクタ［前進型］ 機械質量40～60kg |  | - |  | 特殊作業員 | 普通作業員 | 土木一般世話役 | - | 密粒度アスコン（２０） | アスファルト乳剤 ＰＫ－３ プライムコート用 | ガソリン レギュラー スタンド | 軽油 パトロール給油 | - | ・[標準数量]平均仕上り厚 67.5mm ・注１
1.4m未満(1層当り平均仕上り厚50mmを超え70mm以下) | 実数入力 | 密粒度ｱｽｺﾝ(20) | 無し | 3382.4 | 0.36 | 0.22 | 0.12 | - | 41.18 | 21.82 | 13.05 | 3.98 | - | 58.46 | 58.27 | 0.15 | 0.03 | - | - | 振動ローラ（舗装用）［ハンドガイド式］ 運転質量0.5～0.6t |  | 振動コンパクタ［前進型］ 機械質量40～60kg |  | - |  | 特殊作業員 | 普通作業員 | 土木一般世話役 | - | 密粒度アスコン（２０） | ガソリン レギュラー スタンド | 軽油 パトロール給油 | - | - | ・[標準数量]平均仕上り厚 67.5mm ・注１
1.4m未満(1層当り平均仕上り厚50mmを超え70mm以下) | 実数入力 | 細粒度ｱｽｺﾝ(13) | ﾀｯｸｺｰﾄ PK-4 | 3538.1 | 0.38 | 0.21 | 0.12 | - | 42.72 | 20.86 | 12.48 | 3.81 | - | 56.9 | 55.45 | 1.25 | 0.15 | 0.03 | - | 振動ローラ（舗装用）［ハンドガイド式］ 運転質量0.5～0.6t |  | 振動コンパクタ［前進型］ 機械質量40～60kg |  | - |  | 特殊作業員 | 普通作業員 | 土木一般世話役 | - | 細粒度アスコン（１３） | アスファルト乳剤 ＰＫ－４ タックコート用 | ガソリン レギュラー スタンド | 軽油 パトロール給油 | - | ・[標準数量]平均仕上り厚 67.5mm ・注２
1.4m未満(1層当り平均仕上り厚50mmを超え70mm以下) | 実数入力 | 細粒度ｱｽｺﾝ(13) | ﾌﾟﾗｲﾑｺｰﾄ PK-3 | 3623.6 | 0.38 | 0.21 | 0.12 | - | 41.71 | 20.37 | 12.18 | 3.72 | - | 57.91 | 54.14 | 3.58 | 0.14 | 0.03 | - | 振動ローラ（舗装用）［ハンドガイド式］ 運転質量0.5～0.6t |  | 振動コンパクタ［前進型］ 機械質量40～60kg |  | - |  | 特殊作業員 | 普通作業員 | 土木一般世話役 | - | 細粒度アスコン（１３） | アスファルト乳剤 ＰＫ－３ プライムコート用 | ガソリン レギュラー スタンド | 軽油 パトロール給油 | - | ・[標準数量]平均仕上り厚 67.5mm ・注２
1.4m未満(1層当り平均仕上り厚50mmを超え70mm以下) | 実数入力 | 細粒度ｱｽｺﾝ(13) | 無し | 3373.8 | 0.36 | 0.22 | 0.12 | - | 41.29 | 21.88 | 13.09 | 3.99 | - | 58.35 | 58.16 | 0.15 | 0.03 | - | - | 振動ローラ（舗装用）［ハンドガイド式］ 運転質量0.5～0.6t |  | 振動コンパクタ［前進型］ 機械質量40～60kg |  | - |  | 特殊作業員 | 普通作業員 | 土木一般世話役 | - | 細粒度アスコン（１３） | ガソリン レギュラー スタンド | 軽油 パトロール給油 | - | - | ・[標準数量]平均仕上り厚 67.5mm ・注２
1.4m未満(1層当り平均仕上り厚50mmを超え70mm以下) | 実数入力 | 開粒度ｱｽｺﾝ(13) | ﾀｯｸｺｰﾄ PK-4 | 3189.2 | 0.42 | 0.24 | 0.13 | - | 47.39 | 23.15 | 13.84 | 4.22 | - | 52.19 | 50.59 | 1.38 | 0.16 | 0.03 | - | 振動ローラ（舗装用）［ハンドガイド式］ 運転質量0.5～0.6t |  | 振動コンパクタ［前進型］ 機械質量40～60kg |  | - |  | 特殊作業員 | 普通作業員 | 土木一般世話役 | - | 開粒度アスコン（１３） | アスファルト乳剤 ＰＫ－４ タックコート用 | ガソリン レギュラー スタンド | 軽油 パトロール給油 | - | [標準数量]平均仕上り厚 67.5mm
1.4m未満(1層当り平均仕上り厚50mmを超え70mm以下) | 実数入力 | 開粒度ｱｽｺﾝ(13) | ﾌﾟﾗｲﾑｺｰﾄ PK-3 | 3274.7 | 0.41 | 0.23 | 0.13 | - | 46.15 | 22.54 | 13.48 | 4.11 | - | 53.44 | 49.26 | 3.96 | 0.16 | 0.03 | - | 振動ローラ（舗装用）［ハンドガイド式］ 運転質量0.5～0.6t |  | 振動コンパクタ［前進型］ 機械質量40～60kg |  | - |  | 特殊作業員 | 普通作業員 | 土木一般世話役 | - | 開粒度アスコン（１３） | アスファルト乳剤 ＰＫ－３ プライムコート用 | ガソリン レギュラー スタンド | 軽油 パトロール給油 | - | [標準数量]平均仕上り厚 67.5mm
1.4m未満(1層当り平均仕上り厚50mmを超え70mm以下) | 実数入力 | 開粒度ｱｽｺﾝ(13) | 無し | 3024.9 | 0.41 | 0.25 | 0.14 | - | 46.05 | 24.4 | 14.6 | 4.45 | - | 53.54 | 53.33 | 0.17 | 0.03 | - | - | 振動ローラ（舗装用）［ハンドガイド式］ 運転質量0.5～0.6t |  | 振動コンパクタ［前進型］ 機械質量40～60kg |  | - |  | 特殊作業員 | 普通作業員 | 土木一般世話役 | - | 開粒度アスコン（１３） | ガソリン レギュラー スタンド | 軽油 パトロール給油 | - | - | [標準数量]平均仕上り厚 67.5mm
1.4m未満(1層当り平均仕上り厚50mmを超え70mm以下) | 実数入力 | 各種(1.90以上2.00t/m3未満) | ﾀｯｸｺｰﾄ PK-4 | 3211.6 | 0.42 | 0.24 | 0.13 | - | 47.06 | 22.98 | 13.75 | 4.19 | - | 52.52 | 50.93 | 1.37 | 0.16 | 0.03 | - | 振動ローラ（舗装用）［ハンドガイド式］ 運転質量0.5～0.6t |  | 振動コンパクタ［前進型］ 機械質量40～60kg |  | - |  | 特殊作業員 | 普通作業員 | 土木一般世話役 | - | 密粒度アスコン（２０） | アスファルト乳剤 ＰＫ－４ タックコート用 | ガソリン レギュラー スタンド | 軽油 パトロール給油 | - | [標準数量]平均仕上り厚 67.5mm
1.4m未満(1層当り平均仕上り厚50mmを超え70mm以下) | 実数入力 | 各種(1.90以上2.00t/m3未満) | ﾌﾟﾗｲﾑｺｰﾄ PK-3 | 3297.1 | 0.41 | 0.23 | 0.13 | - | 45.84 | 22.39 | 13.39 | 4.08 | - | 53.75 | 49.61 | 3.93 | 0.16 | 0.03 | - | 振動ローラ（舗装用）［ハンドガイド式］ 運転質量0.5～0.6t |  | 振動コンパクタ［前進型］ 機械質量40～60kg |  | - |  | 特殊作業員 | 普通作業員 | 土木一般世話役 | - | 密粒度アスコン（２０） | アスファルト乳剤 ＰＫ－３ プライムコート用 | ガソリン レギュラー スタンド | 軽油 パトロール給油 | - | [標準数量]平均仕上り厚 67.5mm
1.4m未満(1層当り平均仕上り厚50mmを超え70mm以下) | 実数入力 | 各種(1.90以上2.00t/m3未満) | 無し | 3047.3 | 0.41 | 0.25 | 0.14 | - | 45.71 | 24.22 | 14.49 | 4.42 | - | 53.88 | 53.67 | 0.17 | 0.03 | - | - | 振動ローラ（舗装用）［ハンドガイド式］ 運転質量0.5～0.6t |  | 振動コンパクタ［前進型］ 機械質量40～60kg |  | - |  | 特殊作業員 | 普通作業員 | 土木一般世話役 | - | 密粒度アスコン（２０） | ガソリン レギュラー スタンド | 軽油 パトロール給油 | - | - | [標準数量]平均仕上り厚 67.5mm
1.4m未満(1層当り平均仕上り厚50mmを超え70mm以下) | 実数入力 | 各種(2.00以上2.10t/m3未満) | ﾀｯｸｺｰﾄ PK-4 | 3295.4 | 0.41 | 0.23 | 0.13 | - | 45.87 | 22.4 | 13.4 | 4.09 | - | 53.72 | 52.17 | 1.34 | 0.16 | 0.03 | - | 振動ローラ（舗装用）［ハンドガイド式］ 運転質量0.5～0.6t |  | 振動コンパクタ［前進型］ 機械質量40～60kg |  | - |  | 特殊作業員 | 普通作業員 | 土木一般世話役 | - | 密粒度アスコン（２０） | アスファルト乳剤 ＰＫ－４ タックコート用 | ガソリン レギュラー スタンド | 軽油 パトロール給油 | - | [標準数量]平均仕上り厚 67.5mm
1.4m未満(1層当り平均仕上り厚50mmを超え70mm以下) | 実数入力 | 各種(2.00以上2.10t/m3未満) | ﾌﾟﾗｲﾑｺｰﾄ PK-3 | 3380.9 | 0.39 | 0.22 | 0.12 | - | 44.7 | 21.83 | 13.06 | 3.98 | - | 54.91 | 50.88 | 3.83 | 0.15 | 0.03 | - | 振動ローラ（舗装用）［ハンドガイド式］ 運転質量0.5～0.6t |  | 振動コンパクタ［前進型］ 機械質量40～60kg |  | - |  | 特殊作業員 | 普通作業員 | 土木一般世話役 | - | 密粒度アスコン（２０） | アスファルト乳剤 ＰＫ－３ プライムコート用 | ガソリン レギュラー スタンド | 軽油 パトロール給油 | - | [標準数量]平均仕上り厚 67.5mm
1.4m未満(1層当り平均仕上り厚50mmを超え70mm以下) | 実数入力 | 各種(2.00以上2.10t/m3未満) | 無し | 3131.1 | 0.39 | 0.24 | 0.13 | - | 44.49 | 23.58 | 14.1 | 4.3 | - | 55.12 | 54.91 | 0.17 | 0.03 | - | - | 振動ローラ（舗装用）［ハンドガイド式］ 運転質量0.5～0.6t |  | 振動コンパクタ［前進型］ 機械質量40～60kg |  | - |  | 特殊作業員 | 普通作業員 | 土木一般世話役 | - | 密粒度アスコン（２０） | ガソリン レギュラー スタンド | 軽油 パトロール給油 | - | - | [標準数量]平均仕上り厚 67.5mm
1.4m未満(1層当り平均仕上り厚50mmを超え70mm以下) | 実数入力 | 各種(2.10以上2.20t/m3未満) | ﾀｯｸｺｰﾄ PK-4 | 3379.1 | 0.39 | 0.22 | 0.12 | - | 44.74 | 21.85 | 13.07 | 3.99 | - | 54.87 | 53.36 | 1.31 | 0.15 | 0.03 | - | 振動ローラ（舗装用）［ハンドガイド式］ 運転質量0.5～0.6t |  | 振動コンパクタ［前進型］ 機械質量40～60kg |  | - |  | 特殊作業員 | 普通作業員 | 土木一般世話役 | - | 密粒度アスコン（２０） | アスファルト乳剤 ＰＫ－４ タックコート用 | ガソリン レギュラー スタンド | 軽油 パトロール給油 | - | [標準数量]平均仕上り厚 67.5mm
1.4m未満(1層当り平均仕上り厚50mmを超え70mm以下) | 実数入力 | 各種(2.10以上2.20t/m3未満) | ﾌﾟﾗｲﾑｺｰﾄ PK-3 | 3464.6 | 0.39 | 0.22 | 0.12 | - | 43.63 | 21.31 | 12.74 | 3.89 | - | 55.98 | 52.04 | 3.74 | 0.15 | 0.03 | - | 振動ローラ（舗装用）［ハンドガイド式］ 運転質量0.5～0.6t |  | 振動コンパクタ［前進型］ 機械質量40～60kg |  | - |  | 特殊作業員 | 普通作業員 | 土木一般世話役 | - | 密粒度アスコン（２０） | アスファルト乳剤 ＰＫ－３ プライムコート用 | ガソリン レギュラー スタンド | 軽油 パトロール給油 | - | [標準数量]平均仕上り厚 67.5mm
1.4m未満(1層当り平均仕上り厚50mmを超え70mm以下) | 実数入力 | 各種(2.10以上2.20t/m3未満) | 無し | 3214.8 | 0.38 | 0.23 | 0.13 | - | 43.33 | 22.96 | 13.73 | 4.19 | - | 56.29 | 56.09 | 0.16 | 0.03 | - | - | 振動ローラ（舗装用）［ハンドガイド式］ 運転質量0.5～0.6t |  | 振動コンパクタ［前進型］ 機械質量40～60kg |  | - |  | 特殊作業員 | 普通作業員 | 土木一般世話役 | - | 密粒度アスコン（２０） | ガソリン レギュラー スタンド | 軽油 パトロール給油 | - | - | [標準数量]平均仕上り厚 67.5mm
1.4m未満(1層当り平均仕上り厚50mmを超え70mm以下) | 実数入力 | 各種(2.20以上2.30t/m3未満) | ﾀｯｸｺｰﾄ PK-4 | 3463 | 0.39 | 0.22 | 0.12 | - | 43.65 | 21.32 | 12.75 | 3.89 | - | 55.96 | 54.49 | 1.27 | 0.15 | 0.03 | - | 振動ローラ（舗装用）［ハンドガイド式］ 運転質量0.5～0.6t |  | 振動コンパクタ［前進型］ 機械質量40～60kg |  | - |  | 特殊作業員 | 普通作業員 | 土木一般世話役 | - | 密粒度アスコン（２０） | アスファルト乳剤 ＰＫ－４ タックコート用 | ガソリン レギュラー スタンド | 軽油 パトロール給油 | - | [標準数量]平均仕上り厚 67.5mm
1.4m未満(1層当り平均仕上り厚50mmを超え70mm以下) | 実数入力 | 各種(2.20以上2.30t/m3未満) | ﾌﾟﾗｲﾑｺｰﾄ PK-3 | 3548.5 | 0.38 | 0.21 | 0.12 | - | 42.59 | 20.8 | 12.44 | 3.8 | - | 57.03 | 53.18 | 3.65 | 0.15 | 0.03 | - | 振動ローラ（舗装用）［ハンドガイド式］ 運転質量0.5～0.6t |  | 振動コンパクタ［前進型］ 機械質量40～60kg |  | - |  | 特殊作業員 | 普通作業員 | 土木一般世話役 | - | 密粒度アスコン（２０） | アスファルト乳剤 ＰＫ－３ プライムコート用 | ガソリン レギュラー スタンド | 軽油 パトロール給油 | - | [標準数量]平均仕上り厚 67.5mm
1.4m未満(1層当り平均仕上り厚50mmを超え70mm以下) | 実数入力 | 各種(2.20以上2.30t/m3未満) | 無し | 3298.7 | 0.38 | 0.23 | 0.13 | - | 42.24 | 22.38 | 13.39 | 4.08 | - | 57.38 | 57.18 | 0.16 | 0.03 | - | - | 振動ローラ（舗装用）［ハンドガイド式］ 運転質量0.5～0.6t |  | 振動コンパクタ［前進型］ 機械質量40～60kg |  | - |  | 特殊作業員 | 普通作業員 | 土木一般世話役 | - | 密粒度アスコン（２０） | ガソリン レギュラー スタンド | 軽油 パトロール給油 | - | - | [標準数量]平均仕上り厚 67.5mm
1.4m未満(1層当り平均仕上り厚50mmを超え70mm以下) | 実数入力 | 各種(2.30以上2.40t/m3未満) | ﾀｯｸｺｰﾄ PK-4 | 3546.7 | 0.38 | 0.21 | 0.12 | - | 42.62 | 20.81 | 12.45 | 3.8 | - | 57 | 55.56 | 1.24 | 0.15 | 0.03 | - | 振動ローラ（舗装用）［ハンドガイド式］ 運転質量0.5～0.6t |  | 振動コンパクタ［前進型］ 機械質量40～60kg |  | - |  | 特殊作業員 | 普通作業員 | 土木一般世話役 | - | 密粒度アスコン（２０） | アスファルト乳剤 ＰＫ－４ タックコート用 | ガソリン レギュラー スタンド | 軽油 パトロール給油 | - | [標準数量]平均仕上り厚 67.5mm
1.4m未満(1層当り平均仕上り厚50mmを超え70mm以下) | 実数入力 | 各種(2.30以上2.40t/m3未満) | ﾌﾟﾗｲﾑｺｰﾄ PK-3 | 3632.2 | 0.37 | 0.21 | 0.12 | - | 41.62 | 20.32 | 12.16 | 3.71 | - | 58.01 | 54.25 | 3.57 | 0.14 | 0.03 | - | 振動ローラ（舗装用）［ハンドガイド式］ 運転質量0.5～0.6t |  | 振動コンパクタ［前進型］ 機械質量40～60kg |  | - |  | 特殊作業員 | 普通作業員 | 土木一般世話役 | - | 密粒度アスコン（２０） | アスファルト乳剤 ＰＫ－３ プライムコート用 | ガソリン レギュラー スタンド | 軽油 パトロール給油 | - | [標準数量]平均仕上り厚 67.5mm
1.4m未満(1層当り平均仕上り厚50mmを超え70mm以下) | 実数入力 | 各種(2.30以上2.40t/m3未満) | 無し | 3382.4 | 0.36 | 0.22 | 0.12 | - | 41.18 | 21.82 | 13.05 | 3.98 | - | 58.46 | 58.27 | 0.15 | 0.03 | - | - | 振動ローラ（舗装用）［ハンドガイド式］ 運転質量0.5～0.6t |  | 振動コンパクタ［前進型］ 機械質量40～60kg |  | - |  | 特殊作業員 | 普通作業員 | 土木一般世話役 | - | 密粒度アスコン（２０） | ガソリン レギュラー スタンド | 軽油 パトロール給油 | - | - | [標準数量]平均仕上り厚 67.5mm
1.4m未満(1層当り平均仕上り厚50mmを超え70mm以下) | 実数入力 | 各種(2.40以上2.50t/m3未満) | ﾀｯｸｺｰﾄ PK-4 | 3630.5 | 0.37 | 0.21 | 0.12 | - | 41.63 | 20.33 | 12.16 | 3.71 | - | 58 | 56.6 | 1.21 | 0.14 | 0.03 | - | 振動ローラ（舗装用）［ハンドガイド式］ 運転質量0.5～0.6t |  | 振動コンパクタ［前進型］ 機械質量40～60kg |  | - |  | 特殊作業員 | 普通作業員 | 土木一般世話役 | - | 密粒度アスコン（２０） | アスファルト乳剤 ＰＫ－４ タックコート用 | ガソリン レギュラー スタンド | 軽油 パトロール給油 | - | [標準数量]平均仕上り厚 67.5mm
1.4m未満(1層当り平均仕上り厚50mmを超え70mm以下) | 実数入力 | 各種(2.40以上2.50t/m3未満) | ﾌﾟﾗｲﾑｺｰﾄ PK-3 | 3716 | 0.35 | 0.2 | 0.11 | - | 40.66 | 19.86 | 11.88 | 3.62 | - | 58.99 | 55.31 | 3.49 | 0.14 | 0.03 | - | 振動ローラ（舗装用）［ハンドガイド式］ 運転質量0.5～0.6t |  | 振動コンパクタ［前進型］ 機械質量40～60kg |  | - |  | 特殊作業員 | 普通作業員 | 土木一般世話役 | - | 密粒度アスコン（２０） | アスファルト乳剤 ＰＫ－３ プライムコート用 | ガソリン レギュラー スタンド | 軽油 パトロール給油 | - | [標準数量]平均仕上り厚 67.5mm
1.4m未満(1層当り平均仕上り厚50mmを超え70mm以下) | 実数入力 | 各種(2.40以上2.50t/m3未満) | 無し | 3466.2 | 0.36 | 0.22 | 0.12 | - | 40.2 | 21.3 | 12.74 | 3.89 | - | 59.44 | 59.25 | 0.15 | 0.03 | - | - | 振動ローラ（舗装用）［ハンドガイド式］ 運転質量0.5～0.6t |  | 振動コンパクタ［前進型］ 機械質量40～60kg |  | - |  | 特殊作業員 | 普通作業員 | 土木一般世話役 | - | 密粒度アスコン（２０） | ガソリン レギュラー スタンド | 軽油 パトロール給油 | - | - | [標準数量]平均仕上り厚 67.5mm
1.4m以上3.0m以下 | 実数入力 | 密粒度ｱｽｺﾝ(20) | ﾀｯｸｺｰﾄ PK-4 | 1827.2 | 1.7 | 1.09 | 0.22 | 0.2 | 15.67 | 5.35 | 3.65 | 3.57 | 1.3 | 82.63 | 79.88 | 2.42 | 0.3 | - | - | アスファルトフィニッシャ［ホイール型・低騒音型・排出ガス対策型（2014年規制）］ 舗装幅1.4～3.0m | * | 振動ローラ（舗装用）［搭乗・コンバインド式・超低騒音型・排出ガス対策型(第３次基準値)］ 質量3～4t | * | タイヤローラ［普通型・超低騒音型・排出ガス対策型（第３次基準値）］ 質量3～4t | * | 普通作業員 | 運転手（特殊） | 特殊作業員 | 土木一般世話役 | 密粒度アスコン（２０） | アスファルト乳剤 ＰＫ－４ タックコート用 | 軽油 パトロール給油 | - | - | ・[標準数量]平均仕上り厚 50mm ・注１
1.4m以上3.0m以下 | 実数入力 | 密粒度ｱｽｺﾝ(20) | ﾌﾟﾗｲﾑｺｰﾄ PK-3 | 1912.7 | 1.62 | 1.04 | 0.21 | 0.19 | 14.97 | 5.11 | 3.49 | 3.41 | 1.24 | 83.41 | 76.32 | 6.78 | 0.28 | - | - | アスファルトフィニッシャ［ホイール型・低騒音型・排出ガス対策型（2014年規制）］ 舗装幅1.4～3.0m | * | 振動ローラ（舗装用）［搭乗・コンバインド式・超低騒音型・排出ガス対策型(第３次基準値)］ 質量3～4t | * | タイヤローラ［普通型・超低騒音型・排出ガス対策型（第３次基準値）］ 質量3～4t | * | 普通作業員 | 運転手（特殊） | 特殊作業員 | 土木一般世話役 | 密粒度アスコン（２０） | アスファルト乳剤 ＰＫ－３ プライムコート用 | 軽油 パトロール給油 | - | - | ・[標準数量]平均仕上り厚 50mm ・注１
1.4m以上3.0m以下 | 実数入力 | 密粒度ｱｽｺﾝ(20) | 無し | 1759.9 | 1.64 | 1.13 | 0.23 | 0.21 | 15.12 | 5.55 | 3.79 | 3.71 | 1.35 | 83.24 | 82.92 | 0.31 | - | - | - | アスファルトフィニッシャ［ホイール型・低騒音型・排出ガス対策型（2014年規制）］ 舗装幅1.4～3.0m | * | 振動ローラ（舗装用）［搭乗・コンバインド式・超低騒音型・排出ガス対策型(第３次基準値)］ 質量3～4t | * | タイヤローラ［普通型・超低騒音型・排出ガス対策型（第３次基準値）］ 質量3～4t | * | 普通作業員 | 運転手（特殊） | 特殊作業員 | 土木一般世話役 | 密粒度アスコン（２０） | 軽油 パトロール給油 | - | - | - | ・[標準数量]平均仕上り厚 50mm ・注１
1.4m以上3.0m以下 | 実数入力 | 細粒度ｱｽｺﾝ(13) | ﾀｯｸｺｰﾄ PK-4 | 1820.7 | 1.7 | 1.09 | 0.22 | 0.2 | 15.74 | 5.37 | 3.66 | 3.59 | 1.31 | 82.56 | 79.8 | 2.43 | 0.3 | - | - | アスファルトフィニッシャ［ホイール型・低騒音型・排出ガス対策型（2014年規制）］ 舗装幅1.4～3.0m | * | 振動ローラ（舗装用）［搭乗・コンバインド式・超低騒音型・排出ガス対策型(第３次基準値)］ 質量3～4t | * | タイヤローラ［普通型・超低騒音型・排出ガス対策型（第３次基準値）］ 質量3～4t | * | 普通作業員 | 運転手（特殊） | 特殊作業員 | 土木一般世話役 | 細粒度アスコン（１３） | アスファルト乳剤 ＰＫ－４ タックコート用 | 軽油 パトロール給油 | - | - | ・[標準数量]平均仕上り厚 50mm ・注２
1.4m以上3.0m以下 | 実数入力 | 細粒度ｱｽｺﾝ(13) | ﾌﾟﾗｲﾑｺｰﾄ PK-3 | 1906.2 | 1.62 | 1.04 | 0.21 | 0.19 | 15.03 | 5.13 | 3.5 | 3.42 | 1.25 | 83.35 | 76.24 | 6.8 | 0.28 | - | - | アスファルトフィニッシャ［ホイール型・低騒音型・排出ガス対策型（2014年規制）］ 舗装幅1.4～3.0m | * | 振動ローラ（舗装用）［搭乗・コンバインド式・超低騒音型・排出ガス対策型(第３次基準値)］ 質量3～4t | * | タイヤローラ［普通型・超低騒音型・排出ガス対策型（第３次基準値）］ 質量3～4t | * | 普通作業員 | 運転手（特殊） | 特殊作業員 | 土木一般世話役 | 細粒度アスコン（１３） | アスファルト乳剤 ＰＫ－３ プライムコート用 | 軽油 パトロール給油 | - | - | ・[標準数量]平均仕上り厚 50mm ・注２
1.4m以上3.0m以下 | 実数入力 | 細粒度ｱｽｺﾝ(13) | 無し | 1753.4 | 1.64 | 1.13 | 0.23 | 0.21 | 15.17 | 5.57 | 3.8 | 3.72 | 1.36 | 83.19 | 82.87 | 0.31 | - | - | - | アスファルトフィニッシャ［ホイール型・低騒音型・排出ガス対策型（2014年規制）］ 舗装幅1.4～3.0m | * | 振動ローラ（舗装用）［搭乗・コンバインド式・超低騒音型・排出ガス対策型(第３次基準値)］ 質量3～4t | * | タイヤローラ［普通型・超低騒音型・排出ガス対策型（第３次基準値）］ 質量3～4t | * | 普通作業員 | 運転手（特殊） | 特殊作業員 | 土木一般世話役 | 細粒度アスコン（１３） | 軽油 パトロール給油 | - | - | - | ・[標準数量]平均仕上り厚 50mm ・注２
1.4m以上3.0m以下 | 実数入力 | 開粒度ｱｽｺﾝ(13) | ﾀｯｸｺｰﾄ PK-4 | 1562.3 | 2 | 1.27 | 0.26 | 0.24 | 18.33 | 6.25 | 4.27 | 4.18 | 1.52 | 79.67 | 76.45 | 2.83 | 0.35 | - | - | アスファルトフィニッシャ［ホイール型・低騒音型・排出ガス対策型（2014年規制）］ 舗装幅1.4～3.0m | * | 振動ローラ（舗装用）［搭乗・コンバインド式・超低騒音型・排出ガス対策型(第３次基準値)］ 質量3～4t | * | タイヤローラ［普通型・超低騒音型・排出ガス対策型（第３次基準値）］ 質量3～4t | * | 普通作業員 | 運転手（特殊） | 特殊作業員 | 土木一般世話役 | 開粒度アスコン（１３） | アスファルト乳剤 ＰＫ－４ タックコート用 | 軽油 パトロール給油 | - | - | [標準数量]平均仕上り厚 50mm
1.4m以上3.0m以下 | 実数入力 | 開粒度ｱｽｺﾝ(13) | ﾌﾟﾗｲﾑｺｰﾄ PK-3 | 1647.8 | 1.88 | 1.21 | 0.24 | 0.22 | 17.38 | 5.93 | 4.05 | 3.96 | 1.44 | 80.74 | 72.5 | 7.87 | 0.33 | - | - | アスファルトフィニッシャ［ホイール型・低騒音型・排出ガス対策型（2014年規制）］ 舗装幅1.4～3.0m | * | 振動ローラ（舗装用）［搭乗・コンバインド式・超低騒音型・排出ガス対策型(第３次基準値)］ 質量3～4t | * | タイヤローラ［普通型・超低騒音型・排出ガス対策型（第３次基準値）］ 質量3～4t | * | 普通作業員 | 運転手（特殊） | 特殊作業員 | 土木一般世話役 | 開粒度アスコン（１３） | アスファルト乳剤 ＰＫ－３ プライムコート用 | 軽油 パトロール給油 | - | - | [標準数量]平均仕上り厚 50mm
1.4m以上3.0m以下 | 実数入力 | 開粒度ｱｽｺﾝ(13) | 無し | 1495 | 1.94 | 1.33 | 0.27 | 0.25 | 17.8 | 6.54 | 4.46 | 4.37 | 1.59 | 80.26 | 79.89 | 0.36 | - | - | - | アスファルトフィニッシャ［ホイール型・低騒音型・排出ガス対策型（2014年規制）］ 舗装幅1.4～3.0m | * | 振動ローラ（舗装用）［搭乗・コンバインド式・超低騒音型・排出ガス対策型(第３次基準値)］ 質量3～4t | * | タイヤローラ［普通型・超低騒音型・排出ガス対策型（第３次基準値）］ 質量3～4t | * | 普通作業員 | 運転手（特殊） | 特殊作業員 | 土木一般世話役 | 開粒度アスコン（１３） | 軽油 パトロール給油 | - | - | - | [標準数量]平均仕上り厚 50mm
1.4m以上3.0m以下 | 実数入力 | 各種(1.90以上2.00t/m3未満) | ﾀｯｸｺｰﾄ PK-4 | 1578.9 | 1.96 | 1.26 | 0.25 | 0.23 | 18.14 | 6.19 | 4.22 | 4.14 | 1.51 | 79.9 | 76.72 | 2.8 | 0.34 | - | - | アスファルトフィニッシャ［ホイール型・低騒音型・排出ガス対策型（2014年規制）］ 舗装幅1.4～3.0m | * | 振動ローラ（舗装用）［搭乗・コンバインド式・超低騒音型・排出ガス対策型(第３次基準値)］ 質量3～4t | * | タイヤローラ［普通型・超低騒音型・排出ガス対策型（第３次基準値）］ 質量3～4t | * | 普通作業員 | 運転手（特殊） | 特殊作業員 | 土木一般世話役 | 密粒度アスコン（２０） | アスファルト乳剤 ＰＫ－４ タックコート用 | 軽油 パトロール給油 | - | - | [標準数量]平均仕上り厚 50mm
1.4m以上3.0m以下 | 実数入力 | 各種(1.90以上2.00t/m3未満) | ﾌﾟﾗｲﾑｺｰﾄ PK-3 | 1664.4 | 1.86 | 1.19 | 0.24 | 0.22 | 17.21 | 5.87 | 4.01 | 3.92 | 1.43 | 80.93 | 72.77 | 7.79 | 0.33 | - | - | アスファルトフィニッシャ［ホイール型・低騒音型・排出ガス対策型（2014年規制）］ 舗装幅1.4～3.0m | * | 振動ローラ（舗装用）［搭乗・コンバインド式・超低騒音型・排出ガス対策型(第３次基準値)］ 質量3～4t | * | タイヤローラ［普通型・超低騒音型・排出ガス対策型（第３次基準値）］ 質量3～4t | * | 普通作業員 | 運転手（特殊） | 特殊作業員 | 土木一般世話役 | 密粒度アスコン（２０） | アスファルト乳剤 ＰＫ－３ プライムコート用 | 軽油 パトロール給油 | - | - | [標準数量]平均仕上り厚 50mm
1.4m以上3.0m以下 | 実数入力 | 各種(1.90以上2.00t/m3未満) | 無し | 1511.7 | 1.91 | 1.31 | 0.27 | 0.24 | 17.59 | 6.46 | 4.41 | 4.32 | 1.57 | 80.5 | 80.13 | 0.36 | - | - | - | アスファルトフィニッシャ［ホイール型・低騒音型・排出ガス対策型（2014年規制）］ 舗装幅1.4～3.0m | * | 振動ローラ（舗装用）［搭乗・コンバインド式・超低騒音型・排出ガス対策型(第３次基準値)］ 質量3～4t | * | タイヤローラ［普通型・超低騒音型・排出ガス対策型（第３次基準値）］ 質量3～4t | * | 普通作業員 | 運転手（特殊） | 特殊作業員 | 土木一般世話役 | 密粒度アスコン（２０） | 軽油 パトロール給油 | - | - | - | [標準数量]平均仕上り厚 50mm
1.4m以上3.0m以下 | 実数入力 | 各種(2.00以上2.10t/m3未満) | ﾀｯｸｺｰﾄ PK-4 | 1641 | 1.89 | 1.21 | 0.24 | 0.22 | 17.45 | 5.95 | 4.06 | 3.98 | 1.45 | 80.66 | 77.6 | 2.69 | 0.33 | - | - | アスファルトフィニッシャ［ホイール型・低騒音型・排出ガス対策型（2014年規制）］ 舗装幅1.4～3.0m | * | 振動ローラ（舗装用）［搭乗・コンバインド式・超低騒音型・排出ガス対策型(第３次基準値)］ 質量3～4t | * | タイヤローラ［普通型・超低騒音型・排出ガス対策型（第３次基準値）］ 質量3～4t | * | 普通作業員 | 運転手（特殊） | 特殊作業員 | 土木一般世話役 | 密粒度アスコン（２０） | アスファルト乳剤 ＰＫ－４ タックコート用 | 軽油 パトロール給油 | - | - | [標準数量]平均仕上り厚 50mm
1.4m以上3.0m以下 | 実数入力 | 各種(2.00以上2.10t/m3未満) | ﾌﾟﾗｲﾑｺｰﾄ PK-3 | 1726.5 | 1.79 | 1.15 | 0.23 | 0.21 | 16.59 | 5.66 | 3.86 | 3.78 | 1.38 | 81.62 | 73.75 | 7.51 | 0.32 | - | - | アスファルトフィニッシャ［ホイール型・低騒音型・排出ガス対策型（2014年規制）］ 舗装幅1.4～3.0m | * | 振動ローラ（舗装用）［搭乗・コンバインド式・超低騒音型・排出ガス対策型(第３次基準値)］ 質量3～4t | * | タイヤローラ［普通型・超低騒音型・排出ガス対策型（第３次基準値）］ 質量3～4t | * | 普通作業員 | 運転手（特殊） | 特殊作業員 | 土木一般世話役 | 密粒度アスコン（２０） | アスファルト乳剤 ＰＫ－３ プライムコート用 | 軽油 パトロール給油 | - | - | [標準数量]平均仕上り厚 50mm
1.4m以上3.0m以下 | 実数入力 | 各種(2.00以上2.10t/m3未満) | 無し | 1573.7 | 1.82 | 1.26 | 0.25 | 0.23 | 16.91 | 6.21 | 4.24 | 4.15 | 1.51 | 81.27 | 80.91 | 0.35 | - | - | - | アスファルトフィニッシャ［ホイール型・低騒音型・排出ガス対策型（2014年規制）］ 舗装幅1.4～3.0m | * | 振動ローラ（舗装用）［搭乗・コンバインド式・超低騒音型・排出ガス対策型(第３次基準値)］ 質量3～4t | * | タイヤローラ［普通型・超低騒音型・排出ガス対策型（第３次基準値）］ 質量3～4t | * | 普通作業員 | 運転手（特殊） | 特殊作業員 | 土木一般世話役 | 密粒度アスコン（２０） | 軽油 パトロール給油 | - | - | - | [標準数量]平均仕上り厚 50mm
1.4m以上3.0m以下 | 実数入力 | 各種(2.10以上2.20t/m3未満) | ﾀｯｸｺｰﾄ PK-4 | 1703.1 | 1.84 | 1.17 | 0.24 | 0.22 | 16.81 | 5.74 | 3.91 | 3.83 | 1.4 | 81.35 | 78.39 | 2.6 | 0.32 | - | - | アスファルトフィニッシャ［ホイール型・低騒音型・排出ガス対策型（2014年規制）］ 舗装幅1.4～3.0m | * | 振動ローラ（舗装用）［搭乗・コンバインド式・超低騒音型・排出ガス対策型(第３次基準値)］ 質量3～4t | * | タイヤローラ［普通型・超低騒音型・排出ガス対策型（第３次基準値）］ 質量3～4t | * | 普通作業員 | 運転手（特殊） | 特殊作業員 | 土木一般世話役 | 密粒度アスコン（２０） | アスファルト乳剤 ＰＫ－４ タックコート用 | 軽油 パトロール給油 | - | - | [標準数量]平均仕上り厚 50mm
1.4m以上3.0m以下 | 実数入力 | 各種(2.10以上2.20t/m3未満) | ﾌﾟﾗｲﾑｺｰﾄ PK-3 | 1788.6 | 1.73 | 1.11 | 0.22 | 0.2 | 16.01 | 5.46 | 3.73 | 3.65 | 1.33 | 82.26 | 74.67 | 7.25 | 0.3 | - | - | アスファルトフィニッシャ［ホイール型・低騒音型・排出ガス対策型（2014年規制）］ 舗装幅1.4～3.0m | * | 振動ローラ（舗装用）［搭乗・コンバインド式・超低騒音型・排出ガス対策型(第３次基準値)］ 質量3～4t | * | タイヤローラ［普通型・超低騒音型・排出ガス対策型（第３次基準値）］ 質量3～4t | * | 普通作業員 | 運転手（特殊） | 特殊作業員 | 土木一般世話役 | 密粒度アスコン（２０） | アスファルト乳剤 ＰＫ－３ プライムコート用 | 軽油 パトロール給油 | - | - | [標準数量]平均仕上り厚 50mm
1.4m以上3.0m以下 | 実数入力 | 各種(2.10以上2.20t/m3未満) | 無し | 1635.8 | 1.75 | 1.21 | 0.24 | 0.22 | 16.26 | 5.97 | 4.08 | 3.99 | 1.45 | 81.99 | 81.65 | 0.33 | - | - | - | アスファルトフィニッシャ［ホイール型・低騒音型・排出ガス対策型（2014年規制）］ 舗装幅1.4～3.0m | * | 振動ローラ（舗装用）［搭乗・コンバインド式・超低騒音型・排出ガス対策型(第３次基準値)］ 質量3～4t | * | タイヤローラ［普通型・超低騒音型・排出ガス対策型（第３次基準値）］ 質量3～4t | * | 普通作業員 | 運転手（特殊） | 特殊作業員 | 土木一般世話役 | 密粒度アスコン（２０） | 軽油 パトロール給油 | - | - | - | [標準数量]平均仕上り厚 50mm
1.4m以上3.0m以下 | 実数入力 | 各種(2.20以上2.30t/m3未満) | ﾀｯｸｺｰﾄ PK-4 | 1765.1 | 1.76 | 1.12 | 0.23 | 0.21 | 16.23 | 5.54 | 3.78 | 3.7 | 1.35 | 82.01 | 79.16 | 2.5 | 0.31 | - | - | アスファルトフィニッシャ［ホイール型・低騒音型・排出ガス対策型（2014年規制）］ 舗装幅1.4～3.0m | * | 振動ローラ（舗装用）［搭乗・コンバインド式・超低騒音型・排出ガス対策型(第３次基準値)］ 質量3～4t | * | タイヤローラ［普通型・超低騒音型・排出ガス対策型（第３次基準値）］ 質量3～4t | * | 普通作業員 | 運転手（特殊） | 特殊作業員 | 土木一般世話役 | 密粒度アスコン（２０） | アスファルト乳剤 ＰＫ－４ タックコート用 | 軽油 パトロール給油 | - | - | [標準数量]平均仕上り厚 50mm
1.4m以上3.0m以下 | 実数入力 | 各種(2.20以上2.30t/m3未満) | ﾌﾟﾗｲﾑｺｰﾄ PK-3 | 1850.6 | 1.68 | 1.07 | 0.22 | 0.2 | 15.47 | 5.28 | 3.6 | 3.53 | 1.28 | 82.85 | 75.52 | 7.01 | 0.29 | - | - | アスファルトフィニッシャ［ホイール型・低騒音型・排出ガス対策型（2014年規制）］ 舗装幅1.4～3.0m | * | 振動ローラ（舗装用）［搭乗・コンバインド式・超低騒音型・排出ガス対策型(第３次基準値)］ 質量3～4t | * | タイヤローラ［普通型・超低騒音型・排出ガス対策型（第３次基準値）］ 質量3～4t | * | 普通作業員 | 運転手（特殊） | 特殊作業員 | 土木一般世話役 | 密粒度アスコン（２０） | アスファルト乳剤 ＰＫ－３ プライムコート用 | 軽油 パトロール給油 | - | - | [標準数量]平均仕上り厚 50mm
1.4m以上3.0m以下 | 実数入力 | 各種(2.20以上2.30t/m3未満) | 無し | 1697.9 | 1.71 | 1.17 | 0.24 | 0.22 | 15.67 | 5.75 | 3.93 | 3.85 | 1.4 | 82.62 | 82.29 | 0.32 | - | - | - | アスファルトフィニッシャ［ホイール型・低騒音型・排出ガス対策型（2014年規制）］ 舗装幅1.4～3.0m | * | 振動ローラ（舗装用）［搭乗・コンバインド式・超低騒音型・排出ガス対策型(第３次基準値)］ 質量3～4t | * | タイヤローラ［普通型・超低騒音型・排出ガス対策型（第３次基準値）］ 質量3～4t | * | 普通作業員 | 運転手（特殊） | 特殊作業員 | 土木一般世話役 | 密粒度アスコン（２０） | 軽油 パトロール給油 | - | - | - | [標準数量]平均仕上り厚 50mm
1.4m以上3.0m以下 | 実数入力 | 各種(2.30以上2.40t/m3未満) | ﾀｯｸｺｰﾄ PK-4 | 1827.2 | 1.7 | 1.09 | 0.22 | 0.2 | 15.67 | 5.35 | 3.65 | 3.57 | 1.3 | 82.63 | 79.88 | 2.42 | 0.3 | - | - | アスファルトフィニッシャ［ホイール型・低騒音型・排出ガス対策型（2014年規制）］ 舗装幅1.4～3.0m | * | 振動ローラ（舗装用）［搭乗・コンバインド式・超低騒音型・排出ガス対策型(第３次基準値)］ 質量3～4t | * | タイヤローラ［普通型・超低騒音型・排出ガス対策型（第３次基準値）］ 質量3～4t | * | 普通作業員 | 運転手（特殊） | 特殊作業員 | 土木一般世話役 | 密粒度アスコン（２０） | アスファルト乳剤 ＰＫ－４ タックコート用 | 軽油 パトロール給油 | - | - | [標準数量]平均仕上り厚 50mm
1.4m以上3.0m以下 | 実数入力 | 各種(2.30以上2.40t/m3未満) | ﾌﾟﾗｲﾑｺｰﾄ PK-3 | 1912.7 | 1.62 | 1.04 | 0.21 | 0.19 | 14.97 | 5.11 | 3.49 | 3.41 | 1.24 | 83.41 | 76.32 | 6.78 | 0.28 | - | - | アスファルトフィニッシャ［ホイール型・低騒音型・排出ガス対策型（2014年規制）］ 舗装幅1.4～3.0m | * | 振動ローラ（舗装用）［搭乗・コンバインド式・超低騒音型・排出ガス対策型(第３次基準値)］ 質量3～4t | * | タイヤローラ［普通型・超低騒音型・排出ガス対策型（第３次基準値）］ 質量3～4t | * | 普通作業員 | 運転手（特殊） | 特殊作業員 | 土木一般世話役 | 密粒度アスコン（２０） | アスファルト乳剤 ＰＫ－３ プライムコート用 | 軽油 パトロール給油 | - | - | [標準数量]平均仕上り厚 50mm
1.4m以上3.0m以下 | 実数入力 | 各種(2.30以上2.40t/m3未満) | 無し | 1759.9 | 1.64 | 1.13 | 0.23 | 0.21 | 15.12 | 5.55 | 3.79 | 3.71 | 1.35 | 83.24 | 82.92 | 0.31 | - | - | - | アスファルトフィニッシャ［ホイール型・低騒音型・排出ガス対策型（2014年規制）］ 舗装幅1.4～3.0m | * | 振動ローラ（舗装用）［搭乗・コンバインド式・超低騒音型・排出ガス対策型(第３次基準値)］ 質量3～4t | * | タイヤローラ［普通型・超低騒音型・排出ガス対策型（第３次基準値）］ 質量3～4t | * | 普通作業員 | 運転手（特殊） | 特殊作業員 | 土木一般世話役 | 密粒度アスコン（２０） | 軽油 パトロール給油 | - | - | - | [標準数量]平均仕上り厚 50mm
1.4m以上3.0m以下 | 実数入力 | 各種(2.40以上2.50t/m3未満) | ﾀｯｸｺｰﾄ PK-4 | 1889.2 | 1.64 | 1.05 | 0.21 | 0.19 | 15.16 | 5.17 | 3.53 | 3.46 | 1.26 | 83.2 | 80.54 | 2.34 | 0.29 | - | - | アスファルトフィニッシャ［ホイール型・低騒音型・排出ガス対策型（2014年規制）］ 舗装幅1.4～3.0m | * | 振動ローラ（舗装用）［搭乗・コンバインド式・超低騒音型・排出ガス対策型(第３次基準値)］ 質量3～4t | * | タイヤローラ［普通型・超低騒音型・排出ガス対策型（第３次基準値）］ 質量3～4t | * | 普通作業員 | 運転手（特殊） | 特殊作業員 | 土木一般世話役 | 密粒度アスコン（２０） | アスファルト乳剤 ＰＫ－４ タックコート用 | 軽油 パトロール給油 | - | - | [標準数量]平均仕上り厚 50mm
1.4m以上3.0m以下 | 実数入力 | 各種(2.40以上2.50t/m3未満) | ﾌﾟﾗｲﾑｺｰﾄ PK-3 | 1974.7 | 1.57 | 1 | 0.2 | 0.19 | 14.51 | 4.95 | 3.38 | 3.31 | 1.2 | 83.92 | 77.05 | 6.57 | 0.27 | - | - | アスファルトフィニッシャ［ホイール型・低騒音型・排出ガス対策型（2014年規制）］ 舗装幅1.4～3.0m | * | 振動ローラ（舗装用）［搭乗・コンバインド式・超低騒音型・排出ガス対策型(第３次基準値)］ 質量3～4t | * | タイヤローラ［普通型・超低騒音型・排出ガス対策型（第３次基準値）］ 質量3～4t | * | 普通作業員 | 運転手（特殊） | 特殊作業員 | 土木一般世話役 | 密粒度アスコン（２０） | アスファルト乳剤 ＰＫ－３ プライムコート用 | 軽油 パトロール給油 | - | - | [標準数量]平均仕上り厚 50mm
1.4m以上3.0m以下 | 実数入力 | 各種(2.40以上2.50t/m3未満) | 無し | 1822 | 1.58 | 1.09 | 0.22 | 0.2 | 14.6 | 5.36 | 3.66 | 3.58 | 1.31 | 83.82 | 83.51 | 0.3 | - | - | - | アスファルトフィニッシャ［ホイール型・低騒音型・排出ガス対策型（2014年規制）］ 舗装幅1.4～3.0m | * | 振動ローラ（舗装用）［搭乗・コンバインド式・超低騒音型・排出ガス対策型(第３次基準値)］ 質量3～4t | * | タイヤローラ［普通型・超低騒音型・排出ガス対策型（第３次基準値）］ 質量3～4t | * | 普通作業員 | 運転手（特殊） | 特殊作業員 | 土木一般世話役 | 密粒度アスコン（２０） | 軽油 パトロール給油 | - | - | - | [標準数量]平均仕上り厚 50mm
3.0m超 | 実数入力 | 密粒度ｱｽｺﾝ(20) | ﾀｯｸｺｰﾄ PK-4 | 1723.2 | 1.44 | 0.92 | 0.14 | 0.14 | 10.68 | 3.84 | 2.16 | 2.13 | 0.77 | 87.88 | 84.7 | 2.57 | 0.51 | - | - | アスファルトフィニッシャ［ホイール型・低騒音型・排出ガス対策型（2014年規制）］ 舗装幅2.3～6.0m | * | タイヤローラ［普通型・超低騒音型・排出ガス対策型（2011年規制）］ 質量13t | * | ロードローラ［マカダム・超低騒音型・排出ガス対策型（第２次基準値）］ 質量10t 締固め幅2.1m | * | 普通作業員 | 運転手（特殊） | 特殊作業員 | 土木一般世話役 | 密粒度アスコン（２０） | アスファルト乳剤 ＰＫ－４ タックコート用 | 軽油 パトロール給油 | - | - | ・[標準数量]平均仕上り厚 50mm ・注１
3.0m超 | 実数入力 | 密粒度ｱｽｺﾝ(20) | ﾌﾟﾗｲﾑｺｰﾄ PK-3 | 1808.7 | 1.38 | 0.88 | 0.14 | 0.13 | 10.17 | 3.66 | 2.06 | 2.03 | 0.73 | 88.45 | 80.7 | 7.17 | 0.49 | - | - | アスファルトフィニッシャ［ホイール型・低騒音型・排出ガス対策型（2014年規制）］ 舗装幅2.3～6.0m | * | タイヤローラ［普通型・超低騒音型・排出ガス対策型（2011年規制）］ 質量13t | * | ロードローラ［マカダム・超低騒音型・排出ガス対策型（第２次基準値）］ 質量10t 締固め幅2.1m | * | 普通作業員 | 運転手（特殊） | 特殊作業員 | 土木一般世話役 | 密粒度アスコン（２０） | アスファルト乳剤 ＰＫ－３ プライムコート用 | 軽油 パトロール給油 | - | - | ・[標準数量]平均仕上り厚 50mm ・注１
3.0m超 | 実数入力 | 密粒度ｱｽｺﾝ(20) | 無し | 1667.9 | 1.42 | 0.95 | 0.15 | 0.15 | 10.48 | 3.97 | 2.23 | 2.2 | 0.79 | 88.1 | 87.5 | 0.53 | - | - | - | アスファルトフィニッシャ［ホイール型・低騒音型・排出ガス対策型（2014年規制）］ 舗装幅2.3～6.0m | * | タイヤローラ［普通型・超低騒音型・排出ガス対策型（2011年規制）］ 質量13t | * | ロードローラ［マカダム・超低騒音型・排出ガス対策型（第２次基準値）］ 質量10t 締固め幅2.1m | * | 普通作業員 | 運転手（特殊） | 特殊作業員 | 土木一般世話役 | 密粒度アスコン（２０） | 軽油 パトロール給油 | - | - | - | ・[標準数量]平均仕上り厚 50mm ・注１
3.0m超 | 実数入力 | 細粒度ｱｽｺﾝ(13) | ﾀｯｸｺｰﾄ PK-4 | 1716.7 | 1.45 | 0.93 | 0.14 | 0.14 | 10.73 | 3.86 | 2.17 | 2.14 | 0.77 | 87.82 | 84.63 | 2.57 | 0.52 | - | - | アスファルトフィニッシャ［ホイール型・低騒音型・排出ガス対策型（2014年規制）］ 舗装幅2.3～6.0m | * | タイヤローラ［普通型・超低騒音型・排出ガス対策型（2011年規制）］ 質量13t | * | ロードローラ［マカダム・超低騒音型・排出ガス対策型（第２次基準値）］ 質量10t 締固め幅2.1m | * | 普通作業員 | 運転手（特殊） | 特殊作業員 | 土木一般世話役 | 細粒度アスコン（１３） | アスファルト乳剤 ＰＫ－４ タックコート用 | 軽油 パトロール給油 | - | - | ・[標準数量]平均仕上り厚 50mm ・注２
3.0m超 | 実数入力 | 細粒度ｱｽｺﾝ(13) | ﾌﾟﾗｲﾑｺｰﾄ PK-3 | 1802.2 | 1.39 | 0.88 | 0.14 | 0.14 | 10.2 | 3.67 | 2.06 | 2.04 | 0.73 | 88.41 | 80.63 | 7.2 | 0.49 | - | - | アスファルトフィニッシャ［ホイール型・低騒音型・排出ガス対策型（2014年規制）］ 舗装幅2.3～6.0m | * | タイヤローラ［普通型・超低騒音型・排出ガス対策型（2011年規制）］ 質量13t | * | ロードローラ［マカダム・超低騒音型・排出ガス対策型（第２次基準値）］ 質量10t 締固め幅2.1m | * | 普通作業員 | 運転手（特殊） | 特殊作業員 | 土木一般世話役 | 細粒度アスコン（１３） | アスファルト乳剤 ＰＫ－３ プライムコート用 | 軽油 パトロール給油 | - | - | ・[標準数量]平均仕上り厚 50mm ・注２
3.0m超 | 実数入力 | 細粒度ｱｽｺﾝ(13) | 無し | 1661.4 | 1.43 | 0.96 | 0.15 | 0.15 | 10.53 | 3.99 | 2.24 | 2.21 | 0.8 | 88.04 | 87.44 | 0.53 | - | - | - | アスファルトフィニッシャ［ホイール型・低騒音型・排出ガス対策型（2014年規制）］ 舗装幅2.3～6.0m | * | タイヤローラ［普通型・超低騒音型・排出ガス対策型（2011年規制）］ 質量13t | * | ロードローラ［マカダム・超低騒音型・排出ガス対策型（第２次基準値）］ 質量10t 締固め幅2.1m | * | 普通作業員 | 運転手（特殊） | 特殊作業員 | 土木一般世話役 | 細粒度アスコン（１３） | 軽油 パトロール給油 | - | - | - | ・[標準数量]平均仕上り厚 50mm ・注２
3.0m超 | 実数入力 | 開粒度ｱｽｺﾝ(13) | ﾀｯｸｺｰﾄ PK-4 | 1458.3 | 1.71 | 1.09 | 0.17 | 0.17 | 12.62 | 4.54 | 2.55 | 2.52 | 0.91 | 85.67 | 81.91 | 3.03 | 0.61 | - | - | アスファルトフィニッシャ［ホイール型・低騒音型・排出ガス対策型（2014年規制）］ 舗装幅2.3～6.0m | * | タイヤローラ［普通型・超低騒音型・排出ガス対策型（2011年規制）］ 質量13t | * | ロードローラ［マカダム・超低騒音型・排出ガス対策型（第２次基準値）］ 質量10t 締固め幅2.1m | * | 普通作業員 | 運転手（特殊） | 特殊作業員 | 土木一般世話役 | 開粒度アスコン（１３） | アスファルト乳剤 ＰＫ－４ タックコート用 | 軽油 パトロール給油 | - | - | [標準数量]平均仕上り厚 50mm
3.0m超 | 実数入力 | 開粒度ｱｽｺﾝ(13) | ﾌﾟﾗｲﾑｺｰﾄ PK-3 | 1543.8 | 1.62 | 1.03 | 0.16 | 0.16 | 11.93 | 4.29 | 2.41 | 2.38 | 0.86 | 86.45 | 77.36 | 8.4 | 0.58 | - | - | アスファルトフィニッシャ［ホイール型・低騒音型・排出ガス対策型（2014年規制）］ 舗装幅2.3～6.0m | * | タイヤローラ［普通型・超低騒音型・排出ガス対策型（2011年規制）］ 質量13t | * | ロードローラ［マカダム・超低騒音型・排出ガス対策型（第２次基準値）］ 質量10t 締固め幅2.1m | * | 普通作業員 | 運転手（特殊） | 特殊作業員 | 土木一般世話役 | 開粒度アスコン（１３） | アスファルト乳剤 ＰＫ－３ プライムコート用 | 軽油 パトロール給油 | - | - | [標準数量]平均仕上り厚 50mm
3.0m超 | 実数入力 | 開粒度ｱｽｺﾝ(13) | 無し | 1403 | 1.69 | 1.13 | 0.18 | 0.17 | 12.47 | 4.72 | 2.65 | 2.62 | 0.95 | 85.84 | 85.13 | 0.63 | - | - | - | アスファルトフィニッシャ［ホイール型・低騒音型・排出ガス対策型（2014年規制）］ 舗装幅2.3～6.0m | * | タイヤローラ［普通型・超低騒音型・排出ガス対策型（2011年規制）］ 質量13t | * | ロードローラ［マカダム・超低騒音型・排出ガス対策型（第２次基準値）］ 質量10t 締固め幅2.1m | * | 普通作業員 | 運転手（特殊） | 特殊作業員 | 土木一般世話役 | 開粒度アスコン（１３） | 軽油 パトロール給油 | - | - | - | [標準数量]平均仕上り厚 50mm
3.0m超 | 実数入力 | 各種(1.90以上2.00t/m3未満) | ﾀｯｸｺｰﾄ PK-4 | 1475 | 1.7 | 1.08 | 0.17 | 0.17 | 12.48 | 4.49 | 2.52 | 2.49 | 0.9 | 85.82 | 82.1 | 3 | 0.6 | - | - | アスファルトフィニッシャ［ホイール型・低騒音型・排出ガス対策型（2014年規制）］ 舗装幅2.3～6.0m | * | タイヤローラ［普通型・超低騒音型・排出ガス対策型（2011年規制）］ 質量13t | * | ロードローラ［マカダム・超低騒音型・排出ガス対策型（第２次基準値）］ 質量10t 締固め幅2.1m | * | 普通作業員 | 運転手（特殊） | 特殊作業員 | 土木一般世話役 | 密粒度アスコン（２０） | アスファルト乳剤 ＰＫ－４ タックコート用 | 軽油 パトロール給油 | - | - | [標準数量]平均仕上り厚 50mm
3.0m超 | 実数入力 | 各種(1.90以上2.00t/m3未満) | ﾌﾟﾗｲﾑｺｰﾄ PK-3 | 1560.5 | 1.6 | 1.02 | 0.16 | 0.16 | 11.78 | 4.24 | 2.38 | 2.35 | 0.85 | 86.62 | 77.63 | 8.31 | 0.57 | - | - | アスファルトフィニッシャ［ホイール型・低騒音型・排出ガス対策型（2014年規制）］ 舗装幅2.3～6.0m | * | タイヤローラ［普通型・超低騒音型・排出ガス対策型（2011年規制）］ 質量13t | * | ロードローラ［マカダム・超低騒音型・排出ガス対策型（第２次基準値）］ 質量10t 締固め幅2.1m | * | 普通作業員 | 運転手（特殊） | 特殊作業員 | 土木一般世話役 | 密粒度アスコン（２０） | アスファルト乳剤 ＰＫ－３ プライムコート用 | 軽油 パトロール給油 | - | - | [標準数量]平均仕上り厚 50mm
3.0m超 | 実数入力 | 各種(1.90以上2.00t/m3未満) | 無し | 1419.7 | 1.66 | 1.12 | 0.17 | 0.17 | 12.31 | 4.66 | 2.62 | 2.59 | 0.93 | 86.03 | 85.32 | 0.63 | - | - | - | アスファルトフィニッシャ［ホイール型・低騒音型・排出ガス対策型（2014年規制）］ 舗装幅2.3～6.0m | * | タイヤローラ［普通型・超低騒音型・排出ガス対策型（2011年規制）］ 質量13t | * | ロードローラ［マカダム・超低騒音型・排出ガス対策型（第２次基準値）］ 質量10t 締固め幅2.1m | * | 普通作業員 | 運転手（特殊） | 特殊作業員 | 土木一般世話役 | 密粒度アスコン（２０） | 軽油 パトロール給油 | - | - | - | [標準数量]平均仕上り厚 50mm
3.0m超 | 実数入力 | 各種(2.00以上2.10t/m3未満) | ﾀｯｸｺｰﾄ PK-4 | 1537 | 1.62 | 1.03 | 0.16 | 0.16 | 11.97 | 4.31 | 2.42 | 2.39 | 0.86 | 86.41 | 82.84 | 2.88 | 0.58 | - | - | アスファルトフィニッシャ［ホイール型・低騒音型・排出ガス対策型（2014年規制）］ 舗装幅2.3～6.0m | * | タイヤローラ［普通型・超低騒音型・排出ガス対策型（2011年規制）］ 質量13t | * | ロードローラ［マカダム・超低騒音型・排出ガス対策型（第２次基準値）］ 質量10t 締固め幅2.1m | * | 普通作業員 | 運転手（特殊） | 特殊作業員 | 土木一般世話役 | 密粒度アスコン（２０） | アスファルト乳剤 ＰＫ－４ タックコート用 | 軽油 パトロール給油 | - | - | [標準数量]平均仕上り厚 50mm
3.0m超 | 実数入力 | 各種(2.00以上2.10t/m3未満) | ﾌﾟﾗｲﾑｺｰﾄ PK-3 | 1622.5 | 1.53 | 0.98 | 0.15 | 0.15 | 11.34 | 4.08 | 2.29 | 2.26 | 0.82 | 87.13 | 78.48 | 7.99 | 0.55 | - | - | アスファルトフィニッシャ［ホイール型・低騒音型・排出ガス対策型（2014年規制）］ 舗装幅2.3～6.0m | * | タイヤローラ［普通型・超低騒音型・排出ガス対策型（2011年規制）］ 質量13t | * | ロードローラ［マカダム・超低騒音型・排出ガス対策型（第２次基準値）］ 質量10t 締固め幅2.1m | * | 普通作業員 | 運転手（特殊） | 特殊作業員 | 土木一般世話役 | 密粒度アスコン（２０） | アスファルト乳剤 ＰＫ－３ プライムコート用 | 軽油 パトロール給油 | - | - | [標準数量]平均仕上り厚 50mm
3.0m超 | 実数入力 | 各種(2.00以上2.10t/m3未満) | 無し | 1481.7 | 1.6 | 1.07 | 0.17 | 0.17 | 11.8 | 4.47 | 2.51 | 2.48 | 0.89 | 86.6 | 85.92 | 0.6 | - | - | - | アスファルトフィニッシャ［ホイール型・低騒音型・排出ガス対策型（2014年規制）］ 舗装幅2.3～6.0m | * | タイヤローラ［普通型・超低騒音型・排出ガス対策型（2011年規制）］ 質量13t | * | ロードローラ［マカダム・超低騒音型・排出ガス対策型（第２次基準値）］ 質量10t 締固め幅2.1m | * | 普通作業員 | 運転手（特殊） | 特殊作業員 | 土木一般世話役 | 密粒度アスコン（２０） | 軽油 パトロール給油 | - | - | - | [標準数量]平均仕上り厚 50mm
3.0m超 | 実数入力 | 各種(2.10以上2.20t/m3未満) | ﾀｯｸｺｰﾄ PK-4 | 1599.1 | 1.55 | 0.99 | 0.15 | 0.15 | 11.52 | 4.14 | 2.33 | 2.3 | 0.83 | 86.93 | 83.5 | 2.76 | 0.56 | - | - | アスファルトフィニッシャ［ホイール型・低騒音型・排出ガス対策型（2014年規制）］ 舗装幅2.3～6.0m | * | タイヤローラ［普通型・超低騒音型・排出ガス対策型（2011年規制）］ 質量13t | * | ロードローラ［マカダム・超低騒音型・排出ガス対策型（第２次基準値）］ 質量10t 締固め幅2.1m | * | 普通作業員 | 運転手（特殊） | 特殊作業員 | 土木一般世話役 | 密粒度アスコン（２０） | アスファルト乳剤 ＰＫ－４ タックコート用 | 軽油 パトロール給油 | - | - | [標準数量]平均仕上り厚 50mm
3.0m超 | 実数入力 | 各種(2.10以上2.20t/m3未満) | ﾌﾟﾗｲﾑｺｰﾄ PK-3 | 1684.6 | 1.47 | 0.94 | 0.15 | 0.14 | 10.93 | 3.93 | 2.21 | 2.18 | 0.79 | 87.6 | 79.27 | 7.7 | 0.53 | - | - | アスファルトフィニッシャ［ホイール型・低騒音型・排出ガス対策型（2014年規制）］ 舗装幅2.3～6.0m | * | タイヤローラ［普通型・超低騒音型・排出ガス対策型（2011年規制）］ 質量13t | * | ロードローラ［マカダム・超低騒音型・排出ガス対策型（第２次基準値）］ 質量10t 締固め幅2.1m | * | 普通作業員 | 運転手（特殊） | 特殊作業員 | 土木一般世話役 | 密粒度アスコン（２０） | アスファルト乳剤 ＰＫ－３ プライムコート用 | 軽油 パトロール給油 | - | - | [標準数量]平均仕上り厚 50mm
3.0m超 | 実数入力 | 各種(2.10以上2.20t/m3未満) | 無し | 1543.8 | 1.54 | 1.03 | 0.16 | 0.16 | 11.33 | 4.29 | 2.41 | 2.38 | 0.86 | 87.13 | 86.47 | 0.58 | - | - | - | アスファルトフィニッシャ［ホイール型・低騒音型・排出ガス対策型（2014年規制）］ 舗装幅2.3～6.0m | * | タイヤローラ［普通型・超低騒音型・排出ガス対策型（2011年規制）］ 質量13t | * | ロードローラ［マカダム・超低騒音型・排出ガス対策型（第２次基準値）］ 質量10t 締固め幅2.1m | * | 普通作業員 | 運転手（特殊） | 特殊作業員 | 土木一般世話役 | 密粒度アスコン（２０） | 軽油 パトロール給油 | - | - | - | [標準数量]平均仕上り厚 50mm
3.0m超 | 実数入力 | 各種(2.20以上2.30t/m3未満) | ﾀｯｸｺｰﾄ PK-4 | 1661.1 | 1.51 | 0.96 | 0.15 | 0.15 | 11.09 | 3.99 | 2.24 | 2.21 | 0.8 | 87.4 | 84.11 | 2.66 | 0.53 | - | - | アスファルトフィニッシャ［ホイール型・低騒音型・排出ガス対策型（2014年規制）］ 舗装幅2.3～6.0m | * | タイヤローラ［普通型・超低騒音型・排出ガス対策型（2011年規制）］ 質量13t | * | ロードローラ［マカダム・超低騒音型・排出ガス対策型（第２次基準値）］ 質量10t 締固め幅2.1m | * | 普通作業員 | 運転手（特殊） | 特殊作業員 | 土木一般世話役 | 密粒度アスコン（２０） | アスファルト乳剤 ＰＫ－４ タックコート用 | 軽油 パトロール給油 | - | - | [標準数量]平均仕上り厚 50mm
3.0m超 | 実数入力 | 各種(2.20以上2.30t/m3未満) | ﾌﾟﾗｲﾑｺｰﾄ PK-3 | 1746.6 | 1.43 | 0.91 | 0.14 | 0.14 | 10.53 | 3.79 | 2.13 | 2.1 | 0.76 | 88.04 | 80 | 7.43 | 0.51 | - | - | アスファルトフィニッシャ［ホイール型・低騒音型・排出ガス対策型（2014年規制）］ 舗装幅2.3～6.0m | * | タイヤローラ［普通型・超低騒音型・排出ガス対策型（2011年規制）］ 質量13t | * | ロードローラ［マカダム・超低騒音型・排出ガス対策型（第２次基準値）］ 質量10t 締固め幅2.1m | * | 普通作業員 | 運転手（特殊） | 特殊作業員 | 土木一般世話役 | 密粒度アスコン（２０） | アスファルト乳剤 ＰＫ－３ プライムコート用 | 軽油 パトロール給油 | - | - | [標準数量]平均仕上り厚 50mm
3.0m超 | 実数入力 | 各種(2.20以上2.30t/m3未満) | 無し | 1605.8 | 1.47 | 0.99 | 0.15 | 0.15 | 10.89 | 4.12 | 2.32 | 2.29 | 0.83 | 87.64 | 87.02 | 0.55 | - | - | - | アスファルトフィニッシャ［ホイール型・低騒音型・排出ガス対策型（2014年規制）］ 舗装幅2.3～6.0m | * | タイヤローラ［普通型・超低騒音型・排出ガス対策型（2011年規制）］ 質量13t | * | ロードローラ［マカダム・超低騒音型・排出ガス対策型（第２次基準値）］ 質量10t 締固め幅2.1m | * | 普通作業員 | 運転手（特殊） | 特殊作業員 | 土木一般世話役 | 密粒度アスコン（２０） | 軽油 パトロール給油 | - | - | - | [標準数量]平均仕上り厚 50mm
3.0m超 | 実数入力 | 各種(2.30以上2.40t/m3未満) | ﾀｯｸｺｰﾄ PK-4 | 1723.2 | 1.44 | 0.92 | 0.14 | 0.14 | 10.68 | 3.84 | 2.16 | 2.13 | 0.77 | 87.88 | 84.7 | 2.57 | 0.51 | - | - | アスファルトフィニッシャ［ホイール型・低騒音型・排出ガス対策型（2014年規制）］ 舗装幅2.3～6.0m | * | タイヤローラ［普通型・超低騒音型・排出ガス対策型（2011年規制）］ 質量13t | * | ロードローラ［マカダム・超低騒音型・排出ガス対策型（第２次基準値）］ 質量10t 締固め幅2.1m | * | 普通作業員 | 運転手（特殊） | 特殊作業員 | 土木一般世話役 | 密粒度アスコン（２０） | アスファルト乳剤 ＰＫ－４ タックコート用 | 軽油 パトロール給油 | - | - | [標準数量]平均仕上り厚 50mm
3.0m超 | 実数入力 | 各種(2.30以上2.40t/m3未満) | ﾌﾟﾗｲﾑｺｰﾄ PK-3 | 1808.7 | 1.38 | 0.88 | 0.14 | 0.13 | 10.17 | 3.66 | 2.06 | 2.03 | 0.73 | 88.45 | 80.7 | 7.17 | 0.49 | - | - | アスファルトフィニッシャ［ホイール型・低騒音型・排出ガス対策型（2014年規制）］ 舗装幅2.3～6.0m | * | タイヤローラ［普通型・超低騒音型・排出ガス対策型（2011年規制）］ 質量13t | * | ロードローラ［マカダム・超低騒音型・排出ガス対策型（第２次基準値）］ 質量10t 締固め幅2.1m | * | 普通作業員 | 運転手（特殊） | 特殊作業員 | 土木一般世話役 | 密粒度アスコン（２０） | アスファルト乳剤 ＰＫ－３ プライムコート用 | 軽油 パトロール給油 | - | - | [標準数量]平均仕上り厚 50mm
3.0m超 | 実数入力 | 各種(2.30以上2.40t/m3未満) | 無し | 1667.9 | 1.42 | 0.95 | 0.15 | 0.15 | 10.48 | 3.97 | 2.23 | 2.2 | 0.79 | 88.1 | 87.5 | 0.53 | - | - | - | アスファルトフィニッシャ［ホイール型・低騒音型・排出ガス対策型（2014年規制）］ 舗装幅2.3～6.0m | * | タイヤローラ［普通型・超低騒音型・排出ガス対策型（2011年規制）］ 質量13t | * | ロードローラ［マカダム・超低騒音型・排出ガス対策型（第２次基準値）］ 質量10t 締固め幅2.1m | * | 普通作業員 | 運転手（特殊） | 特殊作業員 | 土木一般世話役 | 密粒度アスコン（２０） | 軽油 パトロール給油 | - | - | - | [標準数量]平均仕上り厚 50mm
3.0m超 | 実数入力 | 各種(2.40以上2.50t/m3未満) | ﾀｯｸｺｰﾄ PK-4 | 1785.3 | 1.4 | 0.89 | 0.14 | 0.14 | 10.31 | 3.71 | 2.08 | 2.06 | 0.74 | 88.29 | 85.21 | 2.48 | 0.5 | - | - | アスファルトフィニッシャ［ホイール型・低騒音型・排出ガス対策型（2014年規制）］ 舗装幅2.3～6.0m | * | タイヤローラ［普通型・超低騒音型・排出ガス対策型（2011年規制）］ 質量13t | * | ロードローラ［マカダム・超低騒音型・排出ガス対策型（第２次基準値）］ 質量10t 締固め幅2.1m | * | 普通作業員 | 運転手（特殊） | 特殊作業員 | 土木一般世話役 | 密粒度アスコン（２０） | アスファルト乳剤 ＰＫ－４ タックコート用 | 軽油 パトロール給油 | - | - | [標準数量]平均仕上り厚 50mm
3.0m超 | 実数入力 | 各種(2.40以上2.50t/m3未満) | ﾌﾟﾗｲﾑｺｰﾄ PK-3 | 1870.8 | 1.33 | 0.85 | 0.13 | 0.13 | 9.84 | 3.54 | 1.99 | 1.96 | 0.71 | 88.83 | 81.34 | 6.93 | 0.47 | - | - | アスファルトフィニッシャ［ホイール型・低騒音型・排出ガス対策型（2014年規制）］ 舗装幅2.3～6.0m | * | タイヤローラ［普通型・超低騒音型・排出ガス対策型（2011年規制）］ 質量13t | * | ロードローラ［マカダム・超低騒音型・排出ガス対策型（第２次基準値）］ 質量10t 締固め幅2.1m | * | 普通作業員 | 運転手（特殊） | 特殊作業員 | 土木一般世話役 | 密粒度アスコン（２０） | アスファルト乳剤 ＰＫ－３ プライムコート用 | 軽油 パトロール給油 | - | - | [標準数量]平均仕上り厚 50mm
3.0m超 | 実数入力 | 各種(2.40以上2.50t/m3未満) | 無し | 1730 | 1.37 | 0.92 | 0.14 | 0.14 | 10.11 | 3.83 | 2.15 | 2.12 | 0.77 | 88.52 | 87.94 | 0.51 | - | - | - | アスファルトフィニッシャ［ホイール型・低騒音型・排出ガス対策型（2014年規制）］ 舗装幅2.3～6.0m | * | タイヤローラ［普通型・超低騒音型・排出ガス対策型（2011年規制）］ 質量13t | * | ロードローラ［マカダム・超低騒音型・排出ガス対策型（第２次基準値）］ 質量10t 締固め幅2.1m | * | 普通作業員 | 運転手（特殊） | 特殊作業員 | 土木一般世話役 | 密粒度アスコン（２０） | 軽油 パトロール給油 | - | - | - | [標準数量]平均仕上り厚 50mm
注１． | この標準単価を適用する材料規格(アスファルト混合物)
・ | 密粒度ｱｽｺﾝ(20)
・ | 密粒度ｱｽｺﾝ(13)
・ | 密粒度ｱｽｺﾝ(20F)
・ | 密粒度ｱｽｺﾝ(13F)
・ | 密粒度ｷﾞｬｯﾌﾟｱｽｺﾝ(20)
・ | 密粒度ｷﾞｬｯﾌﾟｱｽｺﾝ(13)
・ | 密粒度ｷﾞｬｯﾌﾟｱｽｺﾝ(20F)
・ | 密粒度ｷﾞｬｯﾌﾟｱｽｺﾝ(13F)
・ | 粗粒度ｱｽｺﾝ(20)
・ | 再生密粒度ｱｽｺﾝ(20)
・ | 再生密粒度ｱｽｺﾝ(13)
・ | 再生粗粒度ｱｽｺﾝ(20)
・ | 改質As 粗粒 AC-100(20)
・ | 改質As 密粒 AC-100(20)
・ | 改質As 密粒 AC-100(13)
・ | 改質As 密粒 I型(20)
・ | 改質As 密粒 II型(20) DS3000
・ | 改質As 粗粒 I型(20)
・ | 改質As 粗粒 I型(20) DS3000
・ | 改質As 粗粒 Ⅱ型(20) DS5000
・ | 改質As 再生粗粒 I型(20)
・ | 改質As 再生粗粒 I型(20) DS3000
・ | 改質As 再生粗粒 Ⅱ型(20) DS5000
注２． | この標準単価を適用する材料規格(アスファルト混合物)
・ | 細粒度ｱｽｺﾝ(13)
・ | 細粒度ｱｽｺﾝ(13F)
・ | 細粒度ｷﾞｬｯﾌﾟｱｽｺﾝ(20F)
・ | 細粒度ｷﾞｬｯﾌﾟｱｽｺﾝ(13F)
・ | 細粒度ｷﾞｬｯﾌﾟｱｽｺﾝ(5F)
・ | 再生細粒度ｱｽｺﾝ(13)

## 086
No.086【 基層（歩道部） 】
＜ 積算単位：ｍ２ ＞
条件区分 |  |  |  | 標準単価 | 機労材構成比 | [14 empty] | 代表機労材規格 | [12 empty] | 備考
平均幅員 | 1層当り平均仕上り厚 | 材料 | 瀝青材料種類 |  | K |  |  |  | R |  |  |  |  | Z |  |  |  |  | S | K （ *印：賃料） |  |  |  | R |  |  |  | Z |  |  |  | S
[6 empty] | K1 | K2 | K3 |  | R1 | R2 | R3 | R4 |  | Z1 | Z2 | Z3 | Z4 |  | K1 | K2 |  | K3 | R1 | R2 | R3 | R4 | Z1 | Z2 | Z3 | Z4
1.4m未満(1層当り平均仕上り厚50mm以下) | 実数入力 | 再生粗粒度ｱｽｺﾝ(20) | ﾀｯｸｺｰﾄ PK-4 | 2366.8 | 0.44 | 0.29 | 0.08 | - | 49.42 | 19.13 | 17.17 | 5.23 | - | 50.14 | 48.11 | 1.87 | 0.1 | 0.04 | - | 振動ローラ（舗装用）［ハンドガイド式］ 運転質量0.5～0.6t | 振動コンパクタ［前進型］ 機械質量40～60kg |  | - | 特殊作業員 | 普通作業員 | 土木一般世話役 | - | 再生粗粒度アスコン（２０） | アスファルト乳剤 ＰＫ－４ タックコート用 | ガソリン レギュラー スタンド | 軽油 パトロール給油 | - | ・[標準数量]平均仕上り厚 50mm ・注１
1.4m未満(1層当り平均仕上り厚50mm以下) | 実数入力 | 再生粗粒度ｱｽｺﾝ(20) | ﾌﾟﾗｲﾑｺｰﾄ PK-3 | 2452.3 | 0.43 | 0.28 | 0.08 | - | 47.69 | 18.46 | 16.57 | 5.05 | - | 51.88 | 46.43 | 5.29 | 0.1 | 0.04 | - | 振動ローラ（舗装用）［ハンドガイド式］ 運転質量0.5～0.6t | 振動コンパクタ［前進型］ 機械質量40～60kg |  | - | 特殊作業員 | 普通作業員 | 土木一般世話役 | - | 再生粗粒度アスコン（２０） | アスファルト乳剤 ＰＫ－３ プライムコート用 | ガソリン レギュラー スタンド | 軽油 パトロール給油 | - | ・[標準数量]平均仕上り厚 50mm ・注１
1.4m未満(1層当り平均仕上り厚50mm以下) | 実数入力 | 再生粗粒度ｱｽｺﾝ(20) | 無し | 2203 | 0.43 | 0.32 | 0.09 | - | 47.73 | 20.55 | 18.44 | 5.62 | - | 51.84 | 51.67 | 0.11 | 0.05 | - | - | 振動ローラ（舗装用）［ハンドガイド式］ 運転質量0.5～0.6t | 振動コンパクタ［前進型］ 機械質量40～60kg |  | - | 特殊作業員 | 普通作業員 | 土木一般世話役 | - | 再生粗粒度アスコン（２０） | ガソリン レギュラー スタンド | 軽油 パトロール給油 | - | - | ・[標準数量]平均仕上り厚 50mm ・注１
1.4m未満(1層当り平均仕上り厚50mm以下) | 実数入力 | 細粒度ｱｽｺﾝ(13) | ﾀｯｸｺｰﾄ PK-4 | 2624.7 | 0.4 | 0.27 | 0.07 | - | 44.56 | 17.25 | 15.48 | 4.72 | - | 55.04 | 53.21 | 1.68 | 0.09 | 0.04 | - | 振動ローラ（舗装用）［ハンドガイド式］ 運転質量0.5～0.6t | 振動コンパクタ［前進型］ 機械質量40～60kg |  | - | 特殊作業員 | 普通作業員 | 土木一般世話役 | - | 細粒度アスコン（１３） | アスファルト乳剤 ＰＫ－４ タックコート用 | ガソリン レギュラー スタンド | 軽油 パトロール給油 | - | ・[標準数量]平均仕上り厚 50mm ・注２
1.4m未満(1層当り平均仕上り厚50mm以下) | 実数入力 | 細粒度ｱｽｺﾝ(13) | ﾌﾟﾗｲﾑｺｰﾄ PK-3 | 2710.2 | 0.39 | 0.26 | 0.07 | - | 43.15 | 16.7 | 14.99 | 4.57 | - | 56.46 | 51.53 | 4.78 | 0.09 | 0.04 | - | 振動ローラ（舗装用）［ハンドガイド式］ 運転質量0.5～0.6t | 振動コンパクタ［前進型］ 機械質量40～60kg |  | - | 特殊作業員 | 普通作業員 | 土木一般世話役 | - | 細粒度アスコン（１３） | アスファルト乳剤 ＰＫ－３ プライムコート用 | ガソリン レギュラー スタンド | 軽油 パトロール給油 | - | ・[標準数量]平均仕上り厚 50mm ・注２
1.4m未満(1層当り平均仕上り厚50mm以下) | 実数入力 | 細粒度ｱｽｺﾝ(13) | 無し | 2460.9 | 0.38 | 0.28 | 0.08 | - | 42.72 | 18.39 | 16.51 | 5.03 | - | 56.9 | 56.75 | 0.1 | 0.04 | - | - | 振動ローラ（舗装用）［ハンドガイド式］ 運転質量0.5～0.6t | 振動コンパクタ［前進型］ 機械質量40～60kg |  | - | 特殊作業員 | 普通作業員 | 土木一般世話役 | - | 細粒度アスコン（１３） | ガソリン レギュラー スタンド | 軽油 パトロール給油 | - | - | ・[標準数量]平均仕上り厚 50mm ・注２
1.4m未満(1層当り平均仕上り厚50mm以下) | 実数入力 | 各種(1.90以上2.00t/m3未満) | ﾀｯｸｺｰﾄ PK-4 | 2237.5 | 0.46 | 0.31 | 0.08 | - | 52.34 | 20.3 | 18.16 | 5.54 | - | 47.2 | 45.05 | 1.97 | 0.11 | 0.04 | - | 振動ローラ（舗装用）［ハンドガイド式］ 運転質量0.5～0.6t | 振動コンパクタ［前進型］ 機械質量40～60kg |  | - | 特殊作業員 | 普通作業員 | 土木一般世話役 | - | 再生粗粒度アスコン（２０） | アスファルト乳剤 ＰＫ－４ タックコート用 | ガソリン レギュラー スタンド | 軽油 パトロール給油 | - | [標準数量]平均仕上り厚 50mm
1.4m未満(1層当り平均仕上り厚50mm以下) | 実数入力 | 各種(1.90以上2.00t/m3未満) | ﾌﾟﾗｲﾑｺｰﾄ PK-3 | 2323 | 0.45 | 0.3 | 0.08 | - | 50.42 | 19.56 | 17.49 | 5.33 | - | 49.13 | 43.39 | 5.58 | 0.1 | 0.04 | - | 振動ローラ（舗装用）［ハンドガイド式］ 運転質量0.5～0.6t | 振動コンパクタ［前進型］ 機械質量40～60kg |  | - | 特殊作業員 | 普通作業員 | 土木一般世話役 | - | 再生粗粒度アスコン（２０） | アスファルト乳剤 ＰＫ－３ プライムコート用 | ガソリン レギュラー スタンド | 軽油 パトロール給油 | - | [標準数量]平均仕上り厚 50mm
1.4m未満(1層当り平均仕上り厚50mm以下) | 実数入力 | 各種(1.90以上2.00t/m3未満) | 無し | 2073.7 | 0.46 | 0.34 | 0.09 | - | 50.76 | 21.89 | 19.59 | 5.97 | - | 48.78 | 48.61 | 0.11 | 0.05 | - | - | 振動ローラ（舗装用）［ハンドガイド式］ 運転質量0.5～0.6t | 振動コンパクタ［前進型］ 機械質量40～60kg |  | - | 特殊作業員 | 普通作業員 | 土木一般世話役 | - | 再生粗粒度アスコン（２０） | ガソリン レギュラー スタンド | 軽油 パトロール給油 | - | - | [標準数量]平均仕上り厚 50mm
1.4m未満(1層当り平均仕上り厚50mm以下) | 実数入力 | 各種(2.00以上2.10t/m3未満) | ﾀｯｸｺｰﾄ PK-4 | 2289.2 | 0.45 | 0.3 | 0.08 | - | 51.17 | 19.85 | 17.75 | 5.41 | - | 48.38 | 46.29 | 1.93 | 0.1 | 0.04 | - | 振動ローラ（舗装用）［ハンドガイド式］ 運転質量0.5～0.6t | 振動コンパクタ［前進型］ 機械質量40～60kg |  | - | 特殊作業員 | 普通作業員 | 土木一般世話役 | - | 再生粗粒度アスコン（２０） | アスファルト乳剤 ＰＫ－４ タックコート用 | ガソリン レギュラー スタンド | 軽油 パトロール給油 | - | [標準数量]平均仕上り厚 50mm
1.4m未満(1層当り平均仕上り厚50mm以下) | 実数入力 | 各種(2.00以上2.10t/m3未満) | ﾌﾟﾗｲﾑｺｰﾄ PK-3 | 2374.7 | 0.44 | 0.29 | 0.08 | - | 49.25 | 19.06 | 17.11 | 5.22 | - | 50.31 | 44.69 | 5.46 | 0.1 | 0.04 | - | 振動ローラ（舗装用）［ハンドガイド式］ 運転質量0.5～0.6t | 振動コンパクタ［前進型］ 機械質量40～60kg |  | - | 特殊作業員 | 普通作業員 | 土木一般世話役 | - | 再生粗粒度アスコン（２０） | アスファルト乳剤 ＰＫ－３ プライムコート用 | ガソリン レギュラー スタンド | 軽油 パトロール給油 | - | [標準数量]平均仕上り厚 50mm
1.4m未満(1層当り平均仕上り厚50mm以下) | 実数入力 | 各種(2.00以上2.10t/m3未満) | 無し | 2125.4 | 0.44 | 0.33 | 0.09 | - | 49.48 | 21.3 | 19.12 | 5.83 | - | 50.08 | 49.91 | 0.11 | 0.05 | - | - | 振動ローラ（舗装用）［ハンドガイド式］ 運転質量0.5～0.6t | 振動コンパクタ［前進型］ 機械質量40～60kg |  | - | 特殊作業員 | 普通作業員 | 土木一般世話役 | - | 再生粗粒度アスコン（２０） | ガソリン レギュラー スタンド | 軽油 パトロール給油 | - | - | [標準数量]平均仕上り厚 50mm
1.4m未満(1層当り平均仕上り厚50mm以下) | 実数入力 | 各種(2.10以上2.20t/m3未満) | ﾀｯｸｺｰﾄ PK-4 | 2340.9 | 0.45 | 0.3 | 0.08 | - | 50.02 | 19.39 | 17.36 | 5.29 | - | 49.53 | 47.48 | 1.89 | 0.1 | 0.04 | - | 振動ローラ（舗装用）［ハンドガイド式］ 運転質量0.5～0.6t | 振動コンパクタ［前進型］ 機械質量40～60kg |  | - | 特殊作業員 | 普通作業員 | 土木一般世話役 | - | 再生粗粒度アスコン（２０） | アスファルト乳剤 ＰＫ－４ タックコート用 | ガソリン レギュラー スタンド | 軽油 パトロール給油 | - | [標準数量]平均仕上り厚 50mm
1.4m未満(1層当り平均仕上り厚50mm以下) | 実数入力 | 各種(2.10以上2.20t/m3未満) | ﾌﾟﾗｲﾑｺｰﾄ PK-3 | 2426.4 | 0.44 | 0.29 | 0.08 | - | 48.2 | 18.66 | 16.74 | 5.11 | - | 51.36 | 45.86 | 5.34 | 0.1 | 0.04 | - | 振動ローラ（舗装用）［ハンドガイド式］ 運転質量0.5～0.6t | 振動コンパクタ［前進型］ 機械質量40～60kg |  | - | 特殊作業員 | 普通作業員 | 土木一般世話役 | - | 再生粗粒度アスコン（２０） | アスファルト乳剤 ＰＫ－３ プライムコート用 | ガソリン レギュラー スタンド | 軽油 パトロール給油 | - | [標準数量]平均仕上り厚 50mm
1.4m未満(1層当り平均仕上り厚50mm以下) | 実数入力 | 各種(2.10以上2.20t/m3未満) | 無し | 2177.1 | 0.43 | 0.32 | 0.09 | - | 48.3 | 20.79 | 18.66 | 5.69 | - | 51.27 | 51.1 | 0.11 | 0.05 | - | - | 振動ローラ（舗装用）［ハンドガイド式］ 運転質量0.5～0.6t | 振動コンパクタ［前進型］ 機械質量40～60kg |  | - | 特殊作業員 | 普通作業員 | 土木一般世話役 | - | 再生粗粒度アスコン（２０） | ガソリン レギュラー スタンド | 軽油 パトロール給油 | - | - | [標準数量]平均仕上り厚 50mm
1.4m未満(1層当り平均仕上り厚50mm以下) | 実数入力 | 各種(2.20以上2.30t/m3未満) | ﾀｯｸｺｰﾄ PK-4 | 2392.6 | 0.44 | 0.29 | 0.08 | - | 48.88 | 18.92 | 16.98 | 5.18 | - | 50.68 | 48.67 | 1.85 | 0.1 | 0.04 | - | 振動ローラ（舗装用）［ハンドガイド式］ 運転質量0.5～0.6t | 振動コンパクタ［前進型］ 機械質量40～60kg |  | - | 特殊作業員 | 普通作業員 | 土木一般世話役 | - | 再生粗粒度アスコン（２０） | アスファルト乳剤 ＰＫ－４ タックコート用 | ガソリン レギュラー スタンド | 軽油 パトロール給油 | - | [標準数量]平均仕上り厚 50mm
1.4m未満(1層当り平均仕上り厚50mm以下) | 実数入力 | 各種(2.20以上2.30t/m3未満) | ﾌﾟﾗｲﾑｺｰﾄ PK-3 | 2478.1 | 0.42 | 0.28 | 0.08 | - | 47.19 | 18.27 | 16.39 | 5 | - | 52.39 | 47.01 | 5.23 | 0.09 | 0.04 | - | 振動ローラ（舗装用）［ハンドガイド式］ 運転質量0.5～0.6t | 振動コンパクタ［前進型］ 機械質量40～60kg |  | - | 特殊作業員 | 普通作業員 | 土木一般世話役 | - | 再生粗粒度アスコン（２０） | アスファルト乳剤 ＰＫ－３ プライムコート用 | ガソリン レギュラー スタンド | 軽油 パトロール給油 | - | [標準数量]平均仕上り厚 50mm
1.4m未満(1層当り平均仕上り厚50mm以下) | 実数入力 | 各種(2.20以上2.30t/m3未満) | 無し | 2228.8 | 0.42 | 0.31 | 0.09 | - | 47.18 | 20.31 | 18.23 | 5.56 | - | 52.4 | 52.24 | 0.11 | 0.04 | - | - | 振動ローラ（舗装用）［ハンドガイド式］ 運転質量0.5～0.6t | 振動コンパクタ［前進型］ 機械質量40～60kg |  | - | 特殊作業員 | 普通作業員 | 土木一般世話役 | - | 再生粗粒度アスコン（２０） | ガソリン レギュラー スタンド | 軽油 パトロール給油 | - | - | [標準数量]平均仕上り厚 50mm
1.4m未満(1層当り平均仕上り厚50mm以下) | 実数入力 | 各種(2.30以上2.40t/m3未満) | ﾀｯｸｺｰﾄ PK-4 | 2444.3 | 0.44 | 0.29 | 0.08 | - | 47.85 | 18.52 | 16.62 | 5.07 | - | 51.71 | 49.74 | 1.81 | 0.1 | 0.04 | - | 振動ローラ（舗装用）［ハンドガイド式］ 運転質量0.5～0.6t | 振動コンパクタ［前進型］ 機械質量40～60kg |  | - | 特殊作業員 | 普通作業員 | 土木一般世話役 | - | 再生粗粒度アスコン（２０） | アスファルト乳剤 ＰＫ－４ タックコート用 | ガソリン レギュラー スタンド | 軽油 パトロール給油 | - | [標準数量]平均仕上り厚 50mm
1.4m未満(1層当り平均仕上り厚50mm以下) | 実数入力 | 各種(2.30以上2.40t/m3未満) | ﾌﾟﾗｲﾑｺｰﾄ PK-3 | 2529.8 | 0.41 | 0.28 | 0.07 | - | 46.23 | 17.89 | 16.06 | 4.9 | - | 53.36 | 48.08 | 5.13 | 0.09 | 0.04 | - | 振動ローラ（舗装用）［ハンドガイド式］ 運転質量0.5～0.6t | 振動コンパクタ［前進型］ 機械質量40～60kg |  | - | 特殊作業員 | 普通作業員 | 土木一般世話役 | - | 再生粗粒度アスコン（２０） | アスファルト乳剤 ＰＫ－３ プライムコート用 | ガソリン レギュラー スタンド | 軽油 パトロール給油 | - | [標準数量]平均仕上り厚 50mm
1.4m未満(1層当り平均仕上り厚50mm以下) | 実数入力 | 各種(2.30以上2.40t/m3未満) | 無し | 2280.5 | 0.41 | 0.31 | 0.08 | - | 46.11 | 19.85 | 17.82 | 5.43 | - | 53.48 | 53.33 | 0.1 | 0.04 | - | - | 振動ローラ（舗装用）［ハンドガイド式］ 運転質量0.5～0.6t | 振動コンパクタ［前進型］ 機械質量40～60kg |  | - | 特殊作業員 | 普通作業員 | 土木一般世話役 | - | 再生粗粒度アスコン（２０） | ガソリン レギュラー スタンド | 軽油 パトロール給油 | - | - | [標準数量]平均仕上り厚 50mm
1.4m未満(1層当り平均仕上り厚50mmを超え70mm以下) | 実数入力 | 再生粗粒度ｱｽｺﾝ(20) | ﾀｯｸｺｰﾄ PK-4 | 2807.6 | 0.39 | 0.27 | 0.07 | - | 49.23 | 21.91 | 15.73 | 4.8 | - | 50.38 | 48.66 | 1.57 | 0.09 | 0.04 | - | 振動ローラ（舗装用）［ハンドガイド式］ 運転質量0.5～0.6t | 振動コンパクタ［前進型］ 機械質量40～60kg |  | - | 特殊作業員 | 普通作業員 | 土木一般世話役 | - | 再生粗粒度アスコン（２０） | アスファルト乳剤 ＰＫ－４ タックコート用 | ガソリン レギュラー スタンド | 軽油 パトロール給油 | - | ・[標準数量]平均仕上り厚 60mm ・注１
1.4m未満(1層当り平均仕上り厚50mmを超え70mm以下) | 実数入力 | 再生粗粒度ｱｽｺﾝ(20) | ﾌﾟﾗｲﾑｺｰﾄ PK-3 | 2893.1 | 0.38 | 0.26 | 0.07 | - | 47.77 | 21.26 | 15.26 | 4.66 | - | 51.85 | 47.22 | 4.48 | 0.09 | 0.04 | - | 振動ローラ（舗装用）［ハンドガイド式］ 運転質量0.5～0.6t | 振動コンパクタ［前進型］ 機械質量40～60kg |  | - | 特殊作業員 | 普通作業員 | 土木一般世話役 | - | 再生粗粒度アスコン（２０） | アスファルト乳剤 ＰＫ－３ プライムコート用 | ガソリン レギュラー スタンド | 軽油 パトロール給油 | - | ・[標準数量]平均仕上り厚 60mm ・注１
1.4m未満(1層当り平均仕上り厚50mmを超え70mm以下) | 実数入力 | 再生粗粒度ｱｽｺﾝ(20) | 無し | 2642.8 | 0.39 | 0.29 | 0.08 | - | 47.79 | 23.28 | 16.71 | 5.1 | - | 51.82 | 51.68 | 0.1 | 0.04 | - | - | 振動ローラ（舗装用）［ハンドガイド式］ 運転質量0.5～0.6t | 振動コンパクタ［前進型］ 機械質量40～60kg |  | - | 特殊作業員 | 普通作業員 | 土木一般世話役 | - | 再生粗粒度アスコン（２０） | ガソリン レギュラー スタンド | 軽油 パトロール給油 | - | - | ・[標準数量]平均仕上り厚 60mm ・注１
1.4m未満(1層当り平均仕上り厚50mmを超え70mm以下) | 実数入力 | 細粒度ｱｽｺﾝ(13) | ﾀｯｸｺｰﾄ PK-4 | 3117.2 | 0.36 | 0.24 | 0.07 | - | 44.33 | 19.73 | 14.17 | 4.32 | - | 55.31 | 53.77 | 1.42 | 0.08 | 0.03 | - | 振動ローラ（舗装用）［ハンドガイド式］ 運転質量0.5～0.6t | 振動コンパクタ［前進型］ 機械質量40～60kg |  | - | 特殊作業員 | 普通作業員 | 土木一般世話役 | - | 細粒度アスコン（１３） | アスファルト乳剤 ＰＫ－４ タックコート用 | ガソリン レギュラー スタンド | 軽油 パトロール給油 | - | ・[標準数量]平均仕上り厚 60mm ・注２
1.4m未満(1層当り平均仕上り厚50mmを超え70mm以下) | 実数入力 | 細粒度ｱｽｺﾝ(13) | ﾌﾟﾗｲﾑｺｰﾄ PK-3 | 3202.7 | 0.34 | 0.24 | 0.06 | - | 43.16 | 19.21 | 13.79 | 4.21 | - | 56.5 | 52.33 | 4.05 | 0.08 | 0.03 | - | 振動ローラ（舗装用）［ハンドガイド式］ 運転質量0.5～0.6t | 振動コンパクタ［前進型］ 機械質量40～60kg |  | - | 特殊作業員 | 普通作業員 | 土木一般世話役 | - | 細粒度アスコン（１３） | アスファルト乳剤 ＰＫ－３ プライムコート用 | ガソリン レギュラー スタンド | 軽油 パトロール給油 | - | ・[標準数量]平均仕上り厚 60mm ・注２
1.4m未満(1層当り平均仕上り厚50mmを超え70mm以下) | 実数入力 | 細粒度ｱｽｺﾝ(13) | 無し | 2952.3 | 0.35 | 0.26 | 0.07 | - | 42.77 | 20.83 | 14.96 | 4.56 | - | 56.88 | 56.75 | 0.09 | 0.04 | - | - | 振動ローラ（舗装用）［ハンドガイド式］ 運転質量0.5～0.6t | 振動コンパクタ［前進型］ 機械質量40～60kg |  | - | 特殊作業員 | 普通作業員 | 土木一般世話役 | - | 細粒度アスコン（１３） | ガソリン レギュラー スタンド | 軽油 パトロール給油 | - | - | ・[標準数量]平均仕上り厚 60mm ・注２
1.4m未満(1層当り平均仕上り厚50mmを超え70mm以下) | 実数入力 | 各種(1.90以上2.00t/m3未満) | ﾀｯｸｺｰﾄ PK-4 | 2652.5 | 0.42 | 0.29 | 0.08 | - | 52.16 | 23.25 | 16.65 | 5.08 | - | 47.42 | 45.6 | 1.66 | 0.1 | 0.04 | - | 振動ローラ（舗装用）［ハンドガイド式］ 運転質量0.5～0.6t | 振動コンパクタ［前進型］ 機械質量40～60kg |  | - | 特殊作業員 | 普通作業員 | 土木一般世話役 | - | 再生粗粒度アスコン（２０） | アスファルト乳剤 ＰＫ－４ タックコート用 | ガソリン レギュラー スタンド | 軽油 パトロール給油 | - | [標準数量]平均仕上り厚 60mm
1.4m未満(1層当り平均仕上り厚50mmを超え70mm以下) | 実数入力 | 各種(1.90以上2.00t/m3未満) | ﾌﾟﾗｲﾑｺｰﾄ PK-3 | 2738 | 0.4 | 0.28 | 0.07 | - | 50.54 | 22.53 | 16.13 | 4.92 | - | 49.06 | 44.18 | 4.73 | 0.09 | 0.04 | - | 振動ローラ（舗装用）［ハンドガイド式］ 運転質量0.5～0.6t | 振動コンパクタ［前進型］ 機械質量40～60kg |  | - | 特殊作業員 | 普通作業員 | 土木一般世話役 | - | 再生粗粒度アスコン（２０） | アスファルト乳剤 ＰＫ－３ プライムコート用 | ガソリン レギュラー スタンド | 軽油 パトロール給油 | - | [標準数量]平均仕上り厚 60mm
1.4m未満(1層当り平均仕上り厚50mmを超え70mm以下) | 実数入力 | 各種(1.90以上2.00t/m3未満) | 無し | 2487.7 | 0.41 | 0.31 | 0.08 | - | 50.82 | 24.78 | 17.75 | 5.42 | - | 48.77 | 48.63 | 0.1 | 0.04 | - | - | 振動ローラ（舗装用）［ハンドガイド式］ 運転質量0.5～0.6t | 振動コンパクタ［前進型］ 機械質量40～60kg |  | - | 特殊作業員 | 普通作業員 | 土木一般世話役 | - | 再生粗粒度アスコン（２０） | ガソリン レギュラー スタンド | 軽油 パトロール給油 | - | - | [標準数量]平均仕上り厚 60mm
1.4m未満(1層当り平均仕上り厚50mmを超え70mm以下) | 実数入力 | 各種(2.00以上2.10t/m3未満) | ﾀｯｸｺｰﾄ PK-4 | 2714.6 | 0.41 | 0.28 | 0.08 | - | 50.96 | 22.71 | 16.27 | 4.96 | - | 48.63 | 46.85 | 1.63 | 0.09 | 0.04 | - | 振動ローラ（舗装用）［ハンドガイド式］ 運転質量0.5～0.6t | 振動コンパクタ［前進型］ 機械質量40～60kg |  | - | 特殊作業員 | 普通作業員 | 土木一般世話役 | - | 再生粗粒度アスコン（２０） | アスファルト乳剤 ＰＫ－４ タックコート用 | ガソリン レギュラー スタンド | 軽油 パトロール給油 | - | [標準数量]平均仕上り厚 60mm
1.4m未満(1層当り平均仕上り厚50mmを超え70mm以下) | 実数入力 | 各種(2.00以上2.10t/m3未満) | ﾌﾟﾗｲﾑｺｰﾄ PK-3 | 2800.1 | 0.39 | 0.27 | 0.07 | - | 49.36 | 21.97 | 15.77 | 4.81 | - | 50.25 | 45.47 | 4.63 | 0.09 | 0.04 | - | 振動ローラ（舗装用）［ハンドガイド式］ 運転質量0.5～0.6t | 振動コンパクタ［前進型］ 機械質量40～60kg |  | - | 特殊作業員 | 普通作業員 | 土木一般世話役 | - | 再生粗粒度アスコン（２０） | アスファルト乳剤 ＰＫ－３ プライムコート用 | ガソリン レギュラー スタンド | 軽油 パトロール給油 | - | [標準数量]平均仕上り厚 60mm
1.4m未満(1層当り平均仕上り厚50mmを超え70mm以下) | 実数入力 | 各種(2.00以上2.10t/m3未満) | 無し | 2549.7 | 0.4 | 0.3 | 0.08 | - | 49.52 | 24.12 | 17.32 | 5.28 | - | 50.08 | 49.94 | 0.1 | 0.04 | - | - | 振動ローラ（舗装用）［ハンドガイド式］ 運転質量0.5～0.6t | 振動コンパクタ［前進型］ 機械質量40～60kg |  | - | 特殊作業員 | 普通作業員 | 土木一般世話役 | - | 再生粗粒度アスコン（２０） | ガソリン レギュラー スタンド | 軽油 パトロール給油 | - | - | [標準数量]平均仕上り厚 60mm
1.4m未満(1層当り平均仕上り厚50mmを超え70mm以下) | 実数入力 | 各種(2.10以上2.20t/m3未満) | ﾀｯｸｺｰﾄ PK-4 | 2776.6 | 0.39 | 0.27 | 0.07 | - | 49.76 | 22.15 | 15.9 | 4.85 | - | 49.85 | 48.11 | 1.59 | 0.09 | 0.04 | - | 振動ローラ（舗装用）［ハンドガイド式］ 運転質量0.5～0.6t | 振動コンパクタ［前進型］ 機械質量40～60kg |  | - | 特殊作業員 | 普通作業員 | 土木一般世話役 | - | 再生粗粒度アスコン（２０） | アスファルト乳剤 ＰＫ－４ タックコート用 | ガソリン レギュラー スタンド | 軽油 パトロール給油 | - | [標準数量]平均仕上り厚 60mm
1.4m未満(1層当り平均仕上り厚50mmを超え70mm以下) | 実数入力 | 各種(2.10以上2.20t/m3未満) | ﾌﾟﾗｲﾑｺｰﾄ PK-3 | 2862.1 | 0.38 | 0.26 | 0.07 | - | 48.29 | 21.49 | 15.43 | 4.71 | - | 51.33 | 46.65 | 4.53 | 0.09 | 0.04 | - | 振動ローラ（舗装用）［ハンドガイド式］ 運転質量0.5～0.6t | 振動コンパクタ［前進型］ 機械質量40～60kg |  | - | 特殊作業員 | 普通作業員 | 土木一般世話役 | - | 再生粗粒度アスコン（２０） | アスファルト乳剤 ＰＫ－３ プライムコート用 | ガソリン レギュラー スタンド | 軽油 パトロール給油 | - | [標準数量]平均仕上り厚 60mm
1.4m未満(1層当り平均仕上り厚50mmを超え70mm以下) | 実数入力 | 各種(2.10以上2.20t/m3未満) | 無し | 2611.8 | 0.39 | 0.29 | 0.08 | - | 48.35 | 23.55 | 16.91 | 5.16 | - | 51.26 | 51.12 | 0.1 | 0.04 | - | - | 振動ローラ（舗装用）［ハンドガイド式］ 運転質量0.5～0.6t | 振動コンパクタ［前進型］ 機械質量40～60kg |  | - | 特殊作業員 | 普通作業員 | 土木一般世話役 | - | 再生粗粒度アスコン（２０） | ガソリン レギュラー スタンド | 軽油 パトロール給油 | - | - | [標準数量]平均仕上り厚 60mm
1.4m未満(1層当り平均仕上り厚50mmを超え70mm以下) | 実数入力 | 各種(2.20以上2.30t/m3未満) | ﾀｯｸｺｰﾄ PK-4 | 2838.7 | 0.39 | 0.27 | 0.07 | - | 48.69 | 21.67 | 15.56 | 4.75 | - | 50.92 | 49.21 | 1.56 | 0.09 | 0.04 | - | 振動ローラ（舗装用）［ハンドガイド式］ 運転質量0.5～0.6t | 振動コンパクタ［前進型］ 機械質量40～60kg |  | - | 特殊作業員 | 普通作業員 | 土木一般世話役 | - | 再生粗粒度アスコン（２０） | アスファルト乳剤 ＰＫ－４ タックコート用 | ガソリン レギュラー スタンド | 軽油 パトロール給油 | - | [標準数量]平均仕上り厚 60mm
1.4m未満(1層当り平均仕上り厚50mmを超え70mm以下) | 実数入力 | 各種(2.20以上2.30t/m3未満) | ﾌﾟﾗｲﾑｺｰﾄ PK-3 | 2924.1 | 0.38 | 0.26 | 0.07 | - | 47.27 | 21.04 | 15.1 | 4.61 | - | 52.35 | 47.77 | 4.43 | 0.09 | 0.04 | - | 振動ローラ（舗装用）［ハンドガイド式］ 運転質量0.5～0.6t | 振動コンパクタ［前進型］ 機械質量40～60kg |  | - | 特殊作業員 | 普通作業員 | 土木一般世話役 | - | 再生粗粒度アスコン（２０） | アスファルト乳剤 ＰＫ－３ プライムコート用 | ガソリン レギュラー スタンド | 軽油 パトロール給油 | - | [標準数量]平均仕上り厚 60mm
1.4m未満(1層当り平均仕上り厚50mmを超え70mm以下) | 実数入力 | 各種(2.20以上2.30t/m3未満) | 無し | 2673.8 | 0.38 | 0.28 | 0.08 | - | 47.22 | 23 | 16.51 | 5.04 | - | 52.4 | 52.26 | 0.1 | 0.04 | - | - | 振動ローラ（舗装用）［ハンドガイド式］ 運転質量0.5～0.6t | 振動コンパクタ［前進型］ 機械質量40～60kg |  | - | 特殊作業員 | 普通作業員 | 土木一般世話役 | - | 再生粗粒度アスコン（２０） | ガソリン レギュラー スタンド | 軽油 パトロール給油 | - | - | [標準数量]平均仕上り厚 60mm
1.4m未満(1層当り平均仕上り厚50mmを超え70mm以下) | 実数入力 | 各種(2.30以上2.40t/m3未満) | ﾀｯｸｺｰﾄ PK-4 | 2900.7 | 0.38 | 0.26 | 0.07 | - | 47.64 | 21.21 | 15.22 | 4.64 | - | 51.98 | 50.31 | 1.52 | 0.09 | 0.04 | - | 振動ローラ（舗装用）［ハンドガイド式］ 運転質量0.5～0.6t | 振動コンパクタ［前進型］ 機械質量40～60kg |  | - | 特殊作業員 | 普通作業員 | 土木一般世話役 | - | 再生粗粒度アスコン（２０） | アスファルト乳剤 ＰＫ－４ タックコート用 | ガソリン レギュラー スタンド | 軽油 パトロール給油 | - | [標準数量]平均仕上り厚 60mm
1.4m未満(1層当り平均仕上り厚50mmを超え70mm以下) | 実数入力 | 各種(2.30以上2.40t/m3未満) | ﾌﾟﾗｲﾑｺｰﾄ PK-3 | 2986.2 | 0.37 | 0.25 | 0.07 | - | 46.28 | 20.6 | 14.79 | 4.51 | - | 53.35 | 48.87 | 4.34 | 0.08 | 0.04 | - | 振動ローラ（舗装用）［ハンドガイド式］ 運転質量0.5～0.6t | 振動コンパクタ［前進型］ 機械質量40～60kg |  | - | 特殊作業員 | 普通作業員 | 土木一般世話役 | - | 再生粗粒度アスコン（２０） | アスファルト乳剤 ＰＫ－３ プライムコート用 | ガソリン レギュラー スタンド | 軽油 パトロール給油 | - | [標準数量]平均仕上り厚 60mm
1.4m未満(1層当り平均仕上り厚50mmを超え70mm以下) | 実数入力 | 各種(2.30以上2.40t/m3未満) | 無し | 2735.8 | 0.37 | 0.28 | 0.07 | - | 46.15 | 22.48 | 16.14 | 4.92 | - | 53.48 | 53.35 | 0.09 | 0.04 | - | - | 振動ローラ（舗装用）［ハンドガイド式］ 運転質量0.5～0.6t | 振動コンパクタ［前進型］ 機械質量40～60kg |  | - | 特殊作業員 | 普通作業員 | 土木一般世話役 | - | 再生粗粒度アスコン（２０） | ガソリン レギュラー スタンド | 軽油 パトロール給油 | - | - | [標準数量]平均仕上り厚 60mm
1.4m以上 | 実数入力 | 再生粗粒度ｱｽｺﾝ(20) | ﾀｯｸｺｰﾄ PK-4 | 1584.2 | 2.4 | 1.8 | 0.35 | - | 22.56 | 8.52 | 5.69 | 3.86 | 2.07 | 75.04 | 71.85 | 2.79 | 0.36 | - | - | アスファルトフィニッシャ［クローラ型］ 舗装幅1.4～3.0m | 振動ローラ（舗装用）［搭乗・コンバインド式・超低騒音型・排出ガス対策型(第３次基準値)］ 質量3～4t | * | - | 普通作業員 | 特殊作業員 | 運転手（特殊） | 土木一般世話役 | 再生粗粒度アスコン（２０） | アスファルト乳剤 ＰＫ－４ タックコート用 | 軽油 パトロール給油 | - | - | ・[標準数量]平均仕上り厚 50mm ・注１
1.4m以上 | 実数入力 | 再生粗粒度ｱｽｺﾝ(20) | ﾌﾟﾗｲﾑｺｰﾄ PK-3 | 1669.7 | 2.27 | 1.7 | 0.33 | - | 21.4 | 8.09 | 5.4 | 3.66 | 1.96 | 76.33 | 68.18 | 7.77 | 0.34 | - | - | アスファルトフィニッシャ［クローラ型］ 舗装幅1.4～3.0m | 振動ローラ（舗装用）［搭乗・コンバインド式・超低騒音型・排出ガス対策型(第３次基準値)］ 質量3～4t | * | - | 普通作業員 | 特殊作業員 | 運転手（特殊） | 土木一般世話役 | 再生粗粒度アスコン（２０） | アスファルト乳剤 ＰＫ－３ プライムコート用 | 軽油 パトロール給油 | - | - | ・[標準数量]平均仕上り厚 50mm ・注１
1.4m以上 | 実数入力 | 再生粗粒度ｱｽｺﾝ(20) | 無し | 1514.8 | 2.36 | 1.88 | 0.37 | - | 22.12 | 8.92 | 5.95 | 4.04 | 2.16 | 75.52 | 75.14 | 0.37 | - | - | - | アスファルトフィニッシャ［クローラ型］ 舗装幅1.4～3.0m | 振動ローラ（舗装用）［搭乗・コンバインド式・超低騒音型・排出ガス対策型(第３次基準値)］ 質量3～4t | * | - | 普通作業員 | 特殊作業員 | 運転手（特殊） | 土木一般世話役 | 再生粗粒度アスコン（２０） | 軽油 パトロール給油 | - | - | - | ・[標準数量]平均仕上り厚 50mm ・注１
1.4m以上 | 実数入力 | 細粒度ｱｽｺﾝ(13) | ﾀｯｸｺｰﾄ PK-4 | 1842.2 | 2.06 | 1.54 | 0.3 | - | 19.41 | 7.33 | 4.9 | 3.32 | 1.78 | 78.53 | 75.8 | 2.4 | 0.3 | - | - | アスファルトフィニッシャ［クローラ型］ 舗装幅1.4～3.0m | 振動ローラ（舗装用）［搭乗・コンバインド式・超低騒音型・排出ガス対策型(第３次基準値)］ 質量3～4t | * | - | 普通作業員 | 特殊作業員 | 運転手（特殊） | 土木一般世話役 | 細粒度アスコン（１３） | アスファルト乳剤 ＰＫ－４ タックコート用 | 軽油 パトロール給油 | - | - | ・[標準数量]平均仕上り厚 50mm ・注２
1.4m以上 | 実数入力 | 細粒度ｱｽｺﾝ(13) | ﾌﾟﾗｲﾑｺｰﾄ PK-3 | 1927.6 | 1.97 | 1.47 | 0.29 | - | 18.54 | 7.01 | 4.68 | 3.17 | 1.7 | 79.49 | 72.44 | 6.73 | 0.29 | - | - | アスファルトフィニッシャ［クローラ型］ 舗装幅1.4～3.0m | 振動ローラ（舗装用）［搭乗・コンバインド式・超低騒音型・排出ガス対策型(第３次基準値)］ 質量3～4t | * | - | 普通作業員 | 特殊作業員 | 運転手（特殊） | 土木一般世話役 | 細粒度アスコン（１３） | アスファルト乳剤 ＰＫ－３ プライムコート用 | 軽油 パトロール給油 | - | - | ・[標準数量]平均仕上り厚 50mm ・注２
1.4m以上 | 実数入力 | 細粒度ｱｽｺﾝ(13) | 無し | 1772.7 | 2 | 1.6 | 0.31 | - | 18.91 | 7.62 | 5.09 | 3.45 | 1.85 | 79.09 | 78.76 | 0.32 | - | - | - | アスファルトフィニッシャ［クローラ型］ 舗装幅1.4～3.0m | 振動ローラ（舗装用）［搭乗・コンバインド式・超低騒音型・排出ガス対策型(第３次基準値)］ 質量3～4t | * | - | 普通作業員 | 特殊作業員 | 運転手（特殊） | 土木一般世話役 | 細粒度アスコン（１３） | 軽油 パトロール給油 | - | - | - | ・[標準数量]平均仕上り厚 50mm ・注２
1.4m以上 | 実数入力 | 各種(1.90以上2.00t/m3未満) | ﾀｯｸｺｰﾄ PK-4 | 1455 | 2.62 | 1.96 | 0.38 | - | 24.57 | 9.28 | 6.2 | 4.21 | 2.25 | 72.81 | 69.34 | 3.04 | 0.39 | - | - | アスファルトフィニッシャ［クローラ型］ 舗装幅1.4～3.0m | 振動ローラ（舗装用）［搭乗・コンバインド式・超低騒音型・排出ガス対策型(第３次基準値)］ 質量3～4t | * | - | 普通作業員 | 特殊作業員 | 運転手（特殊） | 土木一般世話役 | 再生粗粒度アスコン（２０） | アスファルト乳剤 ＰＫ－４ タックコート用 | 軽油 パトロール給油 | - | - | [標準数量]平均仕上り厚 50mm
1.4m以上 | 実数入力 | 各種(1.90以上2.00t/m3未満) | ﾌﾟﾗｲﾑｺｰﾄ PK-3 | 1540.4 | 2.47 | 1.85 | 0.36 | - | 23.21 | 8.77 | 5.86 | 3.97 | 2.13 | 74.32 | 65.49 | 8.42 | 0.37 | - | - | アスファルトフィニッシャ［クローラ型］ 舗装幅1.4～3.0m | 振動ローラ（舗装用）［搭乗・コンバインド式・超低騒音型・排出ガス対策型(第３次基準値)］ 質量3～4t | * | - | 普通作業員 | 特殊作業員 | 運転手（特殊） | 土木一般世話役 | 再生粗粒度アスコン（２０） | アスファルト乳剤 ＰＫ－３ プライムコート用 | 軽油 パトロール給油 | - | - | [標準数量]平均仕上り厚 50mm
1.4m以上 | 実数入力 | 各種(1.90以上2.00t/m3未満) | 無し | 1385.5 | 2.57 | 2.05 | 0.4 | - | 24.2 | 9.75 | 6.51 | 4.42 | 2.37 | 73.23 | 72.8 | 0.41 | - | - | - | アスファルトフィニッシャ［クローラ型］ 舗装幅1.4～3.0m | 振動ローラ（舗装用）［搭乗・コンバインド式・超低騒音型・排出ガス対策型(第３次基準値)］ 質量3～4t | * | - | 普通作業員 | 特殊作業員 | 運転手（特殊） | 土木一般世話役 | 再生粗粒度アスコン（２０） | 軽油 パトロール給油 | - | - | - | [標準数量]平均仕上り厚 50mm
1.4m以上 | 実数入力 | 各種(2.00以上2.10t/m3未満) | ﾀｯｸｺｰﾄ PK-4 | 1506.7 | 2.53 | 1.89 | 0.37 | - | 23.73 | 8.96 | 5.99 | 4.06 | 2.18 | 73.74 | 70.4 | 2.93 | 0.37 | - | - | アスファルトフィニッシャ［クローラ型］ 舗装幅1.4～3.0m | 振動ローラ（舗装用）［搭乗・コンバインド式・超低騒音型・排出ガス対策型(第３次基準値)］ 質量3～4t | * | - | 普通作業員 | 特殊作業員 | 運転手（特殊） | 土木一般世話役 | 再生粗粒度アスコン（２０） | アスファルト乳剤 ＰＫ－４ タックコート用 | 軽油 パトロール給油 | - | - | [標準数量]平均仕上り厚 50mm
1.4m以上 | 実数入力 | 各種(2.00以上2.10t/m3未満) | ﾌﾟﾗｲﾑｺｰﾄ PK-3 | 1592.1 | 2.39 | 1.79 | 0.35 | - | 22.45 | 8.48 | 5.67 | 3.84 | 2.06 | 75.16 | 66.62 | 8.15 | 0.35 | - | - | アスファルトフィニッシャ［クローラ型］ 舗装幅1.4～3.0m | 振動ローラ（舗装用）［搭乗・コンバインド式・超低騒音型・排出ガス対策型(第３次基準値)］ 質量3～4t | * | - | 普通作業員 | 特殊作業員 | 運転手（特殊） | 土木一般世話役 | 再生粗粒度アスコン（２０） | アスファルト乳剤 ＰＫ－３ プライムコート用 | 軽油 パトロール給油 | - | - | [標準数量]平均仕上り厚 50mm
1.4m以上 | 実数入力 | 各種(2.00以上2.10t/m3未満) | 無し | 1437.2 | 2.48 | 1.98 | 0.39 | - | 23.33 | 9.4 | 6.28 | 4.26 | 2.28 | 74.19 | 73.79 | 0.39 | - | - | - | アスファルトフィニッシャ［クローラ型］ 舗装幅1.4～3.0m | 振動ローラ（舗装用）［搭乗・コンバインド式・超低騒音型・排出ガス対策型(第３次基準値)］ 質量3～4t | * | - | 普通作業員 | 特殊作業員 | 運転手（特殊） | 土木一般世話役 | 再生粗粒度アスコン（２０） | 軽油 パトロール給油 | - | - | - | [標準数量]平均仕上り厚 50mm
1.4m以上 | 実数入力 | 各種(2.10以上2.20t/m3未満) | ﾀｯｸｺｰﾄ PK-4 | 1558.4 | 2.45 | 1.83 | 0.36 | - | 22.95 | 8.67 | 5.79 | 3.93 | 2.1 | 74.6 | 71.36 | 2.84 | 0.36 | - | - | アスファルトフィニッシャ［クローラ型］ 舗装幅1.4～3.0m | 振動ローラ（舗装用）［搭乗・コンバインド式・超低騒音型・排出ガス対策型(第３次基準値)］ 質量3～4t | * | - | 普通作業員 | 特殊作業員 | 運転手（特殊） | 土木一般世話役 | 再生粗粒度アスコン（２０） | アスファルト乳剤 ＰＫ－４ タックコート用 | 軽油 パトロール給油 | - | - | [標準数量]平均仕上り厚 50mm
1.4m以上 | 実数入力 | 各種(2.10以上2.20t/m3未満) | ﾌﾟﾗｲﾑｺｰﾄ PK-3 | 1643.8 | 2.31 | 1.73 | 0.34 | - | 21.75 | 8.22 | 5.49 | 3.72 | 1.99 | 75.94 | 67.67 | 7.89 | 0.34 | - | - | アスファルトフィニッシャ［クローラ型］ 舗装幅1.4～3.0m | 振動ローラ（舗装用）［搭乗・コンバインド式・超低騒音型・排出ガス対策型(第３次基準値)］ 質量3～4t | * | - | 普通作業員 | 特殊作業員 | 運転手（特殊） | 土木一般世話役 | 再生粗粒度アスコン（２０） | アスファルト乳剤 ＰＫ－３ プライムコート用 | 軽油 パトロール給油 | - | - | [標準数量]平均仕上り厚 50mm
1.4m以上 | 実数入力 | 各種(2.10以上2.20t/m3未満) | 無し | 1488.9 | 2.39 | 1.91 | 0.37 | - | 22.51 | 9.07 | 6.06 | 4.11 | 2.2 | 75.1 | 74.71 | 0.38 | - | - | - | アスファルトフィニッシャ［クローラ型］ 舗装幅1.4～3.0m | 振動ローラ（舗装用）［搭乗・コンバインド式・超低騒音型・排出ガス対策型(第３次基準値)］ 質量3～4t | * | - | 普通作業員 | 特殊作業員 | 運転手（特殊） | 土木一般世話役 | 再生粗粒度アスコン（２０） | 軽油 パトロール給油 | - | - | - | [標準数量]平均仕上り厚 50mm
1.4m以上 | 実数入力 | 各種(2.20以上2.30t/m3未満) | ﾀｯｸｺｰﾄ PK-4 | 1610.1 | 2.36 | 1.77 | 0.34 | - | 22.21 | 8.39 | 5.6 | 3.8 | 2.04 | 75.43 | 72.29 | 2.75 | 0.35 | - | - | アスファルトフィニッシャ［クローラ型］ 舗装幅1.4～3.0m | 振動ローラ（舗装用）［搭乗・コンバインド式・超低騒音型・排出ガス対策型(第３次基準値)］ 質量3～4t | * | - | 普通作業員 | 特殊作業員 | 運転手（特殊） | 土木一般世話役 | 再生粗粒度アスコン（２０） | アスファルト乳剤 ＰＫ－４ タックコート用 | 軽油 パトロール給油 | - | - | [標準数量]平均仕上り厚 50mm
1.4m以上 | 実数入力 | 各種(2.20以上2.30t/m3未満) | ﾌﾟﾗｲﾑｺｰﾄ PK-3 | 1695.5 | 2.25 | 1.68 | 0.33 | - | 21.08 | 7.96 | 5.32 | 3.61 | 1.93 | 76.67 | 68.65 | 7.65 | 0.33 | - | - | アスファルトフィニッシャ［クローラ型］ 舗装幅1.4～3.0m | 振動ローラ（舗装用）［搭乗・コンバインド式・超低騒音型・排出ガス対策型(第３次基準値)］ 質量3～4t | * | - | 普通作業員 | 特殊作業員 | 運転手（特殊） | 土木一般世話役 | 再生粗粒度アスコン（２０） | アスファルト乳剤 ＰＫ－３ プライムコート用 | 軽油 パトロール給油 | - | - | [標準数量]平均仕上り厚 50mm
1.4m以上 | 実数入力 | 各種(2.20以上2.30t/m3未満) | 無し | 1540.6 | 2.32 | 1.85 | 0.36 | - | 21.75 | 8.77 | 5.85 | 3.97 | 2.13 | 75.93 | 75.55 | 0.37 | - | - | - | アスファルトフィニッシャ［クローラ型］ 舗装幅1.4～3.0m | 振動ローラ（舗装用）［搭乗・コンバインド式・超低騒音型・排出ガス対策型(第３次基準値)］ 質量3～4t | * | - | 普通作業員 | 特殊作業員 | 運転手（特殊） | 土木一般世話役 | 再生粗粒度アスコン（２０） | 軽油 パトロール給油 | - | - | - | [標準数量]平均仕上り厚 50mm
1.4m以上 | 実数入力 | 各種(2.30以上2.40t/m3未満) | ﾀｯｸｺｰﾄ PK-4 | 1661.8 | 2.28 | 1.71 | 0.33 | - | 21.51 | 8.13 | 5.43 | 3.68 | 1.97 | 76.21 | 73.17 | 2.66 | 0.34 | - | - | アスファルトフィニッシャ［クローラ型］ 舗装幅1.4～3.0m | 振動ローラ（舗装用）［搭乗・コンバインド式・超低騒音型・排出ガス対策型(第３次基準値)］ 質量3～4t | * | - | 普通作業員 | 特殊作業員 | 運転手（特殊） | 土木一般世話役 | 再生粗粒度アスコン（２０） | アスファルト乳剤 ＰＫ－４ タックコート用 | 軽油 パトロール給油 | - | - | [標準数量]平均仕上り厚 50mm
1.4m以上 | 実数入力 | 各種(2.30以上2.40t/m3未満) | ﾌﾟﾗｲﾑｺｰﾄ PK-3 | 1747.2 | 2.18 | 1.63 | 0.32 | - | 20.46 | 7.73 | 5.16 | 3.5 | 1.88 | 77.36 | 69.59 | 7.42 | 0.32 | - | - | アスファルトフィニッシャ［クローラ型］ 舗装幅1.4～3.0m | 振動ローラ（舗装用）［搭乗・コンバインド式・超低騒音型・排出ガス対策型(第３次基準値)］ 質量3～4t | * | - | 普通作業員 | 特殊作業員 | 運転手（特殊） | 土木一般世話役 | 再生粗粒度アスコン（２０） | アスファルト乳剤 ＰＫ－３ プライムコート用 | 軽油 パトロール給油 | - | - | [標準数量]平均仕上り厚 50mm
1.4m以上 | 実数入力 | 各種(2.30以上2.40t/m3未満) | 無し | 1592.3 | 2.24 | 1.79 | 0.35 | - | 21.04 | 8.48 | 5.66 | 3.84 | 2.06 | 76.72 | 76.36 | 0.35 | - | - | - | アスファルトフィニッシャ［クローラ型］ 舗装幅1.4～3.0m | 振動ローラ（舗装用）［搭乗・コンバインド式・超低騒音型・排出ガス対策型(第３次基準値)］ 質量3～4t | * | - | 普通作業員 | 特殊作業員 | 運転手（特殊） | 土木一般世話役 | 再生粗粒度アスコン（２０） | 軽油 パトロール給油 | - | - | - | [標準数量]平均仕上り厚 50mm
注１． | この標準単価を適用する材料規格(アスファルト混合物)
・ | 密粒度ｱｽｺﾝ(20)
・ | 密粒度ｱｽｺﾝ(13)
・ | 密粒度ｱｽｺﾝ(20F)
・ | 密粒度ｱｽｺﾝ(13F)
・ | 密粒度ｷﾞｬｯﾌﾟｱｽｺﾝ(20)
・ | 密粒度ｷﾞｬｯﾌﾟｱｽｺﾝ(13)
・ | 密粒度ｷﾞｬｯﾌﾟｱｽｺﾝ(20F)
・ | 密粒度ｷﾞｬｯﾌﾟｱｽｺﾝ(13F)
・ | 粗粒度ｱｽｺﾝ(20)
・ | 再生密粒度ｱｽｺﾝ(20)
・ | 再生密粒度ｱｽｺﾝ(13)
・ | 再生粗粒度ｱｽｺﾝ(20)
注２． | この標準単価を適用する材料規格(アスファルト混合物)
・ | 細粒度ｱｽｺﾝ(13)
・ | 細粒度ｱｽｺﾝ(13F)
・ | 細粒度ｷﾞｬｯﾌﾟｱｽｺﾝ(20F)
・ | 細粒度ｷﾞｬｯﾌﾟｱｽｺﾝ(13F)
・ | 細粒度ｷﾞｬｯﾌﾟｱｽｺﾝ(5F)
・ | 再生細粒度ｱｽｺﾝ(13)

## 087
No.087【 中間層（歩道部） 】
＜ 積算単位：ｍ２ ＞
条件区分 |  |  |  | 標準単価 | 機労材構成比 | [14 empty] | 代表機労材規格 | [12 empty] | 備考
平均幅員 | 1層当り平均仕上り厚 | 材料 | 瀝青材料種類 |  | K |  |  |  | R |  |  |  |  | Z |  |  |  |  | S | K （ *印：賃料） |  |  |  | R |  |  |  | Z |  |  |  | S
[6 empty] | K1 | K2 | K3 |  | R1 | R2 | R3 | R4 |  | Z1 | Z2 | Z3 | Z4 |  | K1 | K2 |  | K3 | R1 | R2 | R3 | R4 | Z1 | Z2 | Z3 | Z4
1.4m未満(1層当り平均仕上り厚50mm以下) | 実数入力 | 再生粗粒度ｱｽｺﾝ(20) | ﾀｯｸｺｰﾄ PK-4 | 2366.8 | 0.44 | 0.29 | 0.08 | - | 49.42 | 19.13 | 17.17 | 5.23 | - | 50.14 | 48.11 | 1.87 | 0.1 | 0.04 | - | 振動ローラ（舗装用）［ハンドガイド式］ 運転質量0.5～0.6t | 振動コンパクタ［前進型］ 機械質量40～60kg |  | - | 特殊作業員 | 普通作業員 | 土木一般世話役 | - | 再生粗粒度アスコン（２０） | アスファルト乳剤 ＰＫ－４ タックコート用 | ガソリン レギュラー スタンド | 軽油 パトロール給油 | - | ・[標準数量]平均仕上り厚 50mm ・注１
1.4m未満(1層当り平均仕上り厚50mm以下) | 実数入力 | 再生粗粒度ｱｽｺﾝ(20) | ﾌﾟﾗｲﾑｺｰﾄ PK-3 | 2452.3 | 0.43 | 0.28 | 0.08 | - | 47.69 | 18.46 | 16.57 | 5.05 | - | 51.88 | 46.43 | 5.29 | 0.1 | 0.04 | - | 振動ローラ（舗装用）［ハンドガイド式］ 運転質量0.5～0.6t | 振動コンパクタ［前進型］ 機械質量40～60kg |  | - | 特殊作業員 | 普通作業員 | 土木一般世話役 | - | 再生粗粒度アスコン（２０） | アスファルト乳剤 ＰＫ－３ プライムコート用 | ガソリン レギュラー スタンド | 軽油 パトロール給油 | - | ・[標準数量]平均仕上り厚 50mm ・注１
1.4m未満(1層当り平均仕上り厚50mm以下) | 実数入力 | 再生粗粒度ｱｽｺﾝ(20) | 無し | 2203 | 0.43 | 0.32 | 0.09 | - | 47.73 | 20.55 | 18.44 | 5.62 | - | 51.84 | 51.67 | 0.11 | 0.05 | - | - | 振動ローラ（舗装用）［ハンドガイド式］ 運転質量0.5～0.6t | 振動コンパクタ［前進型］ 機械質量40～60kg |  | - | 特殊作業員 | 普通作業員 | 土木一般世話役 | - | 再生粗粒度アスコン（２０） | ガソリン レギュラー スタンド | 軽油 パトロール給油 | - | - | ・[標準数量]平均仕上り厚 50mm ・注１
1.4m未満(1層当り平均仕上り厚50mm以下) | 実数入力 | 細粒度ｱｽｺﾝ(13) | ﾀｯｸｺｰﾄ PK-4 | 2624.7 | 0.4 | 0.27 | 0.07 | - | 44.56 | 17.25 | 15.48 | 4.72 | - | 55.04 | 53.21 | 1.68 | 0.09 | 0.04 | - | 振動ローラ（舗装用）［ハンドガイド式］ 運転質量0.5～0.6t | 振動コンパクタ［前進型］ 機械質量40～60kg |  | - | 特殊作業員 | 普通作業員 | 土木一般世話役 | - | 細粒度アスコン（１３） | アスファルト乳剤 ＰＫ－４ タックコート用 | ガソリン レギュラー スタンド | 軽油 パトロール給油 | - | ・[標準数量]平均仕上り厚 50mm ・注２
1.4m未満(1層当り平均仕上り厚50mm以下) | 実数入力 | 細粒度ｱｽｺﾝ(13) | ﾌﾟﾗｲﾑｺｰﾄ PK-3 | 2710.2 | 0.39 | 0.26 | 0.07 | - | 43.15 | 16.7 | 14.99 | 4.57 | - | 56.46 | 51.53 | 4.78 | 0.09 | 0.04 | - | 振動ローラ（舗装用）［ハンドガイド式］ 運転質量0.5～0.6t | 振動コンパクタ［前進型］ 機械質量40～60kg |  | - | 特殊作業員 | 普通作業員 | 土木一般世話役 | - | 細粒度アスコン（１３） | アスファルト乳剤 ＰＫ－３ プライムコート用 | ガソリン レギュラー スタンド | 軽油 パトロール給油 | - | ・[標準数量]平均仕上り厚 50mm ・注２
1.4m未満(1層当り平均仕上り厚50mm以下) | 実数入力 | 細粒度ｱｽｺﾝ(13) | 無し | 2460.9 | 0.38 | 0.28 | 0.08 | - | 42.72 | 18.39 | 16.51 | 5.03 | - | 56.9 | 56.75 | 0.1 | 0.04 | - | - | 振動ローラ（舗装用）［ハンドガイド式］ 運転質量0.5～0.6t | 振動コンパクタ［前進型］ 機械質量40～60kg |  | - | 特殊作業員 | 普通作業員 | 土木一般世話役 | - | 細粒度アスコン（１３） | ガソリン レギュラー スタンド | 軽油 パトロール給油 | - | - | ・[標準数量]平均仕上り厚 50mm ・注２
1.4m未満(1層当り平均仕上り厚50mm以下) | 実数入力 | 各種(1.90以上2.00t/m3未満) | ﾀｯｸｺｰﾄ PK-4 | 2237.5 | 0.46 | 0.31 | 0.08 | - | 52.34 | 20.3 | 18.16 | 5.54 | - | 47.2 | 45.05 | 1.97 | 0.11 | 0.04 | - | 振動ローラ（舗装用）［ハンドガイド式］ 運転質量0.5～0.6t | 振動コンパクタ［前進型］ 機械質量40～60kg |  | - | 特殊作業員 | 普通作業員 | 土木一般世話役 | - | 再生粗粒度アスコン（２０） | アスファルト乳剤 ＰＫ－４ タックコート用 | ガソリン レギュラー スタンド | 軽油 パトロール給油 | - | [標準数量]平均仕上り厚 50mm
1.4m未満(1層当り平均仕上り厚50mm以下) | 実数入力 | 各種(1.90以上2.00t/m3未満) | ﾌﾟﾗｲﾑｺｰﾄ PK-3 | 2323 | 0.45 | 0.3 | 0.08 | - | 50.42 | 19.56 | 17.49 | 5.33 | - | 49.13 | 43.39 | 5.58 | 0.1 | 0.04 | - | 振動ローラ（舗装用）［ハンドガイド式］ 運転質量0.5～0.6t | 振動コンパクタ［前進型］ 機械質量40～60kg |  | - | 特殊作業員 | 普通作業員 | 土木一般世話役 | - | 再生粗粒度アスコン（２０） | アスファルト乳剤 ＰＫ－３ プライムコート用 | ガソリン レギュラー スタンド | 軽油 パトロール給油 | - | [標準数量]平均仕上り厚 50mm
1.4m未満(1層当り平均仕上り厚50mm以下) | 実数入力 | 各種(1.90以上2.00t/m3未満) | 無し | 2073.7 | 0.46 | 0.34 | 0.09 | - | 50.76 | 21.89 | 19.59 | 5.97 | - | 48.78 | 48.61 | 0.11 | 0.05 | - | - | 振動ローラ（舗装用）［ハンドガイド式］ 運転質量0.5～0.6t | 振動コンパクタ［前進型］ 機械質量40～60kg |  | - | 特殊作業員 | 普通作業員 | 土木一般世話役 | - | 再生粗粒度アスコン（２０） | ガソリン レギュラー スタンド | 軽油 パトロール給油 | - | - | [標準数量]平均仕上り厚 50mm
1.4m未満(1層当り平均仕上り厚50mm以下) | 実数入力 | 各種(2.00以上2.10t/m3未満) | ﾀｯｸｺｰﾄ PK-4 | 2289.2 | 0.45 | 0.3 | 0.08 | - | 51.17 | 19.85 | 17.75 | 5.41 | - | 48.38 | 46.29 | 1.93 | 0.1 | 0.04 | - | 振動ローラ（舗装用）［ハンドガイド式］ 運転質量0.5～0.6t | 振動コンパクタ［前進型］ 機械質量40～60kg |  | - | 特殊作業員 | 普通作業員 | 土木一般世話役 | - | 再生粗粒度アスコン（２０） | アスファルト乳剤 ＰＫ－４ タックコート用 | ガソリン レギュラー スタンド | 軽油 パトロール給油 | - | [標準数量]平均仕上り厚 50mm
1.4m未満(1層当り平均仕上り厚50mm以下) | 実数入力 | 各種(2.00以上2.10t/m3未満) | ﾌﾟﾗｲﾑｺｰﾄ PK-3 | 2374.7 | 0.44 | 0.29 | 0.08 | - | 49.25 | 19.06 | 17.11 | 5.22 | - | 50.31 | 44.69 | 5.46 | 0.1 | 0.04 | - | 振動ローラ（舗装用）［ハンドガイド式］ 運転質量0.5～0.6t | 振動コンパクタ［前進型］ 機械質量40～60kg |  | - | 特殊作業員 | 普通作業員 | 土木一般世話役 | - | 再生粗粒度アスコン（２０） | アスファルト乳剤 ＰＫ－３ プライムコート用 | ガソリン レギュラー スタンド | 軽油 パトロール給油 | - | [標準数量]平均仕上り厚 50mm
1.4m未満(1層当り平均仕上り厚50mm以下) | 実数入力 | 各種(2.00以上2.10t/m3未満) | 無し | 2125.4 | 0.44 | 0.33 | 0.09 | - | 49.48 | 21.3 | 19.12 | 5.83 | - | 50.08 | 49.91 | 0.11 | 0.05 | - | - | 振動ローラ（舗装用）［ハンドガイド式］ 運転質量0.5～0.6t | 振動コンパクタ［前進型］ 機械質量40～60kg |  | - | 特殊作業員 | 普通作業員 | 土木一般世話役 | - | 再生粗粒度アスコン（２０） | ガソリン レギュラー スタンド | 軽油 パトロール給油 | - | - | [標準数量]平均仕上り厚 50mm
1.4m未満(1層当り平均仕上り厚50mm以下) | 実数入力 | 各種(2.10以上2.20t/m3未満) | ﾀｯｸｺｰﾄ PK-4 | 2340.9 | 0.45 | 0.3 | 0.08 | - | 50.02 | 19.39 | 17.36 | 5.29 | - | 49.53 | 47.48 | 1.89 | 0.1 | 0.04 | - | 振動ローラ（舗装用）［ハンドガイド式］ 運転質量0.5～0.6t | 振動コンパクタ［前進型］ 機械質量40～60kg |  | - | 特殊作業員 | 普通作業員 | 土木一般世話役 | - | 再生粗粒度アスコン（２０） | アスファルト乳剤 ＰＫ－４ タックコート用 | ガソリン レギュラー スタンド | 軽油 パトロール給油 | - | [標準数量]平均仕上り厚 50mm
1.4m未満(1層当り平均仕上り厚50mm以下) | 実数入力 | 各種(2.10以上2.20t/m3未満) | ﾌﾟﾗｲﾑｺｰﾄ PK-3 | 2426.4 | 0.44 | 0.29 | 0.08 | - | 48.2 | 18.66 | 16.74 | 5.11 | - | 51.36 | 45.86 | 5.34 | 0.1 | 0.04 | - | 振動ローラ（舗装用）［ハンドガイド式］ 運転質量0.5～0.6t | 振動コンパクタ［前進型］ 機械質量40～60kg |  | - | 特殊作業員 | 普通作業員 | 土木一般世話役 | - | 再生粗粒度アスコン（２０） | アスファルト乳剤 ＰＫ－３ プライムコート用 | ガソリン レギュラー スタンド | 軽油 パトロール給油 | - | [標準数量]平均仕上り厚 50mm
1.4m未満(1層当り平均仕上り厚50mm以下) | 実数入力 | 各種(2.10以上2.20t/m3未満) | 無し | 2177.1 | 0.43 | 0.32 | 0.09 | - | 48.3 | 20.79 | 18.66 | 5.69 | - | 51.27 | 51.1 | 0.11 | 0.05 | - | - | 振動ローラ（舗装用）［ハンドガイド式］ 運転質量0.5～0.6t | 振動コンパクタ［前進型］ 機械質量40～60kg |  | - | 特殊作業員 | 普通作業員 | 土木一般世話役 | - | 再生粗粒度アスコン（２０） | ガソリン レギュラー スタンド | 軽油 パトロール給油 | - | - | [標準数量]平均仕上り厚 50mm
1.4m未満(1層当り平均仕上り厚50mm以下) | 実数入力 | 各種(2.20以上2.30t/m3未満) | ﾀｯｸｺｰﾄ PK-4 | 2392.6 | 0.44 | 0.29 | 0.08 | - | 48.88 | 18.92 | 16.98 | 5.18 | - | 50.68 | 48.67 | 1.85 | 0.1 | 0.04 | - | 振動ローラ（舗装用）［ハンドガイド式］ 運転質量0.5～0.6t | 振動コンパクタ［前進型］ 機械質量40～60kg |  | - | 特殊作業員 | 普通作業員 | 土木一般世話役 | - | 再生粗粒度アスコン（２０） | アスファルト乳剤 ＰＫ－４ タックコート用 | ガソリン レギュラー スタンド | 軽油 パトロール給油 | - | [標準数量]平均仕上り厚 50mm
1.4m未満(1層当り平均仕上り厚50mm以下) | 実数入力 | 各種(2.20以上2.30t/m3未満) | ﾌﾟﾗｲﾑｺｰﾄ PK-3 | 2478.1 | 0.42 | 0.28 | 0.08 | - | 47.19 | 18.27 | 16.39 | 5 | - | 52.39 | 47.01 | 5.23 | 0.09 | 0.04 | - | 振動ローラ（舗装用）［ハンドガイド式］ 運転質量0.5～0.6t | 振動コンパクタ［前進型］ 機械質量40～60kg |  | - | 特殊作業員 | 普通作業員 | 土木一般世話役 | - | 再生粗粒度アスコン（２０） | アスファルト乳剤 ＰＫ－３ プライムコート用 | ガソリン レギュラー スタンド | 軽油 パトロール給油 | - | [標準数量]平均仕上り厚 50mm
1.4m未満(1層当り平均仕上り厚50mm以下) | 実数入力 | 各種(2.20以上2.30t/m3未満) | 無し | 2228.8 | 0.42 | 0.31 | 0.09 | - | 47.18 | 20.31 | 18.23 | 5.56 | - | 52.4 | 52.24 | 0.11 | 0.04 | - | - | 振動ローラ（舗装用）［ハンドガイド式］ 運転質量0.5～0.6t | 振動コンパクタ［前進型］ 機械質量40～60kg |  | - | 特殊作業員 | 普通作業員 | 土木一般世話役 | - | 再生粗粒度アスコン（２０） | ガソリン レギュラー スタンド | 軽油 パトロール給油 | - | - | [標準数量]平均仕上り厚 50mm
1.4m未満(1層当り平均仕上り厚50mm以下) | 実数入力 | 各種(2.30以上2.40t/m3未満) | ﾀｯｸｺｰﾄ PK-4 | 2444.3 | 0.44 | 0.29 | 0.08 | - | 47.85 | 18.52 | 16.62 | 5.07 | - | 51.71 | 49.74 | 1.81 | 0.1 | 0.04 | - | 振動ローラ（舗装用）［ハンドガイド式］ 運転質量0.5～0.6t | 振動コンパクタ［前進型］ 機械質量40～60kg |  | - | 特殊作業員 | 普通作業員 | 土木一般世話役 | - | 再生粗粒度アスコン（２０） | アスファルト乳剤 ＰＫ－４ タックコート用 | ガソリン レギュラー スタンド | 軽油 パトロール給油 | - | [標準数量]平均仕上り厚 50mm
1.4m未満(1層当り平均仕上り厚50mm以下) | 実数入力 | 各種(2.30以上2.40t/m3未満) | ﾌﾟﾗｲﾑｺｰﾄ PK-3 | 2529.8 | 0.41 | 0.28 | 0.07 | - | 46.23 | 17.89 | 16.06 | 4.9 | - | 53.36 | 48.08 | 5.13 | 0.09 | 0.04 | - | 振動ローラ（舗装用）［ハンドガイド式］ 運転質量0.5～0.6t | 振動コンパクタ［前進型］ 機械質量40～60kg |  | - | 特殊作業員 | 普通作業員 | 土木一般世話役 | - | 再生粗粒度アスコン（２０） | アスファルト乳剤 ＰＫ－３ プライムコート用 | ガソリン レギュラー スタンド | 軽油 パトロール給油 | - | [標準数量]平均仕上り厚 50mm
1.4m未満(1層当り平均仕上り厚50mm以下) | 実数入力 | 各種(2.30以上2.40t/m3未満) | 無し | 2280.5 | 0.41 | 0.31 | 0.08 | - | 46.11 | 19.85 | 17.82 | 5.43 | - | 53.48 | 53.33 | 0.1 | 0.04 | - | - | 振動ローラ（舗装用）［ハンドガイド式］ 運転質量0.5～0.6t | 振動コンパクタ［前進型］ 機械質量40～60kg |  | - | 特殊作業員 | 普通作業員 | 土木一般世話役 | - | 再生粗粒度アスコン（２０） | ガソリン レギュラー スタンド | 軽油 パトロール給油 | - | - | [標準数量]平均仕上り厚 50mm
1.4m未満(1層当り平均仕上り厚50mmを超え70mm以下) | 実数入力 | 再生粗粒度ｱｽｺﾝ(20) | ﾀｯｸｺｰﾄ PK-4 | 2807.6 | 0.39 | 0.27 | 0.07 | - | 49.23 | 21.91 | 15.73 | 4.8 | - | 50.38 | 48.66 | 1.57 | 0.09 | 0.04 | - | 振動ローラ（舗装用）［ハンドガイド式］ 運転質量0.5～0.6t | 振動コンパクタ［前進型］ 機械質量40～60kg |  | - | 特殊作業員 | 普通作業員 | 土木一般世話役 | - | 再生粗粒度アスコン（２０） | アスファルト乳剤 ＰＫ－４ タックコート用 | ガソリン レギュラー スタンド | 軽油 パトロール給油 | - | ・[標準数量]平均仕上り厚 60mm ・注１
1.4m未満(1層当り平均仕上り厚50mmを超え70mm以下) | 実数入力 | 再生粗粒度ｱｽｺﾝ(20) | ﾌﾟﾗｲﾑｺｰﾄ PK-3 | 2893.1 | 0.38 | 0.26 | 0.07 | - | 47.77 | 21.26 | 15.26 | 4.66 | - | 51.85 | 47.22 | 4.48 | 0.09 | 0.04 | - | 振動ローラ（舗装用）［ハンドガイド式］ 運転質量0.5～0.6t | 振動コンパクタ［前進型］ 機械質量40～60kg |  | - | 特殊作業員 | 普通作業員 | 土木一般世話役 | - | 再生粗粒度アスコン（２０） | アスファルト乳剤 ＰＫ－３ プライムコート用 | ガソリン レギュラー スタンド | 軽油 パトロール給油 | - | ・[標準数量]平均仕上り厚 60mm ・注１
1.4m未満(1層当り平均仕上り厚50mmを超え70mm以下) | 実数入力 | 再生粗粒度ｱｽｺﾝ(20) | 無し | 2642.8 | 0.39 | 0.29 | 0.08 | - | 47.79 | 23.28 | 16.71 | 5.1 | - | 51.82 | 51.68 | 0.1 | 0.04 | - | - | 振動ローラ（舗装用）［ハンドガイド式］ 運転質量0.5～0.6t | 振動コンパクタ［前進型］ 機械質量40～60kg |  | - | 特殊作業員 | 普通作業員 | 土木一般世話役 | - | 再生粗粒度アスコン（２０） | ガソリン レギュラー スタンド | 軽油 パトロール給油 | - | - | ・[標準数量]平均仕上り厚 60mm ・注１
1.4m未満(1層当り平均仕上り厚50mmを超え70mm以下) | 実数入力 | 細粒度ｱｽｺﾝ(13) | ﾀｯｸｺｰﾄ PK-4 | 3117.2 | 0.36 | 0.24 | 0.07 | - | 44.33 | 19.73 | 14.17 | 4.32 | - | 55.31 | 53.77 | 1.42 | 0.08 | 0.03 | - | 振動ローラ（舗装用）［ハンドガイド式］ 運転質量0.5～0.6t | 振動コンパクタ［前進型］ 機械質量40～60kg |  | - | 特殊作業員 | 普通作業員 | 土木一般世話役 | - | 細粒度アスコン（１３） | アスファルト乳剤 ＰＫ－４ タックコート用 | ガソリン レギュラー スタンド | 軽油 パトロール給油 | - | ・[標準数量]平均仕上り厚 60mm ・注２
1.4m未満(1層当り平均仕上り厚50mmを超え70mm以下) | 実数入力 | 細粒度ｱｽｺﾝ(13) | ﾌﾟﾗｲﾑｺｰﾄ PK-3 | 3202.7 | 0.34 | 0.24 | 0.06 | - | 43.16 | 19.21 | 13.79 | 4.21 | - | 56.5 | 52.33 | 4.05 | 0.08 | 0.03 | - | 振動ローラ（舗装用）［ハンドガイド式］ 運転質量0.5～0.6t | 振動コンパクタ［前進型］ 機械質量40～60kg |  | - | 特殊作業員 | 普通作業員 | 土木一般世話役 | - | 細粒度アスコン（１３） | アスファルト乳剤 ＰＫ－３ プライムコート用 | ガソリン レギュラー スタンド | 軽油 パトロール給油 | - | ・[標準数量]平均仕上り厚 60mm ・注２
1.4m未満(1層当り平均仕上り厚50mmを超え70mm以下) | 実数入力 | 細粒度ｱｽｺﾝ(13) | 無し | 2952.3 | 0.35 | 0.26 | 0.07 | - | 42.77 | 20.83 | 14.96 | 4.56 | - | 56.88 | 56.75 | 0.09 | 0.04 | - | - | 振動ローラ（舗装用）［ハンドガイド式］ 運転質量0.5～0.6t | 振動コンパクタ［前進型］ 機械質量40～60kg |  | - | 特殊作業員 | 普通作業員 | 土木一般世話役 | - | 細粒度アスコン（１３） | ガソリン レギュラー スタンド | 軽油 パトロール給油 | - | - | ・[標準数量]平均仕上り厚 60mm ・注２
1.4m未満(1層当り平均仕上り厚50mmを超え70mm以下) | 実数入力 | 各種(1.90以上2.00t/m3未満) | ﾀｯｸｺｰﾄ PK-4 | 2652.5 | 0.42 | 0.29 | 0.08 | - | 52.16 | 23.25 | 16.65 | 5.08 | - | 47.42 | 45.6 | 1.66 | 0.1 | 0.04 | - | 振動ローラ（舗装用）［ハンドガイド式］ 運転質量0.5～0.6t | 振動コンパクタ［前進型］ 機械質量40～60kg |  | - | 特殊作業員 | 普通作業員 | 土木一般世話役 | - | 再生粗粒度アスコン（２０） | アスファルト乳剤 ＰＫ－４ タックコート用 | ガソリン レギュラー スタンド | 軽油 パトロール給油 | - | [標準数量]平均仕上り厚 60mm
1.4m未満(1層当り平均仕上り厚50mmを超え70mm以下) | 実数入力 | 各種(1.90以上2.00t/m3未満) | ﾌﾟﾗｲﾑｺｰﾄ PK-3 | 2738 | 0.4 | 0.28 | 0.07 | - | 50.54 | 22.53 | 16.13 | 4.92 | - | 49.06 | 44.18 | 4.73 | 0.09 | 0.04 | - | 振動ローラ（舗装用）［ハンドガイド式］ 運転質量0.5～0.6t | 振動コンパクタ［前進型］ 機械質量40～60kg |  | - | 特殊作業員 | 普通作業員 | 土木一般世話役 | - | 再生粗粒度アスコン（２０） | アスファルト乳剤 ＰＫ－３ プライムコート用 | ガソリン レギュラー スタンド | 軽油 パトロール給油 | - | [標準数量]平均仕上り厚 60mm
1.4m未満(1層当り平均仕上り厚50mmを超え70mm以下) | 実数入力 | 各種(1.90以上2.00t/m3未満) | 無し | 2487.7 | 0.41 | 0.31 | 0.08 | - | 50.82 | 24.78 | 17.75 | 5.42 | - | 48.77 | 48.63 | 0.1 | 0.04 | - | - | 振動ローラ（舗装用）［ハンドガイド式］ 運転質量0.5～0.6t | 振動コンパクタ［前進型］ 機械質量40～60kg |  | - | 特殊作業員 | 普通作業員 | 土木一般世話役 | - | 再生粗粒度アスコン（２０） | ガソリン レギュラー スタンド | 軽油 パトロール給油 | - | - | [標準数量]平均仕上り厚 60mm
1.4m未満(1層当り平均仕上り厚50mmを超え70mm以下) | 実数入力 | 各種(2.00以上2.10t/m3未満) | ﾀｯｸｺｰﾄ PK-4 | 2714.6 | 0.41 | 0.28 | 0.08 | - | 50.96 | 22.71 | 16.27 | 4.96 | - | 48.63 | 46.85 | 1.63 | 0.09 | 0.04 | - | 振動ローラ（舗装用）［ハンドガイド式］ 運転質量0.5～0.6t | 振動コンパクタ［前進型］ 機械質量40～60kg |  | - | 特殊作業員 | 普通作業員 | 土木一般世話役 | - | 再生粗粒度アスコン（２０） | アスファルト乳剤 ＰＫ－４ タックコート用 | ガソリン レギュラー スタンド | 軽油 パトロール給油 | - | [標準数量]平均仕上り厚 60mm
1.4m未満(1層当り平均仕上り厚50mmを超え70mm以下) | 実数入力 | 各種(2.00以上2.10t/m3未満) | ﾌﾟﾗｲﾑｺｰﾄ PK-3 | 2800.1 | 0.39 | 0.27 | 0.07 | - | 49.36 | 21.97 | 15.77 | 4.81 | - | 50.25 | 45.47 | 4.63 | 0.09 | 0.04 | - | 振動ローラ（舗装用）［ハンドガイド式］ 運転質量0.5～0.6t | 振動コンパクタ［前進型］ 機械質量40～60kg |  | - | 特殊作業員 | 普通作業員 | 土木一般世話役 | - | 再生粗粒度アスコン（２０） | アスファルト乳剤 ＰＫ－３ プライムコート用 | ガソリン レギュラー スタンド | 軽油 パトロール給油 | - | [標準数量]平均仕上り厚 60mm
1.4m未満(1層当り平均仕上り厚50mmを超え70mm以下) | 実数入力 | 各種(2.00以上2.10t/m3未満) | 無し | 2549.7 | 0.4 | 0.3 | 0.08 | - | 49.52 | 24.12 | 17.32 | 5.28 | - | 50.08 | 49.94 | 0.1 | 0.04 | - | - | 振動ローラ（舗装用）［ハンドガイド式］ 運転質量0.5～0.6t | 振動コンパクタ［前進型］ 機械質量40～60kg |  | - | 特殊作業員 | 普通作業員 | 土木一般世話役 | - | 再生粗粒度アスコン（２０） | ガソリン レギュラー スタンド | 軽油 パトロール給油 | - | - | [標準数量]平均仕上り厚 60mm
1.4m未満(1層当り平均仕上り厚50mmを超え70mm以下) | 実数入力 | 各種(2.10以上2.20t/m3未満) | ﾀｯｸｺｰﾄ PK-4 | 2776.6 | 0.39 | 0.27 | 0.07 | - | 49.76 | 22.15 | 15.9 | 4.85 | - | 49.85 | 48.11 | 1.59 | 0.09 | 0.04 | - | 振動ローラ（舗装用）［ハンドガイド式］ 運転質量0.5～0.6t | 振動コンパクタ［前進型］ 機械質量40～60kg |  | - | 特殊作業員 | 普通作業員 | 土木一般世話役 | - | 再生粗粒度アスコン（２０） | アスファルト乳剤 ＰＫ－４ タックコート用 | ガソリン レギュラー スタンド | 軽油 パトロール給油 | - | [標準数量]平均仕上り厚 60mm
1.4m未満(1層当り平均仕上り厚50mmを超え70mm以下) | 実数入力 | 各種(2.10以上2.20t/m3未満) | ﾌﾟﾗｲﾑｺｰﾄ PK-3 | 2862.1 | 0.38 | 0.26 | 0.07 | - | 48.29 | 21.49 | 15.43 | 4.71 | - | 51.33 | 46.65 | 4.53 | 0.09 | 0.04 | - | 振動ローラ（舗装用）［ハンドガイド式］ 運転質量0.5～0.6t | 振動コンパクタ［前進型］ 機械質量40～60kg |  | - | 特殊作業員 | 普通作業員 | 土木一般世話役 | - | 再生粗粒度アスコン（２０） | アスファルト乳剤 ＰＫ－３ プライムコート用 | ガソリン レギュラー スタンド | 軽油 パトロール給油 | - | [標準数量]平均仕上り厚 60mm
1.4m未満(1層当り平均仕上り厚50mmを超え70mm以下) | 実数入力 | 各種(2.10以上2.20t/m3未満) | 無し | 2611.8 | 0.39 | 0.29 | 0.08 | - | 48.35 | 23.55 | 16.91 | 5.16 | - | 51.26 | 51.12 | 0.1 | 0.04 | - | - | 振動ローラ（舗装用）［ハンドガイド式］ 運転質量0.5～0.6t | 振動コンパクタ［前進型］ 機械質量40～60kg |  | - | 特殊作業員 | 普通作業員 | 土木一般世話役 | - | 再生粗粒度アスコン（２０） | ガソリン レギュラー スタンド | 軽油 パトロール給油 | - | - | [標準数量]平均仕上り厚 60mm
1.4m未満(1層当り平均仕上り厚50mmを超え70mm以下) | 実数入力 | 各種(2.20以上2.30t/m3未満) | ﾀｯｸｺｰﾄ PK-4 | 2838.7 | 0.39 | 0.27 | 0.07 | - | 48.69 | 21.67 | 15.56 | 4.75 | - | 50.92 | 49.21 | 1.56 | 0.09 | 0.04 | - | 振動ローラ（舗装用）［ハンドガイド式］ 運転質量0.5～0.6t | 振動コンパクタ［前進型］ 機械質量40～60kg |  | - | 特殊作業員 | 普通作業員 | 土木一般世話役 | - | 再生粗粒度アスコン（２０） | アスファルト乳剤 ＰＫ－４ タックコート用 | ガソリン レギュラー スタンド | 軽油 パトロール給油 | - | [標準数量]平均仕上り厚 60mm
1.4m未満(1層当り平均仕上り厚50mmを超え70mm以下) | 実数入力 | 各種(2.20以上2.30t/m3未満) | ﾌﾟﾗｲﾑｺｰﾄ PK-3 | 2924.1 | 0.38 | 0.26 | 0.07 | - | 47.27 | 21.04 | 15.1 | 4.61 | - | 52.35 | 47.77 | 4.43 | 0.09 | 0.04 | - | 振動ローラ（舗装用）［ハンドガイド式］ 運転質量0.5～0.6t | 振動コンパクタ［前進型］ 機械質量40～60kg |  | - | 特殊作業員 | 普通作業員 | 土木一般世話役 | - | 再生粗粒度アスコン（２０） | アスファルト乳剤 ＰＫ－３ プライムコート用 | ガソリン レギュラー スタンド | 軽油 パトロール給油 | - | [標準数量]平均仕上り厚 60mm
1.4m未満(1層当り平均仕上り厚50mmを超え70mm以下) | 実数入力 | 各種(2.20以上2.30t/m3未満) | 無し | 2673.8 | 0.38 | 0.28 | 0.08 | - | 47.22 | 23 | 16.51 | 5.04 | - | 52.4 | 52.26 | 0.1 | 0.04 | - | - | 振動ローラ（舗装用）［ハンドガイド式］ 運転質量0.5～0.6t | 振動コンパクタ［前進型］ 機械質量40～60kg |  | - | 特殊作業員 | 普通作業員 | 土木一般世話役 | - | 再生粗粒度アスコン（２０） | ガソリン レギュラー スタンド | 軽油 パトロール給油 | - | - | [標準数量]平均仕上り厚 60mm
1.4m未満(1層当り平均仕上り厚50mmを超え70mm以下) | 実数入力 | 各種(2.30以上2.40t/m3未満) | ﾀｯｸｺｰﾄ PK-4 | 2900.7 | 0.38 | 0.26 | 0.07 | - | 47.64 | 21.21 | 15.22 | 4.64 | - | 51.98 | 50.31 | 1.52 | 0.09 | 0.04 | - | 振動ローラ（舗装用）［ハンドガイド式］ 運転質量0.5～0.6t | 振動コンパクタ［前進型］ 機械質量40～60kg |  | - | 特殊作業員 | 普通作業員 | 土木一般世話役 | - | 再生粗粒度アスコン（２０） | アスファルト乳剤 ＰＫ－４ タックコート用 | ガソリン レギュラー スタンド | 軽油 パトロール給油 | - | [標準数量]平均仕上り厚 60mm
1.4m未満(1層当り平均仕上り厚50mmを超え70mm以下) | 実数入力 | 各種(2.30以上2.40t/m3未満) | ﾌﾟﾗｲﾑｺｰﾄ PK-3 | 2986.2 | 0.37 | 0.25 | 0.07 | - | 46.28 | 20.6 | 14.79 | 4.51 | - | 53.35 | 48.87 | 4.34 | 0.08 | 0.04 | - | 振動ローラ（舗装用）［ハンドガイド式］ 運転質量0.5～0.6t | 振動コンパクタ［前進型］ 機械質量40～60kg |  | - | 特殊作業員 | 普通作業員 | 土木一般世話役 | - | 再生粗粒度アスコン（２０） | アスファルト乳剤 ＰＫ－３ プライムコート用 | ガソリン レギュラー スタンド | 軽油 パトロール給油 | - | [標準数量]平均仕上り厚 60mm
1.4m未満(1層当り平均仕上り厚50mmを超え70mm以下) | 実数入力 | 各種(2.30以上2.40t/m3未満) | 無し | 2735.8 | 0.37 | 0.28 | 0.07 | - | 46.15 | 22.48 | 16.14 | 4.92 | - | 53.48 | 53.35 | 0.09 | 0.04 | - | - | 振動ローラ（舗装用）［ハンドガイド式］ 運転質量0.5～0.6t | 振動コンパクタ［前進型］ 機械質量40～60kg |  | - | 特殊作業員 | 普通作業員 | 土木一般世話役 | - | 再生粗粒度アスコン（２０） | ガソリン レギュラー スタンド | 軽油 パトロール給油 | - | - | [標準数量]平均仕上り厚 60mm
1.4m以上 | 実数入力 | 再生粗粒度ｱｽｺﾝ(20) | ﾀｯｸｺｰﾄ PK-4 | 1584.2 | 2.4 | 1.8 | 0.35 | - | 22.56 | 8.52 | 5.69 | 3.86 | 2.07 | 75.04 | 71.85 | 2.79 | 0.36 | - | - | アスファルトフィニッシャ［クローラ型］ 舗装幅1.4～3.0m | 振動ローラ（舗装用）［搭乗・コンバインド式・超低騒音型・排出ガス対策型(第３次基準値)］ 質量3～4t | * | - | 普通作業員 | 特殊作業員 | 運転手（特殊） | 土木一般世話役 | 再生粗粒度アスコン（２０） | アスファルト乳剤 ＰＫ－４ タックコート用 | 軽油 パトロール給油 | - | - | ・[標準数量]平均仕上り厚 50mm ・注１
1.4m以上 | 実数入力 | 再生粗粒度ｱｽｺﾝ(20) | ﾌﾟﾗｲﾑｺｰﾄ PK-3 | 1669.7 | 2.27 | 1.7 | 0.33 | - | 21.4 | 8.09 | 5.4 | 3.66 | 1.96 | 76.33 | 68.18 | 7.77 | 0.34 | - | - | アスファルトフィニッシャ［クローラ型］ 舗装幅1.4～3.0m | 振動ローラ（舗装用）［搭乗・コンバインド式・超低騒音型・排出ガス対策型(第３次基準値)］ 質量3～4t | * | - | 普通作業員 | 特殊作業員 | 運転手（特殊） | 土木一般世話役 | 再生粗粒度アスコン（２０） | アスファルト乳剤 ＰＫ－３ プライムコート用 | 軽油 パトロール給油 | - | - | ・[標準数量]平均仕上り厚 50mm ・注１
1.4m以上 | 実数入力 | 再生粗粒度ｱｽｺﾝ(20) | 無し | 1514.8 | 2.36 | 1.88 | 0.37 | - | 22.12 | 8.92 | 5.95 | 4.04 | 2.16 | 75.52 | 75.14 | 0.37 | - | - | - | アスファルトフィニッシャ［クローラ型］ 舗装幅1.4～3.0m | 振動ローラ（舗装用）［搭乗・コンバインド式・超低騒音型・排出ガス対策型(第３次基準値)］ 質量3～4t | * | - | 普通作業員 | 特殊作業員 | 運転手（特殊） | 土木一般世話役 | 再生粗粒度アスコン（２０） | 軽油 パトロール給油 | - | - | - | ・[標準数量]平均仕上り厚 50mm ・注１
1.4m以上 | 実数入力 | 細粒度ｱｽｺﾝ(13) | ﾀｯｸｺｰﾄ PK-4 | 1842.2 | 2.06 | 1.54 | 0.3 | - | 19.41 | 7.33 | 4.9 | 3.32 | 1.78 | 78.53 | 75.8 | 2.4 | 0.3 | - | - | アスファルトフィニッシャ［クローラ型］ 舗装幅1.4～3.0m | 振動ローラ（舗装用）［搭乗・コンバインド式・超低騒音型・排出ガス対策型(第３次基準値)］ 質量3～4t | * | - | 普通作業員 | 特殊作業員 | 運転手（特殊） | 土木一般世話役 | 細粒度アスコン（１３） | アスファルト乳剤 ＰＫ－４ タックコート用 | 軽油 パトロール給油 | - | - | ・[標準数量]平均仕上り厚 50mm ・注２
1.4m以上 | 実数入力 | 細粒度ｱｽｺﾝ(13) | ﾌﾟﾗｲﾑｺｰﾄ PK-3 | 1927.6 | 1.97 | 1.47 | 0.29 | - | 18.54 | 7.01 | 4.68 | 3.17 | 1.7 | 79.49 | 72.44 | 6.73 | 0.29 | - | - | アスファルトフィニッシャ［クローラ型］ 舗装幅1.4～3.0m | 振動ローラ（舗装用）［搭乗・コンバインド式・超低騒音型・排出ガス対策型(第３次基準値)］ 質量3～4t | * | - | 普通作業員 | 特殊作業員 | 運転手（特殊） | 土木一般世話役 | 細粒度アスコン（１３） | アスファルト乳剤 ＰＫ－３ プライムコート用 | 軽油 パトロール給油 | - | - | ・[標準数量]平均仕上り厚 50mm ・注２
1.4m以上 | 実数入力 | 細粒度ｱｽｺﾝ(13) | 無し | 1772.7 | 2 | 1.6 | 0.31 | - | 18.91 | 7.62 | 5.09 | 3.45 | 1.85 | 79.09 | 78.76 | 0.32 | - | - | - | アスファルトフィニッシャ［クローラ型］ 舗装幅1.4～3.0m | 振動ローラ（舗装用）［搭乗・コンバインド式・超低騒音型・排出ガス対策型(第３次基準値)］ 質量3～4t | * | - | 普通作業員 | 特殊作業員 | 運転手（特殊） | 土木一般世話役 | 細粒度アスコン（１３） | 軽油 パトロール給油 | - | - | - | ・[標準数量]平均仕上り厚 50mm ・注２
1.4m以上 | 実数入力 | 各種(1.90以上2.00t/m3未満) | ﾀｯｸｺｰﾄ PK-4 | 1455 | 2.62 | 1.96 | 0.38 | - | 24.57 | 9.28 | 6.2 | 4.21 | 2.25 | 72.81 | 69.34 | 3.04 | 0.39 | - | - | アスファルトフィニッシャ［クローラ型］ 舗装幅1.4～3.0m | 振動ローラ（舗装用）［搭乗・コンバインド式・超低騒音型・排出ガス対策型(第３次基準値)］ 質量3～4t | * | - | 普通作業員 | 特殊作業員 | 運転手（特殊） | 土木一般世話役 | 再生粗粒度アスコン（２０） | アスファルト乳剤 ＰＫ－４ タックコート用 | 軽油 パトロール給油 | - | - | [標準数量]平均仕上り厚 50mm
1.4m以上 | 実数入力 | 各種(1.90以上2.00t/m3未満) | ﾌﾟﾗｲﾑｺｰﾄ PK-3 | 1540.4 | 2.47 | 1.85 | 0.36 | - | 23.21 | 8.77 | 5.86 | 3.97 | 2.13 | 74.32 | 65.49 | 8.42 | 0.37 | - | - | アスファルトフィニッシャ［クローラ型］ 舗装幅1.4～3.0m | 振動ローラ（舗装用）［搭乗・コンバインド式・超低騒音型・排出ガス対策型(第３次基準値)］ 質量3～4t | * | - | 普通作業員 | 特殊作業員 | 運転手（特殊） | 土木一般世話役 | 再生粗粒度アスコン（２０） | アスファルト乳剤 ＰＫ－３ プライムコート用 | 軽油 パトロール給油 | - | - | [標準数量]平均仕上り厚 50mm
1.4m以上 | 実数入力 | 各種(1.90以上2.00t/m3未満) | 無し | 1385.5 | 2.57 | 2.05 | 0.4 | - | 24.2 | 9.75 | 6.51 | 4.42 | 2.37 | 73.23 | 72.8 | 0.41 | - | - | - | アスファルトフィニッシャ［クローラ型］ 舗装幅1.4～3.0m | 振動ローラ（舗装用）［搭乗・コンバインド式・超低騒音型・排出ガス対策型(第３次基準値)］ 質量3～4t | * | - | 普通作業員 | 特殊作業員 | 運転手（特殊） | 土木一般世話役 | 再生粗粒度アスコン（２０） | 軽油 パトロール給油 | - | - | - | [標準数量]平均仕上り厚 50mm
1.4m以上 | 実数入力 | 各種(2.00以上2.10t/m3未満) | ﾀｯｸｺｰﾄ PK-4 | 1506.7 | 2.53 | 1.89 | 0.37 | - | 23.73 | 8.96 | 5.99 | 4.06 | 2.18 | 73.74 | 70.4 | 2.93 | 0.37 | - | - | アスファルトフィニッシャ［クローラ型］ 舗装幅1.4～3.0m | 振動ローラ（舗装用）［搭乗・コンバインド式・超低騒音型・排出ガス対策型(第３次基準値)］ 質量3～4t | * | - | 普通作業員 | 特殊作業員 | 運転手（特殊） | 土木一般世話役 | 再生粗粒度アスコン（２０） | アスファルト乳剤 ＰＫ－４ タックコート用 | 軽油 パトロール給油 | - | - | [標準数量]平均仕上り厚 50mm
1.4m以上 | 実数入力 | 各種(2.00以上2.10t/m3未満) | ﾌﾟﾗｲﾑｺｰﾄ PK-3 | 1592.1 | 2.39 | 1.79 | 0.35 | - | 22.45 | 8.48 | 5.67 | 3.84 | 2.06 | 75.16 | 66.62 | 8.15 | 0.35 | - | - | アスファルトフィニッシャ［クローラ型］ 舗装幅1.4～3.0m | 振動ローラ（舗装用）［搭乗・コンバインド式・超低騒音型・排出ガス対策型(第３次基準値)］ 質量3～4t | * | - | 普通作業員 | 特殊作業員 | 運転手（特殊） | 土木一般世話役 | 再生粗粒度アスコン（２０） | アスファルト乳剤 ＰＫ－３ プライムコート用 | 軽油 パトロール給油 | - | - | [標準数量]平均仕上り厚 50mm
1.4m以上 | 実数入力 | 各種(2.00以上2.10t/m3未満) | 無し | 1437.2 | 2.48 | 1.98 | 0.39 | - | 23.33 | 9.4 | 6.28 | 4.26 | 2.28 | 74.19 | 73.79 | 0.39 | - | - | - | アスファルトフィニッシャ［クローラ型］ 舗装幅1.4～3.0m | 振動ローラ（舗装用）［搭乗・コンバインド式・超低騒音型・排出ガス対策型(第３次基準値)］ 質量3～4t | * | - | 普通作業員 | 特殊作業員 | 運転手（特殊） | 土木一般世話役 | 再生粗粒度アスコン（２０） | 軽油 パトロール給油 | - | - | - | [標準数量]平均仕上り厚 50mm
1.4m以上 | 実数入力 | 各種(2.10以上2.20t/m3未満) | ﾀｯｸｺｰﾄ PK-4 | 1558.4 | 2.45 | 1.83 | 0.36 | - | 22.95 | 8.67 | 5.79 | 3.93 | 2.1 | 74.6 | 71.36 | 2.84 | 0.36 | - | - | アスファルトフィニッシャ［クローラ型］ 舗装幅1.4～3.0m | 振動ローラ（舗装用）［搭乗・コンバインド式・超低騒音型・排出ガス対策型(第３次基準値)］ 質量3～4t | * | - | 普通作業員 | 特殊作業員 | 運転手（特殊） | 土木一般世話役 | 再生粗粒度アスコン（２０） | アスファルト乳剤 ＰＫ－４ タックコート用 | 軽油 パトロール給油 | - | - | [標準数量]平均仕上り厚 50mm
1.4m以上 | 実数入力 | 各種(2.10以上2.20t/m3未満) | ﾌﾟﾗｲﾑｺｰﾄ PK-3 | 1643.8 | 2.31 | 1.73 | 0.34 | - | 21.75 | 8.22 | 5.49 | 3.72 | 1.99 | 75.94 | 67.67 | 7.89 | 0.34 | - | - | アスファルトフィニッシャ［クローラ型］ 舗装幅1.4～3.0m | 振動ローラ（舗装用）［搭乗・コンバインド式・超低騒音型・排出ガス対策型(第３次基準値)］ 質量3～4t | * | - | 普通作業員 | 特殊作業員 | 運転手（特殊） | 土木一般世話役 | 再生粗粒度アスコン（２０） | アスファルト乳剤 ＰＫ－３ プライムコート用 | 軽油 パトロール給油 | - | - | [標準数量]平均仕上り厚 50mm
1.4m以上 | 実数入力 | 各種(2.10以上2.20t/m3未満) | 無し | 1488.9 | 2.39 | 1.91 | 0.37 | - | 22.51 | 9.07 | 6.06 | 4.11 | 2.2 | 75.1 | 74.71 | 0.38 | - | - | - | アスファルトフィニッシャ［クローラ型］ 舗装幅1.4～3.0m | 振動ローラ（舗装用）［搭乗・コンバインド式・超低騒音型・排出ガス対策型(第３次基準値)］ 質量3～4t | * | - | 普通作業員 | 特殊作業員 | 運転手（特殊） | 土木一般世話役 | 再生粗粒度アスコン（２０） | 軽油 パトロール給油 | - | - | - | [標準数量]平均仕上り厚 50mm
1.4m以上 | 実数入力 | 各種(2.20以上2.30t/m3未満) | ﾀｯｸｺｰﾄ PK-4 | 1610.1 | 2.36 | 1.77 | 0.34 | - | 22.21 | 8.39 | 5.6 | 3.8 | 2.04 | 75.43 | 72.29 | 2.75 | 0.35 | - | - | アスファルトフィニッシャ［クローラ型］ 舗装幅1.4～3.0m | 振動ローラ（舗装用）［搭乗・コンバインド式・超低騒音型・排出ガス対策型(第３次基準値)］ 質量3～4t | * | - | 普通作業員 | 特殊作業員 | 運転手（特殊） | 土木一般世話役 | 再生粗粒度アスコン（２０） | アスファルト乳剤 ＰＫ－４ タックコート用 | 軽油 パトロール給油 | - | - | [標準数量]平均仕上り厚 50mm
1.4m以上 | 実数入力 | 各種(2.20以上2.30t/m3未満) | ﾌﾟﾗｲﾑｺｰﾄ PK-3 | 1695.5 | 2.25 | 1.68 | 0.33 | - | 21.08 | 7.96 | 5.32 | 3.61 | 1.93 | 76.67 | 68.65 | 7.65 | 0.33 | - | - | アスファルトフィニッシャ［クローラ型］ 舗装幅1.4～3.0m | 振動ローラ（舗装用）［搭乗・コンバインド式・超低騒音型・排出ガス対策型(第３次基準値)］ 質量3～4t | * | - | 普通作業員 | 特殊作業員 | 運転手（特殊） | 土木一般世話役 | 再生粗粒度アスコン（２０） | アスファルト乳剤 ＰＫ－３ プライムコート用 | 軽油 パトロール給油 | - | - | [標準数量]平均仕上り厚 50mm
1.4m以上 | 実数入力 | 各種(2.20以上2.30t/m3未満) | 無し | 1540.6 | 2.32 | 1.85 | 0.36 | - | 21.75 | 8.77 | 5.85 | 3.97 | 2.13 | 75.93 | 75.55 | 0.37 | - | - | - | アスファルトフィニッシャ［クローラ型］ 舗装幅1.4～3.0m | 振動ローラ（舗装用）［搭乗・コンバインド式・超低騒音型・排出ガス対策型(第３次基準値)］ 質量3～4t | * | - | 普通作業員 | 特殊作業員 | 運転手（特殊） | 土木一般世話役 | 再生粗粒度アスコン（２０） | 軽油 パトロール給油 | - | - | - | [標準数量]平均仕上り厚 50mm
1.4m以上 | 実数入力 | 各種(2.30以上2.40t/m3未満) | ﾀｯｸｺｰﾄ PK-4 | 1661.8 | 2.28 | 1.71 | 0.33 | - | 21.51 | 8.13 | 5.43 | 3.68 | 1.97 | 76.21 | 73.17 | 2.66 | 0.34 | - | - | アスファルトフィニッシャ［クローラ型］ 舗装幅1.4～3.0m | 振動ローラ（舗装用）［搭乗・コンバインド式・超低騒音型・排出ガス対策型(第３次基準値)］ 質量3～4t | * | - | 普通作業員 | 特殊作業員 | 運転手（特殊） | 土木一般世話役 | 再生粗粒度アスコン（２０） | アスファルト乳剤 ＰＫ－４ タックコート用 | 軽油 パトロール給油 | - | - | [標準数量]平均仕上り厚 50mm
1.4m以上 | 実数入力 | 各種(2.30以上2.40t/m3未満) | ﾌﾟﾗｲﾑｺｰﾄ PK-3 | 1747.2 | 2.18 | 1.63 | 0.32 | - | 20.46 | 7.73 | 5.16 | 3.5 | 1.88 | 77.36 | 69.59 | 7.42 | 0.32 | - | - | アスファルトフィニッシャ［クローラ型］ 舗装幅1.4～3.0m | 振動ローラ（舗装用）［搭乗・コンバインド式・超低騒音型・排出ガス対策型(第３次基準値)］ 質量3～4t | * | - | 普通作業員 | 特殊作業員 | 運転手（特殊） | 土木一般世話役 | 再生粗粒度アスコン（２０） | アスファルト乳剤 ＰＫ－３ プライムコート用 | 軽油 パトロール給油 | - | - | [標準数量]平均仕上り厚 50mm
1.4m以上 | 実数入力 | 各種(2.30以上2.40t/m3未満) | 無し | 1592.3 | 2.24 | 1.79 | 0.35 | - | 21.04 | 8.48 | 5.66 | 3.84 | 2.06 | 76.72 | 76.36 | 0.35 | - | - | - | アスファルトフィニッシャ［クローラ型］ 舗装幅1.4～3.0m | 振動ローラ（舗装用）［搭乗・コンバインド式・超低騒音型・排出ガス対策型(第３次基準値)］ 質量3～4t | * | - | 普通作業員 | 特殊作業員 | 運転手（特殊） | 土木一般世話役 | 再生粗粒度アスコン（２０） | 軽油 パトロール給油 | - | - | - | [標準数量]平均仕上り厚 50mm
注１． | この標準単価を適用する材料規格(アスファルト混合物)
・ | 密粒度ｱｽｺﾝ(20)
・ | 密粒度ｱｽｺﾝ(13)
・ | 密粒度ｱｽｺﾝ(20F)
・ | 密粒度ｱｽｺﾝ(13F)
・ | 密粒度ｷﾞｬｯﾌﾟｱｽｺﾝ(20)
・ | 密粒度ｷﾞｬｯﾌﾟｱｽｺﾝ(13)
・ | 密粒度ｷﾞｬｯﾌﾟｱｽｺﾝ(20F)
・ | 密粒度ｷﾞｬｯﾌﾟｱｽｺﾝ(13F)
・ | 粗粒度ｱｽｺﾝ(20)
・ | 再生密粒度ｱｽｺﾝ(20)
・ | 再生密粒度ｱｽｺﾝ(13)
・ | 再生粗粒度ｱｽｺﾝ(20)
注２． | この標準単価を適用する材料規格(アスファルト混合物)
・ | 細粒度ｱｽｺﾝ(13)
・ | 細粒度ｱｽｺﾝ(13F)
・ | 細粒度ｷﾞｬｯﾌﾟｱｽｺﾝ(20F)
・ | 細粒度ｷﾞｬｯﾌﾟｱｽｺﾝ(13F)
・ | 細粒度ｷﾞｬｯﾌﾟｱｽｺﾝ(5F)
・ | 再生細粒度ｱｽｺﾝ(13)

## 088
No.088【 表層（歩道部） 】
＜ 積算単位：ｍ２ ＞
条件区分 |  |  |  | 標準単価 | 機労材構成比 | [14 empty] | 代表機労材規格 | [12 empty] | 備考
平均幅員 | 1層当り平均仕上り厚 | 材料 | 瀝青材料種類 |  | K |  |  |  | R |  |  |  |  | Z |  |  |  |  | S | K （ *印：賃料） |  |  |  | R |  |  |  | Z |  |  |  | S
[6 empty] | K1 | K2 | K3 |  | R1 | R2 | R3 | R4 |  | Z1 | Z2 | Z3 | Z4 |  | K1 | K2 |  | K3 | R1 | R2 | R3 | R4 | Z1 | Z2 | Z3 | Z4
1.4m未満(1層当り平均仕上り厚50mm以下) | 実数入力 | 再生密粒度ｱｽｺﾝ(13) | ﾀｯｸｺｰﾄ PK-4 | 2158.7 | 0.49 | 0.32 | 0.09 | - | 54.23 | 21.02 | 18.82 | 5.74 | - | 45.28 | 43.04 | 2.05 | 0.11 | 0.05 | - | 振動ローラ（舗装用）［ハンドガイド式］ 運転質量0.5～0.6t | 振動コンパクタ［前進型］ 機械質量40～60kg |  | - | 特殊作業員 | 普通作業員 | 土木一般世話役 | - | 再生密粒度アスコン（１３） | アスファルト乳剤 ＰＫ－４ タックコート用 | ガソリン レギュラー スタンド | 軽油 パトロール給油 | - | ・[標準数量]平均仕上り厚 40mm ・注１
1.4m未満(1層当り平均仕上り厚50mm以下) | 実数入力 | 再生密粒度ｱｽｺﾝ(13) | ﾌﾟﾗｲﾑｺｰﾄ PK-3 | 2244.1 | 0.46 | 0.31 | 0.08 | - | 52.19 | 20.25 | 18.1 | 5.52 | - | 47.35 | 41.4 | 5.78 | 0.1 | 0.04 | - | 振動ローラ（舗装用）［ハンドガイド式］ 運転質量0.5～0.6t | 振動コンパクタ［前進型］ 機械質量40～60kg |  | - | 特殊作業員 | 普通作業員 | 土木一般世話役 | - | 再生密粒度アスコン（１３） | アスファルト乳剤 ＰＫ－３ プライムコート用 | ガソリン レギュラー スタンド | 軽油 パトロール給油 | - | ・[標準数量]平均仕上り厚 40mm ・注１
1.4m未満(1層当り平均仕上り厚50mm以下) | 実数入力 | 再生密粒度ｱｽｺﾝ(13) | 無し | 1994.9 | 0.48 | 0.35 | 0.1 | - | 52.76 | 22.73 | 20.37 | 6.21 | - | 46.76 | 46.58 | 0.12 | 0.05 | - | - | 振動ローラ（舗装用）［ハンドガイド式］ 運転質量0.5～0.6t | 振動コンパクタ［前進型］ 機械質量40～60kg |  | - | 特殊作業員 | 普通作業員 | 土木一般世話役 | - | 再生密粒度アスコン（１３） | ガソリン レギュラー スタンド | 軽油 パトロール給油 | - | - | ・[標準数量]平均仕上り厚 40mm ・注１
1.4m未満(1層当り平均仕上り厚50mm以下) | 実数入力 | 細粒度ｱｽｺﾝ(13) | ﾀｯｸｺｰﾄ PK-4 | 2345.7 | 0.45 | 0.3 | 0.08 | - | 49.93 | 19.37 | 17.32 | 5.28 | - | 49.62 | 47.58 | 1.88 | 0.1 | 0.04 | - | 振動ローラ（舗装用）［ハンドガイド式］ 運転質量0.5～0.6t | 振動コンパクタ［前進型］ 機械質量40～60kg |  | - | 特殊作業員 | 普通作業員 | 土木一般世話役 | - | 細粒度アスコン（１３） | アスファルト乳剤 ＰＫ－４ タックコート用 | ガソリン レギュラー スタンド | 軽油 パトロール給油 | - | ・[標準数量]平均仕上り厚 40mm ・注２
1.4m未満(1層当り平均仕上り厚50mm以下) | 実数入力 | 細粒度ｱｽｺﾝ(13) | ﾌﾟﾗｲﾑｺｰﾄ PK-3 | 2431.1 | 0.44 | 0.29 | 0.08 | - | 48.11 | 18.62 | 16.71 | 5.1 | - | 51.45 | 45.96 | 5.33 | 0.1 | 0.04 | - | 振動ローラ（舗装用）［ハンドガイド式］ 運転質量0.5～0.6t | 振動コンパクタ［前進型］ 機械質量40～60kg |  | - | 特殊作業員 | 普通作業員 | 土木一般世話役 | - | 細粒度アスコン（１３） | アスファルト乳剤 ＰＫ－３ プライムコート用 | ガソリン レギュラー スタンド | 軽油 パトロール給油 | - | ・[標準数量]平均仕上り厚 40mm ・注２
1.4m未満(1層当り平均仕上り厚50mm以下) | 実数入力 | 細粒度ｱｽｺﾝ(13) | 無し | 2181.9 | 0.43 | 0.32 | 0.09 | - | 48.2 | 20.75 | 18.62 | 5.68 | - | 51.37 | 51.2 | 0.11 | 0.05 | - | - | 振動ローラ（舗装用）［ハンドガイド式］ 運転質量0.5～0.6t | 振動コンパクタ［前進型］ 機械質量40～60kg |  | - | 特殊作業員 | 普通作業員 | 土木一般世話役 | - | 細粒度アスコン（１３） | ガソリン レギュラー スタンド | 軽油 パトロール給油 | - | - | ・[標準数量]平均仕上り厚 40mm ・注２
1.4m未満(1層当り平均仕上り厚50mm以下) | 実数入力 | 各種(1.90以上2.00t/m3未満) | ﾀｯｸｺｰﾄ PK-4 | 2053.1 | 0.51 | 0.34 | 0.09 | - | 57.03 | 22.12 | 19.79 | 6.03 | - | 42.46 | 40.11 | 2.15 | 0.12 | 0.05 | - | 振動ローラ（舗装用）［ハンドガイド式］ 運転質量0.5～0.6t | 振動コンパクタ［前進型］ 機械質量40～60kg |  | - | 特殊作業員 | 普通作業員 | 土木一般世話役 | - | 再生密粒度アスコン（１３） | アスファルト乳剤 ＰＫ－４ タックコート用 | ガソリン レギュラー スタンド | 軽油 パトロール給油 | - | [標準数量]平均仕上り厚 40mm
1.4m未満(1層当り平均仕上り厚50mm以下) | 実数入力 | 各種(1.90以上2.00t/m3未満) | ﾌﾟﾗｲﾑｺｰﾄ PK-3 | 2138.5 | 0.5 | 0.33 | 0.09 | - | 54.74 | 21.22 | 19 | 5.79 | - | 44.76 | 38.51 | 6.06 | 0.11 | 0.05 | - | 振動ローラ（舗装用）［ハンドガイド式］ 運転質量0.5～0.6t | 振動コンパクタ［前進型］ 機械質量40～60kg |  | - | 特殊作業員 | 普通作業員 | 土木一般世話役 | - | 再生密粒度アスコン（１３） | アスファルト乳剤 ＰＫ－３ プライムコート用 | ガソリン レギュラー スタンド | 軽油 パトロール給油 | - | [標準数量]平均仕上り厚 40mm
1.4m未満(1層当り平均仕上り厚50mm以下) | 実数入力 | 各種(1.90以上2.00t/m3未満) | 無し | 1889.3 | 0.5 | 0.37 | 0.1 | - | 55.72 | 24.01 | 21.51 | 6.56 | - | 43.78 | 43.59 | 0.13 | 0.05 | - | - | 振動ローラ（舗装用）［ハンドガイド式］ 運転質量0.5～0.6t | 振動コンパクタ［前進型］ 機械質量40～60kg |  | - | 特殊作業員 | 普通作業員 | 土木一般世話役 | - | 再生密粒度アスコン（１３） | ガソリン レギュラー スタンド | 軽油 パトロール給油 | - | - | [標準数量]平均仕上り厚 40mm
1.4m未満(1層当り平均仕上り厚50mm以下) | 実数入力 | 各種(2.00以上2.10t/m3未満) | ﾀｯｸｺｰﾄ PK-4 | 2095.3 | 0.5 | 0.33 | 0.09 | - | 55.88 | 21.67 | 19.39 | 5.91 | - | 43.62 | 41.32 | 2.11 | 0.11 | 0.05 | - | 振動ローラ（舗装用）［ハンドガイド式］ 運転質量0.5～0.6t | 振動コンパクタ［前進型］ 機械質量40～60kg |  | - | 特殊作業員 | 普通作業員 | 土木一般世話役 | - | 再生密粒度アスコン（１３） | アスファルト乳剤 ＰＫ－４ タックコート用 | ガソリン レギュラー スタンド | 軽油 パトロール給油 | - | [標準数量]平均仕上り厚 40mm
1.4m未満(1層当り平均仕上り厚50mm以下) | 実数入力 | 各種(2.00以上2.10t/m3未満) | ﾌﾟﾗｲﾑｺｰﾄ PK-3 | 2180.8 | 0.48 | 0.32 | 0.09 | - | 53.68 | 20.81 | 18.63 | 5.68 | - | 45.84 | 39.7 | 5.95 | 0.11 | 0.05 | - | 振動ローラ（舗装用）［ハンドガイド式］ 運転質量0.5～0.6t | 振動コンパクタ［前進型］ 機械質量40～60kg |  | - | 特殊作業員 | 普通作業員 | 土木一般世話役 | - | 再生密粒度アスコン（１３） | アスファルト乳剤 ＰＫ－３ プライムコート用 | ガソリン レギュラー スタンド | 軽油 パトロール給油 | - | [標準数量]平均仕上り厚 40mm
1.4m未満(1層当り平均仕上り厚50mm以下) | 実数入力 | 各種(2.00以上2.10t/m3未満) | 無し | 1931.5 | 0.49 | 0.36 | 0.1 | - | 54.5 | 23.49 | 21.04 | 6.41 | - | 45.01 | 44.83 | 0.12 | 0.05 | - | - | 振動ローラ（舗装用）［ハンドガイド式］ 運転質量0.5～0.6t | 振動コンパクタ［前進型］ 機械質量40～60kg |  | - | 特殊作業員 | 普通作業員 | 土木一般世話役 | - | 再生密粒度アスコン（１３） | ガソリン レギュラー スタンド | 軽油 パトロール給油 | - | - | [標準数量]平均仕上り厚 40mm
1.4m未満(1層当り平均仕上り厚50mm以下) | 実数入力 | 各種(2.10以上2.20t/m3未満) | ﾀｯｸｺｰﾄ PK-4 | 2137.5 | 0.5 | 0.33 | 0.09 | - | 54.76 | 21.22 | 19.01 | 5.8 | - | 44.74 | 42.48 | 2.07 | 0.11 | 0.05 | - | 振動ローラ（舗装用）［ハンドガイド式］ 運転質量0.5～0.6t | 振動コンパクタ［前進型］ 機械質量40～60kg |  | - | 特殊作業員 | 普通作業員 | 土木一般世話役 | - | 再生密粒度アスコン（１３） | アスファルト乳剤 ＰＫ－４ タックコート用 | ガソリン レギュラー スタンド | 軽油 パトロール給油 | - | [標準数量]平均仕上り厚 40mm
1.4m未満(1層当り平均仕上り厚50mm以下) | 実数入力 | 各種(2.10以上2.20t/m3未満) | ﾌﾟﾗｲﾑｺｰﾄ PK-3 | 2223 | 0.47 | 0.31 | 0.09 | - | 52.67 | 20.42 | 18.28 | 5.57 | - | 46.86 | 40.85 | 5.83 | 0.11 | 0.04 | - | 振動ローラ（舗装用）［ハンドガイド式］ 運転質量0.5～0.6t | 振動コンパクタ［前進型］ 機械質量40～60kg |  | - | 特殊作業員 | 普通作業員 | 土木一般世話役 | - | 再生密粒度アスコン（１３） | アスファルト乳剤 ＰＫ－３ プライムコート用 | ガソリン レギュラー スタンド | 軽油 パトロール給油 | - | [標準数量]平均仕上り厚 40mm
1.4m未満(1層当り平均仕上り厚50mm以下) | 実数入力 | 各種(2.10以上2.20t/m3未満) | 無し | 1973.7 | 0.48 | 0.35 | 0.1 | - | 53.33 | 22.98 | 20.59 | 6.28 | - | 46.19 | 46.01 | 0.12 | 0.05 | - | - | 振動ローラ（舗装用）［ハンドガイド式］ 運転質量0.5～0.6t | 振動コンパクタ［前進型］ 機械質量40～60kg |  | - | 特殊作業員 | 普通作業員 | 土木一般世話役 | - | 再生密粒度アスコン（１３） | ガソリン レギュラー スタンド | 軽油 パトロール給油 | - | - | [標準数量]平均仕上り厚 40mm
1.4m未満(1層当り平均仕上り厚50mm以下) | 実数入力 | 各種(2.20以上2.30t/m3未満) | ﾀｯｸｺｰﾄ PK-4 | 2179.8 | 0.48 | 0.32 | 0.09 | - | 53.7 | 20.81 | 18.64 | 5.68 | - | 45.82 | 43.6 | 2.03 | 0.11 | 0.05 | - | 振動ローラ（舗装用）［ハンドガイド式］ 運転質量0.5～0.6t | 振動コンパクタ［前進型］ 機械質量40～60kg |  | - | 特殊作業員 | 普通作業員 | 土木一般世話役 | - | 再生密粒度アスコン（１３） | アスファルト乳剤 ＰＫ－４ タックコート用 | ガソリン レギュラー スタンド | 軽油 パトロール給油 | - | [標準数量]平均仕上り厚 40mm
1.4m未満(1層当り平均仕上り厚50mm以下) | 実数入力 | 各種(2.20以上2.30t/m3未満) | ﾌﾟﾗｲﾑｺｰﾄ PK-3 | 2265.3 | 0.46 | 0.31 | 0.08 | - | 51.71 | 20.06 | 17.94 | 5.47 | - | 47.83 | 41.95 | 5.72 | 0.1 | 0.04 | - | 振動ローラ（舗装用）［ハンドガイド式］ 運転質量0.5～0.6t | 振動コンパクタ［前進型］ 機械質量40～60kg |  | - | 特殊作業員 | 普通作業員 | 土木一般世話役 | - | 再生密粒度アスコン（１３） | アスファルト乳剤 ＰＫ－３ プライムコート用 | ガソリン レギュラー スタンド | 軽油 パトロール給油 | - | [標準数量]平均仕上り厚 40mm
1.4m未満(1層当り平均仕上り厚50mm以下) | 実数入力 | 各種(2.20以上2.30t/m3未満) | 無し | 2016 | 0.47 | 0.35 | 0.09 | - | 52.21 | 22.5 | 20.15 | 6.15 | - | 47.32 | 47.14 | 0.12 | 0.05 | - | - | 振動ローラ（舗装用）［ハンドガイド式］ 運転質量0.5～0.6t | 振動コンパクタ［前進型］ 機械質量40～60kg |  | - | 特殊作業員 | 普通作業員 | 土木一般世話役 | - | 再生密粒度アスコン（１３） | ガソリン レギュラー スタンド | 軽油 パトロール給油 | - | - | [標準数量]平均仕上り厚 40mm
1.4m未満(1層当り平均仕上り厚50mm以下) | 実数入力 | 各種(2.30以上2.40t/m3未満) | ﾀｯｸｺｰﾄ PK-4 | 2222 | 0.47 | 0.31 | 0.09 | - | 52.69 | 20.43 | 18.28 | 5.58 | - | 46.84 | 44.67 | 1.99 | 0.11 | 0.04 | - | 振動ローラ（舗装用）［ハンドガイド式］ 運転質量0.5～0.6t | 振動コンパクタ［前進型］ 機械質量40～60kg |  | - | 特殊作業員 | 普通作業員 | 土木一般世話役 | - | 再生密粒度アスコン（１３） | アスファルト乳剤 ＰＫ－４ タックコート用 | ガソリン レギュラー スタンド | 軽油 パトロール給油 | - | [標準数量]平均仕上り厚 40mm
1.4m未満(1層当り平均仕上り厚50mm以下) | 実数入力 | 各種(2.30以上2.40t/m3未満) | ﾌﾟﾗｲﾑｺｰﾄ PK-3 | 2307.5 | 0.45 | 0.3 | 0.08 | - | 50.76 | 19.69 | 17.61 | 5.37 | - | 48.79 | 43.01 | 5.62 | 0.1 | 0.04 | - | 振動ローラ（舗装用）［ハンドガイド式］ 運転質量0.5～0.6t | 振動コンパクタ［前進型］ 機械質量40～60kg |  | - | 特殊作業員 | 普通作業員 | 土木一般世話役 | - | 再生密粒度アスコン（１３） | アスファルト乳剤 ＰＫ－３ プライムコート用 | ガソリン レギュラー スタンド | 軽油 パトロール給油 | - | [標準数量]平均仕上り厚 40mm
1.4m未満(1層当り平均仕上り厚50mm以下) | 実数入力 | 各種(2.30以上2.40t/m3未満) | 無し | 2058.2 | 0.46 | 0.34 | 0.09 | - | 51.15 | 22.05 | 19.74 | 6.02 | - | 48.39 | 48.22 | 0.11 | 0.05 | - | - | 振動ローラ（舗装用）［ハンドガイド式］ 運転質量0.5～0.6t | 振動コンパクタ［前進型］ 機械質量40～60kg |  | - | 特殊作業員 | 普通作業員 | 土木一般世話役 | - | 再生密粒度アスコン（１３） | ガソリン レギュラー スタンド | 軽油 パトロール給油 | - | - | [標準数量]平均仕上り厚 40mm
1.4m未満(1層当り平均仕上り厚50mmを超え70mm以下) | 実数入力 | 再生密粒度ｱｽｺﾝ(13) | ﾀｯｸｺｰﾄ PK-4 | 2836.7 | 0.39 | 0.27 | 0.07 | - | 48.72 | 21.68 | 15.57 | 4.75 | - | 50.89 | 49.18 | 1.56 | 0.09 | 0.04 | - | 振動ローラ（舗装用）［ハンドガイド式］ 運転質量0.5～0.6t | 振動コンパクタ［前進型］ 機械質量40～60kg |  | - | 特殊作業員 | 普通作業員 | 土木一般世話役 | - | 再生密粒度アスコン（１３） | アスファルト乳剤 ＰＫ－４ タックコート用 | ガソリン レギュラー スタンド | 軽油 パトロール給油 | - | ・[標準数量]平均仕上り厚 60mm ・注１
1.4m未満(1層当り平均仕上り厚50mmを超え70mm以下) | 実数入力 | 再生密粒度ｱｽｺﾝ(13) | ﾌﾟﾗｲﾑｺｰﾄ PK-3 | 2922.2 | 0.38 | 0.26 | 0.07 | - | 47.29 | 21.05 | 15.11 | 4.61 | - | 52.33 | 47.74 | 4.44 | 0.09 | 0.04 | - | 振動ローラ（舗装用）［ハンドガイド式］ 運転質量0.5～0.6t | 振動コンパクタ［前進型］ 機械質量40～60kg |  | - | 特殊作業員 | 普通作業員 | 土木一般世話役 | - | 再生密粒度アスコン（１３） | アスファルト乳剤 ＰＫ－３ プライムコート用 | ガソリン レギュラー スタンド | 軽油 パトロール給油 | - | ・[標準数量]平均仕上り厚 60mm ・注１
1.4m未満(1層当り平均仕上り厚50mmを超え70mm以下) | 実数入力 | 再生密粒度ｱｽｺﾝ(13) | 無し | 2671.8 | 0.38 | 0.28 | 0.08 | - | 47.26 | 23.02 | 16.53 | 5.04 | - | 52.36 | 52.22 | 0.1 | 0.04 | - | - | 振動ローラ（舗装用）［ハンドガイド式］ 運転質量0.5～0.6t | 振動コンパクタ［前進型］ 機械質量40～60kg |  | - | 特殊作業員 | 普通作業員 | 土木一般世話役 | - | 再生密粒度アスコン（１３） | ガソリン レギュラー スタンド | 軽油 パトロール給油 | - | - | ・[標準数量]平均仕上り厚 60mm ・注１
1.4m未満(1層当り平均仕上り厚50mmを超え70mm以下) | 実数入力 | 細粒度ｱｽｺﾝ(13) | ﾀｯｸｺｰﾄ PK-4 | 3117.2 | 0.36 | 0.24 | 0.07 | - | 44.33 | 19.73 | 14.17 | 4.32 | - | 55.31 | 53.77 | 1.42 | 0.08 | 0.03 | - | 振動ローラ（舗装用）［ハンドガイド式］ 運転質量0.5～0.6t | 振動コンパクタ［前進型］ 機械質量40～60kg |  | - | 特殊作業員 | 普通作業員 | 土木一般世話役 | - | 細粒度アスコン（１３） | アスファルト乳剤 ＰＫ－４ タックコート用 | ガソリン レギュラー スタンド | 軽油 パトロール給油 | - | ・[標準数量]平均仕上り厚 60mm ・注２
1.4m未満(1層当り平均仕上り厚50mmを超え70mm以下) | 実数入力 | 細粒度ｱｽｺﾝ(13) | ﾌﾟﾗｲﾑｺｰﾄ PK-3 | 3202.7 | 0.34 | 0.24 | 0.06 | - | 43.16 | 19.21 | 13.79 | 4.21 | - | 56.5 | 52.33 | 4.05 | 0.08 | 0.03 | - | 振動ローラ（舗装用）［ハンドガイド式］ 運転質量0.5～0.6t | 振動コンパクタ［前進型］ 機械質量40～60kg |  | - | 特殊作業員 | 普通作業員 | 土木一般世話役 | - | 細粒度アスコン（１３） | アスファルト乳剤 ＰＫ－３ プライムコート用 | ガソリン レギュラー スタンド | 軽油 パトロール給油 | - | ・[標準数量]平均仕上り厚 60mm ・注２
1.4m未満(1層当り平均仕上り厚50mmを超え70mm以下) | 実数入力 | 細粒度ｱｽｺﾝ(13) | 無し | 2952.3 | 0.35 | 0.26 | 0.07 | - | 42.77 | 20.83 | 14.96 | 4.56 | - | 56.88 | 56.75 | 0.09 | 0.04 | - | - | 振動ローラ（舗装用）［ハンドガイド式］ 運転質量0.5～0.6t | 振動コンパクタ［前進型］ 機械質量40～60kg |  | - | 特殊作業員 | 普通作業員 | 土木一般世話役 | - | 細粒度アスコン（１３） | ガソリン レギュラー スタンド | 軽油 パトロール給油 | - | - | ・[標準数量]平均仕上り厚 60mm ・注２
1.4m未満(1層当り平均仕上り厚50mmを超え70mm以下) | 実数入力 | 各種(1.90以上2.00t/m3未満) | ﾀｯｸｺｰﾄ PK-4 | 2678.3 | 0.41 | 0.28 | 0.08 | - | 51.65 | 23.02 | 16.49 | 5.03 | - | 47.94 | 46.13 | 1.65 | 0.1 | 0.04 | - | 振動ローラ（舗装用）［ハンドガイド式］ 運転質量0.5～0.6t | 振動コンパクタ［前進型］ 機械質量40～60kg |  | - | 特殊作業員 | 普通作業員 | 土木一般世話役 | - | 再生密粒度アスコン（１３） | アスファルト乳剤 ＰＫ－４ タックコート用 | ガソリン レギュラー スタンド | 軽油 パトロール給油 | - | [標準数量]平均仕上り厚 60mm
1.4m未満(1層当り平均仕上り厚50mmを超え70mm以下) | 実数入力 | 各種(1.90以上2.00t/m3未満) | ﾌﾟﾗｲﾑｺｰﾄ PK-3 | 2763.8 | 0.39 | 0.27 | 0.07 | - | 50.07 | 22.33 | 15.98 | 4.87 | - | 49.54 | 44.7 | 4.69 | 0.09 | 0.04 | - | 振動ローラ（舗装用）［ハンドガイド式］ 運転質量0.5～0.6t | 振動コンパクタ［前進型］ 機械質量40～60kg |  | - | 特殊作業員 | 普通作業員 | 土木一般世話役 | - | 再生密粒度アスコン（１３） | アスファルト乳剤 ＰＫ－３ プライムコート用 | ガソリン レギュラー スタンド | 軽油 パトロール給油 | - | [標準数量]平均仕上り厚 60mm
1.4m未満(1層当り平均仕上り厚50mmを超え70mm以下) | 実数入力 | 各種(1.90以上2.00t/m3未満) | 無し | 2513.4 | 0.4 | 0.3 | 0.08 | - | 50.31 | 24.54 | 17.57 | 5.36 | - | 49.29 | 49.15 | 0.1 | 0.04 | - | - | 振動ローラ（舗装用）［ハンドガイド式］ 運転質量0.5～0.6t | 振動コンパクタ［前進型］ 機械質量40～60kg |  | - | 特殊作業員 | 普通作業員 | 土木一般世話役 | - | 再生密粒度アスコン（１３） | ガソリン レギュラー スタンド | 軽油 パトロール給油 | - | - | [標準数量]平均仕上り厚 60mm
1.4m未満(1層当り平均仕上り厚50mmを超え70mm以下) | 実数入力 | 各種(2.00以上2.10t/m3未満) | ﾀｯｸｺｰﾄ PK-4 | 2741.6 | 0.4 | 0.28 | 0.07 | - | 50.47 | 22.5 | 16.11 | 4.91 | - | 49.13 | 47.37 | 1.61 | 0.09 | 0.04 | - | 振動ローラ（舗装用）［ハンドガイド式］ 運転質量0.5～0.6t | 振動コンパクタ［前進型］ 機械質量40～60kg |  | - | 特殊作業員 | 普通作業員 | 土木一般世話役 | - | 再生密粒度アスコン（１３） | アスファルト乳剤 ＰＫ－４ タックコート用 | ガソリン レギュラー スタンド | 軽油 パトロール給油 | - | [標準数量]平均仕上り厚 60mm
1.4m未満(1層当り平均仕上り厚50mmを超え70mm以下) | 実数入力 | 各種(2.00以上2.10t/m3未満) | ﾌﾟﾗｲﾑｺｰﾄ PK-3 | 2827.1 | 0.39 | 0.27 | 0.07 | - | 48.88 | 21.76 | 15.62 | 4.76 | - | 50.73 | 45.99 | 4.59 | 0.09 | 0.04 | - | 振動ローラ（舗装用）［ハンドガイド式］ 運転質量0.5～0.6t | 振動コンパクタ［前進型］ 機械質量40～60kg |  | - | 特殊作業員 | 普通作業員 | 土木一般世話役 | - | 再生密粒度アスコン（１３） | アスファルト乳剤 ＰＫ－３ プライムコート用 | ガソリン レギュラー スタンド | 軽油 パトロール給油 | - | [標準数量]平均仕上り厚 60mm
1.4m未満(1層当り平均仕上り厚50mmを超え70mm以下) | 実数入力 | 各種(2.00以上2.10t/m3未満) | 無し | 2576.8 | 0.39 | 0.29 | 0.08 | - | 49.01 | 23.87 | 17.14 | 5.23 | - | 50.6 | 50.46 | 0.1 | 0.04 | - | - | 振動ローラ（舗装用）［ハンドガイド式］ 運転質量0.5～0.6t | 振動コンパクタ［前進型］ 機械質量40～60kg |  | - | 特殊作業員 | 普通作業員 | 土木一般世話役 | - | 再生密粒度アスコン（１３） | ガソリン レギュラー スタンド | 軽油 パトロール給油 | - | - | [標準数量]平均仕上り厚 60mm
1.4m未満(1層当り平均仕上り厚50mmを超え70mm以下) | 実数入力 | 各種(2.10以上2.20t/m3未満) | ﾀｯｸｺｰﾄ PK-4 | 2805 | 0.39 | 0.27 | 0.07 | - | 49.26 | 21.93 | 15.74 | 4.8 | - | 50.35 | 48.63 | 1.57 | 0.09 | 0.04 | - | 振動ローラ（舗装用）［ハンドガイド式］ 運転質量0.5～0.6t | 振動コンパクタ［前進型］ 機械質量40～60kg |  | - | 特殊作業員 | 普通作業員 | 土木一般世話役 | - | 再生密粒度アスコン（１３） | アスファルト乳剤 ＰＫ－４ タックコート用 | ガソリン レギュラー スタンド | 軽油 パトロール給油 | - | [標準数量]平均仕上り厚 60mm
1.4m未満(1層当り平均仕上り厚50mmを超え70mm以下) | 実数入力 | 各種(2.10以上2.20t/m3未満) | ﾌﾟﾗｲﾑｺｰﾄ PK-3 | 2890.5 | 0.38 | 0.26 | 0.07 | - | 47.81 | 21.28 | 15.28 | 4.66 | - | 51.81 | 47.18 | 4.48 | 0.09 | 0.04 | - | 振動ローラ（舗装用）［ハンドガイド式］ 運転質量0.5～0.6t | 振動コンパクタ［前進型］ 機械質量40～60kg |  | - | 特殊作業員 | 普通作業員 | 土木一般世話役 | - | 再生密粒度アスコン（１３） | アスファルト乳剤 ＰＫ－３ プライムコート用 | ガソリン レギュラー スタンド | 軽油 パトロール給油 | - | [標準数量]平均仕上り厚 60mm
1.4m未満(1層当り平均仕上り厚50mmを超え70mm以下) | 実数入力 | 各種(2.10以上2.20t/m3未満) | 無し | 2640.1 | 0.39 | 0.29 | 0.08 | - | 47.83 | 23.3 | 16.73 | 5.1 | - | 51.78 | 51.64 | 0.1 | 0.04 | - | - | 振動ローラ（舗装用）［ハンドガイド式］ 運転質量0.5～0.6t | 振動コンパクタ［前進型］ 機械質量40～60kg |  | - | 特殊作業員 | 普通作業員 | 土木一般世話役 | - | 再生密粒度アスコン（１３） | ガソリン レギュラー スタンド | 軽油 パトロール給油 | - | - | [標準数量]平均仕上り厚 60mm
1.4m未満(1層当り平均仕上り厚50mmを超え70mm以下) | 実数入力 | 各種(2.20以上2.30t/m3未満) | ﾀｯｸｺｰﾄ PK-4 | 2868.4 | 0.38 | 0.26 | 0.07 | - | 48.17 | 21.44 | 15.39 | 4.7 | - | 51.45 | 49.76 | 1.54 | 0.09 | 0.04 | - | 振動ローラ（舗装用）［ハンドガイド式］ 運転質量0.5～0.6t | 振動コンパクタ［前進型］ 機械質量40～60kg |  | - | 特殊作業員 | 普通作業員 | 土木一般世話役 | - | 再生密粒度アスコン（１３） | アスファルト乳剤 ＰＫ－４ タックコート用 | ガソリン レギュラー スタンド | 軽油 パトロール給油 | - | [標準数量]平均仕上り厚 60mm
1.4m未満(1層当り平均仕上り厚50mmを超え70mm以下) | 実数入力 | 各種(2.20以上2.30t/m3未満) | ﾌﾟﾗｲﾑｺｰﾄ PK-3 | 2953.8 | 0.38 | 0.26 | 0.07 | - | 46.78 | 20.82 | 14.95 | 4.56 | - | 52.84 | 48.3 | 4.39 | 0.09 | 0.04 | - | 振動ローラ（舗装用）［ハンドガイド式］ 運転質量0.5～0.6t | 振動コンパクタ［前進型］ 機械質量40～60kg |  | - | 特殊作業員 | 普通作業員 | 土木一般世話役 | - | 再生密粒度アスコン（１３） | アスファルト乳剤 ＰＫ－３ プライムコート用 | ガソリン レギュラー スタンド | 軽油 パトロール給油 | - | [標準数量]平均仕上り厚 60mm
1.4m未満(1層当り平均仕上り厚50mmを超え70mm以下) | 実数入力 | 各種(2.20以上2.30t/m3未満) | 無し | 2703.5 | 0.38 | 0.28 | 0.08 | - | 46.7 | 22.75 | 16.33 | 4.98 | - | 52.92 | 52.79 | 0.09 | 0.04 | - | - | 振動ローラ（舗装用）［ハンドガイド式］ 運転質量0.5～0.6t | 振動コンパクタ［前進型］ 機械質量40～60kg |  | - | 特殊作業員 | 普通作業員 | 土木一般世話役 | - | 再生密粒度アスコン（１３） | ガソリン レギュラー スタンド | 軽油 パトロール給油 | - | - | [標準数量]平均仕上り厚 60mm
1.4m未満(1層当り平均仕上り厚50mmを超え70mm以下) | 実数入力 | 各種(2.30以上2.40t/m3未満) | ﾀｯｸｺｰﾄ PK-4 | 2931.7 | 0.38 | 0.26 | 0.07 | - | 47.13 | 20.98 | 15.06 | 4.59 | - | 52.49 | 50.83 | 1.51 | 0.09 | 0.04 | - | 振動ローラ（舗装用）［ハンドガイド式］ 運転質量0.5～0.6t | 振動コンパクタ［前進型］ 機械質量40～60kg |  | - | 特殊作業員 | 普通作業員 | 土木一般世話役 | - | 再生密粒度アスコン（１３） | アスファルト乳剤 ＰＫ－４ タックコート用 | ガソリン レギュラー スタンド | 軽油 パトロール給油 | - | [標準数量]平均仕上り厚 60mm
1.4m未満(1層当り平均仕上り厚50mmを超え70mm以下) | 実数入力 | 各種(2.30以上2.40t/m3未満) | ﾌﾟﾗｲﾑｺｰﾄ PK-3 | 3017.2 | 0.37 | 0.25 | 0.07 | - | 45.8 | 20.39 | 14.63 | 4.46 | - | 53.83 | 49.4 | 4.3 | 0.08 | 0.03 | - | 振動ローラ（舗装用）［ハンドガイド式］ 運転質量0.5～0.6t | 振動コンパクタ［前進型］ 機械質量40～60kg |  | - | 特殊作業員 | 普通作業員 | 土木一般世話役 | - | 再生密粒度アスコン（１３） | アスファルト乳剤 ＰＫ－３ プライムコート用 | ガソリン レギュラー スタンド | 軽油 パトロール給油 | - | [標準数量]平均仕上り厚 60mm
1.4m未満(1層当り平均仕上り厚50mmを超え70mm以下) | 実数入力 | 各種(2.30以上2.40t/m3未満) | 無し | 2766.9 | 0.36 | 0.27 | 0.07 | - | 45.64 | 22.23 | 15.96 | 4.87 | - | 54 | 53.87 | 0.09 | 0.04 | - | - | 振動ローラ（舗装用）［ハンドガイド式］ 運転質量0.5～0.6t | 振動コンパクタ［前進型］ 機械質量40～60kg |  | - | 特殊作業員 | 普通作業員 | 土木一般世話役 | - | 再生密粒度アスコン（１３） | ガソリン レギュラー スタンド | 軽油 パトロール給油 | - | - | [標準数量]平均仕上り厚 60mm
1.4m以上 | 実数入力 | 再生密粒度ｱｽｺﾝ(13) | ﾀｯｸｺｰﾄ PK-4 | 1376.1 | 2.76 | 2.07 | 0.4 | - | 25.98 | 9.81 | 6.56 | 4.45 | 2.38 | 71.26 | 67.6 | 3.21 | 0.41 | - | - | アスファルトフィニッシャ［クローラ型］ 舗装幅1.4～3.0m | 振動ローラ（舗装用）［搭乗・コンバインド式・超低騒音型・排出ガス対策型(第３次基準値)］ 質量3～4t | * | - | 普通作業員 | 特殊作業員 | 運転手（特殊） | 土木一般世話役 | 再生密粒度アスコン（１３） | アスファルト乳剤 ＰＫ－４ タックコート用 | 軽油 パトロール給油 | - | - | ・[標準数量]平均仕上り厚 40mm ・注１
1.4m以上 | 実数入力 | 再生密粒度ｱｽｺﾝ(13) | ﾌﾟﾗｲﾑｺｰﾄ PK-3 | 1461.6 | 2.61 | 1.95 | 0.38 | - | 24.46 | 9.24 | 6.17 | 4.19 | 2.24 | 72.93 | 63.63 | 8.87 | 0.39 | - | - | アスファルトフィニッシャ［クローラ型］ 舗装幅1.4～3.0m | 振動ローラ（舗装用）［搭乗・コンバインド式・超低騒音型・排出ガス対策型(第３次基準値)］ 質量3～4t | * | - | 普通作業員 | 特殊作業員 | 運転手（特殊） | 土木一般世話役 | 再生密粒度アスコン（１３） | アスファルト乳剤 ＰＫ－３ プライムコート用 | 軽油 パトロール給油 | - | - | ・[標準数量]平均仕上り厚 40mm ・注１
1.4m以上 | 実数入力 | 再生密粒度ｱｽｺﾝ(13) | 無し | 1306.6 | 2.74 | 2.18 | 0.43 | - | 25.65 | 10.34 | 6.9 | 4.68 | 2.51 | 71.61 | 71.16 | 0.43 | - | - | - | アスファルトフィニッシャ［クローラ型］ 舗装幅1.4～3.0m | 振動ローラ（舗装用）［搭乗・コンバインド式・超低騒音型・排出ガス対策型(第３次基準値)］ 質量3～4t | * | - | 普通作業員 | 特殊作業員 | 運転手（特殊） | 土木一般世話役 | 再生密粒度アスコン（１３） | 軽油 パトロール給油 | - | - | - | ・[標準数量]平均仕上り厚 40mm ・注１
1.4m以上 | 実数入力 | 細粒度ｱｽｺﾝ(13) | ﾀｯｸｺｰﾄ PK-4 | 1563.1 | 2.44 | 1.82 | 0.36 | - | 22.87 | 8.64 | 5.77 | 3.91 | 2.1 | 74.69 | 71.46 | 2.83 | 0.36 | - | - | アスファルトフィニッシャ［クローラ型］ 舗装幅1.4～3.0m | 振動ローラ（舗装用）［搭乗・コンバインド式・超低騒音型・排出ガス対策型(第３次基準値)］ 質量3～4t | * | - | 普通作業員 | 特殊作業員 | 運転手（特殊） | 土木一般世話役 | 細粒度アスコン（１３） | アスファルト乳剤 ＰＫ－４ タックコート用 | 軽油 パトロール給油 | - | - | ・[標準数量]平均仕上り厚 40mm ・注２
1.4m以上 | 実数入力 | 細粒度ｱｽｺﾝ(13) | ﾌﾟﾗｲﾑｺｰﾄ PK-3 | 1648.6 | 2.3 | 1.72 | 0.34 | - | 21.68 | 8.19 | 5.47 | 3.71 | 1.99 | 76.02 | 67.77 | 7.87 | 0.34 | - | - | アスファルトフィニッシャ［クローラ型］ 舗装幅1.4～3.0m | 振動ローラ（舗装用）［搭乗・コンバインド式・超低騒音型・排出ガス対策型(第３次基準値)］ 質量3～4t | * | - | 普通作業員 | 特殊作業員 | 運転手（特殊） | 土木一般世話役 | 細粒度アスコン（１３） | アスファルト乳剤 ＰＫ－３ プライムコート用 | 軽油 パトロール給油 | - | - | ・[標準数量]平均仕上り厚 40mm ・注２
1.4m以上 | 実数入力 | 細粒度ｱｽｺﾝ(13) | 無し | 1493.6 | 2.38 | 1.9 | 0.37 | - | 22.44 | 9.04 | 6.04 | 4.1 | 2.2 | 75.18 | 74.79 | 0.38 | - | - | - | アスファルトフィニッシャ［クローラ型］ 舗装幅1.4～3.0m | 振動ローラ（舗装用）［搭乗・コンバインド式・超低騒音型・排出ガス対策型(第３次基準値)］ 質量3～4t | * | - | 普通作業員 | 特殊作業員 | 運転手（特殊） | 土木一般世話役 | 細粒度アスコン（１３） | 軽油 パトロール給油 | - | - | - | ・[標準数量]平均仕上り厚 40mm ・注２
1.4m以上 | 実数入力 | 各種(1.90以上2.00t/m3未満) | ﾀｯｸｺｰﾄ PK-4 | 1270.5 | 3 | 2.24 | 0.44 | - | 28.14 | 10.63 | 7.1 | 4.82 | 2.58 | 68.86 | 64.89 | 3.48 | 0.44 | - | - | アスファルトフィニッシャ［クローラ型］ 舗装幅1.4～3.0m | 振動ローラ（舗装用）［搭乗・コンバインド式・超低騒音型・排出ガス対策型(第３次基準値)］ 質量3～4t | * | - | 普通作業員 | 特殊作業員 | 運転手（特殊） | 土木一般世話役 | 再生密粒度アスコン（１３） | アスファルト乳剤 ＰＫ－４ タックコート用 | 軽油 パトロール給油 | - | - | [標準数量]平均仕上り厚 40mm
1.4m以上 | 実数入力 | 各種(1.90以上2.00t/m3未満) | ﾌﾟﾗｲﾑｺｰﾄ PK-3 | 1356 | 2.81 | 2.1 | 0.41 | - | 26.36 | 9.96 | 6.65 | 4.51 | 2.42 | 70.83 | 60.79 | 9.57 | 0.42 | - | - | アスファルトフィニッシャ［クローラ型］ 舗装幅1.4～3.0m | 振動ローラ（舗装用）［搭乗・コンバインド式・超低騒音型・排出ガス対策型(第３次基準値)］ 質量3～4t | * | - | 普通作業員 | 特殊作業員 | 運転手（特殊） | 土木一般世話役 | 再生密粒度アスコン（１３） | アスファルト乳剤 ＰＫ－３ プライムコート用 | 軽油 パトロール給油 | - | - | [標準数量]平均仕上り厚 40mm
1.4m以上 | 実数入力 | 各種(1.90以上2.00t/m3未満) | 無し | 1201 | 2.97 | 2.37 | 0.46 | - | 27.92 | 11.25 | 7.51 | 5.1 | 2.73 | 69.11 | 68.62 | 0.47 | - | - | - | アスファルトフィニッシャ［クローラ型］ 舗装幅1.4～3.0m | 振動ローラ（舗装用）［搭乗・コンバインド式・超低騒音型・排出ガス対策型(第３次基準値)］ 質量3～4t | * | - | 普通作業員 | 特殊作業員 | 運転手（特殊） | 土木一般世話役 | 再生密粒度アスコン（１３） | 軽油 パトロール給油 | - | - | - | [標準数量]平均仕上り厚 40mm
1.4m以上 | 実数入力 | 各種(2.00以上2.10t/m3未満) | ﾀｯｸｺｰﾄ PK-4 | 1312.7 | 2.9 | 2.17 | 0.42 | - | 27.24 | 10.29 | 6.87 | 4.66 | 2.5 | 69.86 | 66.01 | 3.37 | 0.43 | - | - | アスファルトフィニッシャ［クローラ型］ 舗装幅1.4～3.0m | 振動ローラ（舗装用）［搭乗・コンバインド式・超低騒音型・排出ガス対策型(第３次基準値)］ 質量3～4t | * | - | 普通作業員 | 特殊作業員 | 運転手（特殊） | 土木一般世話役 | 再生密粒度アスコン（１３） | アスファルト乳剤 ＰＫ－４ タックコート用 | 軽油 パトロール給油 | - | - | [標準数量]平均仕上り厚 40mm
1.4m以上 | 実数入力 | 各種(2.00以上2.10t/m3未満) | ﾌﾟﾗｲﾑｺｰﾄ PK-3 | 1398.2 | 2.72 | 2.03 | 0.4 | - | 25.58 | 9.66 | 6.45 | 4.38 | 2.35 | 71.7 | 61.98 | 9.28 | 0.4 | - | - | アスファルトフィニッシャ［クローラ型］ 舗装幅1.4～3.0m | 振動ローラ（舗装用）［搭乗・コンバインド式・超低騒音型・排出ガス対策型(第３次基準値)］ 質量3～4t | * | - | 普通作業員 | 特殊作業員 | 運転手（特殊） | 土木一般世話役 | 再生密粒度アスコン（１３） | アスファルト乳剤 ＰＫ－３ プライムコート用 | 軽油 パトロール給油 | - | - | [標準数量]平均仕上り厚 40mm
1.4m以上 | 実数入力 | 各種(2.00以上2.10t/m3未満) | 無し | 1243.3 | 2.87 | 2.29 | 0.45 | - | 26.96 | 10.86 | 7.26 | 4.92 | 2.64 | 70.17 | 69.7 | 0.45 | - | - | - | アスファルトフィニッシャ［クローラ型］ 舗装幅1.4～3.0m | 振動ローラ（舗装用）［搭乗・コンバインド式・超低騒音型・排出ガス対策型(第３次基準値)］ 質量3～4t | * | - | 普通作業員 | 特殊作業員 | 運転手（特殊） | 土木一般世話役 | 再生密粒度アスコン（１３） | 軽油 パトロール給油 | - | - | - | [標準数量]平均仕上り厚 40mm
1.4m以上 | 実数入力 | 各種(2.10以上2.20t/m3未満) | ﾀｯｸｺｰﾄ PK-4 | 1355 | 2.81 | 2.1 | 0.41 | - | 26.39 | 9.97 | 6.66 | 4.52 | 2.42 | 70.8 | 67.07 | 3.26 | 0.42 | - | - | アスファルトフィニッシャ［クローラ型］ 舗装幅1.4～3.0m | 振動ローラ（舗装用）［搭乗・コンバインド式・超低騒音型・排出ガス対策型(第３次基準値)］ 質量3～4t | * | - | 普通作業員 | 特殊作業員 | 運転手（特殊） | 土木一般世話役 | 再生密粒度アスコン（１３） | アスファルト乳剤 ＰＫ－４ タックコート用 | 軽油 パトロール給油 | - | - | [標準数量]平均仕上り厚 40mm
1.4m以上 | 実数入力 | 各種(2.10以上2.20t/m3未満) | ﾌﾟﾗｲﾑｺｰﾄ PK-3 | 1440.5 | 2.64 | 1.97 | 0.39 | - | 24.83 | 9.38 | 6.26 | 4.25 | 2.28 | 72.53 | 63.1 | 9 | 0.39 | - | - | アスファルトフィニッシャ［クローラ型］ 舗装幅1.4～3.0m | 振動ローラ（舗装用）［搭乗・コンバインド式・超低騒音型・排出ガス対策型(第３次基準値)］ 質量3～4t | * | - | 普通作業員 | 特殊作業員 | 運転手（特殊） | 土木一般世話役 | 再生密粒度アスコン（１３） | アスファルト乳剤 ＰＫ－３ プライムコート用 | 軽油 パトロール給油 | - | - | [標準数量]平均仕上り厚 40mm
1.4m以上 | 実数入力 | 各種(2.10以上2.20t/m3未満) | 無し | 1285.5 | 2.77 | 2.21 | 0.43 | - | 26.08 | 10.51 | 7.02 | 4.76 | 2.55 | 71.15 | 70.69 | 0.44 | - | - | - | アスファルトフィニッシャ［クローラ型］ 舗装幅1.4～3.0m | 振動ローラ（舗装用）［搭乗・コンバインド式・超低騒音型・排出ガス対策型(第３次基準値)］ 質量3～4t | * | - | 普通作業員 | 特殊作業員 | 運転手（特殊） | 土木一般世話役 | 再生密粒度アスコン（１３） | 軽油 パトロール給油 | - | - | - | [標準数量]平均仕上り厚 40mm
1.4m以上 | 実数入力 | 各種(2.20以上2.30t/m3未満) | ﾀｯｸｺｰﾄ PK-4 | 1397.2 | 2.73 | 2.04 | 0.4 | - | 25.6 | 9.67 | 6.46 | 4.38 | 2.35 | 71.67 | 68.07 | 3.16 | 0.4 | - | - | アスファルトフィニッシャ［クローラ型］ 舗装幅1.4～3.0m | 振動ローラ（舗装用）［搭乗・コンバインド式・超低騒音型・排出ガス対策型(第３次基準値)］ 質量3～4t | * | - | 普通作業員 | 特殊作業員 | 運転手（特殊） | 土木一般世話役 | 再生密粒度アスコン（１３） | アスファルト乳剤 ＰＫ－４ タックコート用 | 軽油 パトロール給油 | - | - | [標準数量]平均仕上り厚 40mm
1.4m以上 | 実数入力 | 各種(2.20以上2.30t/m3未満) | ﾌﾟﾗｲﾑｺｰﾄ PK-3 | 1482.7 | 2.56 | 1.92 | 0.37 | - | 24.11 | 9.11 | 6.08 | 4.13 | 2.21 | 73.33 | 64.16 | 8.75 | 0.38 | - | - | アスファルトフィニッシャ［クローラ型］ 舗装幅1.4～3.0m | 振動ローラ（舗装用）［搭乗・コンバインド式・超低騒音型・排出ガス対策型(第３次基準値)］ 質量3～4t | * | - | 普通作業員 | 特殊作業員 | 運転手（特殊） | 土木一般世話役 | 再生密粒度アスコン（１３） | アスファルト乳剤 ＰＫ－３ プライムコート用 | 軽油 パトロール給油 | - | - | [標準数量]平均仕上り厚 40mm
1.4m以上 | 実数入力 | 各種(2.20以上2.30t/m3未満) | 無し | 1327.8 | 2.68 | 2.14 | 0.42 | - | 25.24 | 10.17 | 6.79 | 4.61 | 2.47 | 72.08 | 71.64 | 0.42 | - | - | - | アスファルトフィニッシャ［クローラ型］ 舗装幅1.4～3.0m | 振動ローラ（舗装用）［搭乗・コンバインド式・超低騒音型・排出ガス対策型(第３次基準値)］ 質量3～4t | * | - | 普通作業員 | 特殊作業員 | 運転手（特殊） | 土木一般世話役 | 再生密粒度アスコン（１３） | 軽油 パトロール給油 | - | - | - | [標準数量]平均仕上り厚 40mm
1.4m以上 | 実数入力 | 各種(2.30以上2.40t/m3未満) | ﾀｯｸｺｰﾄ PK-4 | 1439.4 | 2.65 | 1.98 | 0.39 | - | 24.84 | 9.38 | 6.27 | 4.25 | 2.28 | 72.51 | 69.01 | 3.07 | 0.39 | - | - | アスファルトフィニッシャ［クローラ型］ 舗装幅1.4～3.0m | 振動ローラ（舗装用）［搭乗・コンバインド式・超低騒音型・排出ガス対策型(第３次基準値)］ 質量3～4t | * | - | 普通作業員 | 特殊作業員 | 運転手（特殊） | 土木一般世話役 | 再生密粒度アスコン（１３） | アスファルト乳剤 ＰＫ－４ タックコート用 | 軽油 パトロール給油 | - | - | [標準数量]平均仕上り厚 40mm
1.4m以上 | 実数入力 | 各種(2.30以上2.40t/m3未満) | ﾌﾟﾗｲﾑｺｰﾄ PK-3 | 1524.9 | 2.49 | 1.87 | 0.36 | - | 23.45 | 8.86 | 5.92 | 4.01 | 2.15 | 74.06 | 65.14 | 8.51 | 0.37 | - | - | アスファルトフィニッシャ［クローラ型］ 舗装幅1.4～3.0m | 振動ローラ（舗装用）［搭乗・コンバインド式・超低騒音型・排出ガス対策型(第３次基準値)］ 質量3～4t | * | - | 普通作業員 | 特殊作業員 | 運転手（特殊） | 土木一般世話役 | 再生密粒度アスコン（１３） | アスファルト乳剤 ＰＫ－３ プライムコート用 | 軽油 パトロール給油 | - | - | [標準数量]平均仕上り厚 40mm
1.4m以上 | 実数入力 | 各種(2.30以上2.40t/m3未満) | 無し | 1370 | 2.61 | 2.08 | 0.41 | - | 24.46 | 9.86 | 6.58 | 4.47 | 2.39 | 72.93 | 72.5 | 0.41 | - | - | - | アスファルトフィニッシャ［クローラ型］ 舗装幅1.4～3.0m | 振動ローラ（舗装用）［搭乗・コンバインド式・超低騒音型・排出ガス対策型(第３次基準値)］ 質量3～4t | * | - | 普通作業員 | 特殊作業員 | 運転手（特殊） | 土木一般世話役 | 再生密粒度アスコン（１３） | 軽油 パトロール給油 | - | - | - | [標準数量]平均仕上り厚 40mm
注１． | この標準単価を適用する材料規格(アスファルト混合物)
・ | 密粒度ｱｽｺﾝ(20)
・ | 密粒度ｱｽｺﾝ(13)
・ | 密粒度ｱｽｺﾝ(20F)
・ | 密粒度ｱｽｺﾝ(13F)
・ | 密粒度ｷﾞｬｯﾌﾟｱｽｺﾝ(20)
・ | 密粒度ｷﾞｬｯﾌﾟｱｽｺﾝ(13)
・ | 密粒度ｷﾞｬｯﾌﾟｱｽｺﾝ(20F)
・ | 密粒度ｷﾞｬｯﾌﾟｱｽｺﾝ(13F)
・ | 粗粒度ｱｽｺﾝ(20)
・ | 再生密粒度ｱｽｺﾝ(20)
・ | 再生密粒度ｱｽｺﾝ(13)
・ | 再生粗粒度ｱｽｺﾝ(20)
注２． | この標準単価を適用する材料規格(アスファルト混合物)
・ | 細粒度ｱｽｺﾝ(13)
・ | 細粒度ｱｽｺﾝ(13F)
・ | 細粒度ｷﾞｬｯﾌﾟｱｽｺﾝ(20F)
・ | 細粒度ｷﾞｬｯﾌﾟｱｽｺﾝ(13F)
・ | 細粒度ｷﾞｬｯﾌﾟｱｽｺﾝ(5F)
・ | 再生細粒度ｱｽｺﾝ(13)

## 089
No.089【 アスカーブ 】
＜ 積算単位：ｍ ＞
条件区分 |  | 標準単価 | 機労材構成比 | [14 empty] | 代表機労材規格 | [11 empty] | 備考
断面積 | 材料 |  | K |  |  |  | R |  |  |  |  | Z |  |  |  |  | S | K （ *印：賃料） |  |  | R |  |  |  | Z |  |  |  | S
|  |  |  | K1 | K2 | K3 |  | R1 | R2 | R3 | R4 |  | Z1 | Z2 | Z3 | Z4 |  | K1 | K2 | K3 | R1 | R2 | R3 | R4 | Z1 | Z2 | Z3 | Z4
125cm2以上140cm2未満 | 再生細粒度ｱｽｺﾝ(13) | 1010 | 4.69 | 2.82 | 1.61 | - | 64.29 | 29.08 | 11.81 | 10.78 | 8.99 | 31.02 | 29.42 | 1.1 | 0.41 | - | - | ダンプトラック［オンロード・ディーゼル］ 2t積級 （タイヤ損耗費及び補修費（良好）を含む） | アスファルトカーバ［ガソリンエンジン駆動式］ 能力4.0～4.5m3／h | - | 普通作業員 | 土木一般世話役 | 特殊作業員 | 運転手（一般） | 再生細粒度アスコン（１３） | 軽油 パトロール給油 | ガソリン レギュラー スタンド | - | - | ・タイヤ損耗費及び補修費（良好）を含む ・注
140cm2以上155cm2未満 | 再生細粒度ｱｽｺﾝ(13) | 1043.6 | 4.53 | 2.73 | 1.55 | - | 62.24 | 28.15 | 11.43 | 10.44 | 8.7 | 33.23 | 31.7 | 1.06 | 0.39 | - | - | ダンプトラック［オンロード・ディーゼル］ 2t積級 （タイヤ損耗費及び補修費（良好）を含む） | アスファルトカーバ［ガソリンエンジン駆動式］ 能力4.0～4.5m3／h | - | 普通作業員 | 土木一般世話役 | 特殊作業員 | 運転手（一般） | 再生細粒度アスコン（１３） | 軽油 パトロール給油 | ガソリン レギュラー スタンド | - | - | ・タイヤ損耗費及び補修費（良好）を含む ・注
155cm2以上175cm2未満 | 再生細粒度ｱｽｺﾝ(13) | 1082.9 | 4.37 | 2.63 | 1.5 | - | 59.96 | 27.1 | 11.02 | 10.06 | 8.39 | 35.67 | 34.18 | 1.03 | 0.38 | - | - | ダンプトラック［オンロード・ディーゼル］ 2t積級 （タイヤ損耗費及び補修費（良好）を含む） | アスファルトカーバ［ガソリンエンジン駆動式］ 能力4.0～4.5m3／h | - | 普通作業員 | 土木一般世話役 | 特殊作業員 | 運転手（一般） | 再生細粒度アスコン（１３） | 軽油 パトロール給油 | ガソリン レギュラー スタンド | - | - | ・タイヤ損耗費及び補修費（良好）を含む ・注
175cm2以上195cm2未満 | 再生細粒度ｱｽｺﾝ(13) | 1127.8 | 4.2 | 2.53 | 1.44 | - | 57.58 | 26.04 | 10.58 | 9.66 | 8.05 | 38.22 | 36.8 | 0.98 | 0.36 | - | - | ダンプトラック［オンロード・ディーゼル］ 2t積級 （タイヤ損耗費及び補修費（良好）を含む） | アスファルトカーバ［ガソリンエンジン駆動式］ 能力4.0～4.5m3／h | - | 普通作業員 | 土木一般世話役 | 特殊作業員 | 運転手（一般） | 再生細粒度アスコン（１３） | 軽油 パトロール給油 | ガソリン レギュラー スタンド | - | - | ・タイヤ損耗費及び補修費（良好）を含む ・注
195cm2以上215cm2未満 | 再生細粒度ｱｽｺﾝ(13) | 1172.6 | 4.03 | 2.43 | 1.38 | - | 55.39 | 25.06 | 10.17 | 9.29 | 7.74 | 40.58 | 39.21 | 0.95 | 0.35 | - | - | ダンプトラック［オンロード・ディーゼル］ 2t積級 （タイヤ損耗費及び補修費（良好）を含む） | アスファルトカーバ［ガソリンエンジン駆動式］ 能力4.0～4.5m3／h | - | 普通作業員 | 土木一般世話役 | 特殊作業員 | 運転手（一般） | 再生細粒度アスコン（１３） | 軽油 パトロール給油 | ガソリン レギュラー スタンド | - | - | ・タイヤ損耗費及び補修費（良好）を含む ・注
215cm2以上235cm2未満 | 再生細粒度ｱｽｺﾝ(13) | 1217.4 | 3.89 | 2.34 | 1.33 | - | 53.34 | 24.13 | 9.8 | 8.94 | 7.46 | 42.77 | 41.45 | 0.91 | 0.34 | - | - | ダンプトラック［オンロード・ディーゼル］ 2t積級 （タイヤ損耗費及び補修費（良好）を含む） | アスファルトカーバ［ガソリンエンジン駆動式］ 能力4.0～4.5m3／h | - | 普通作業員 | 土木一般世話役 | 特殊作業員 | 運転手（一般） | 再生細粒度アスコン（１３） | 軽油 パトロール給油 | ガソリン レギュラー スタンド | - | - | ・タイヤ損耗費及び補修費（良好）を含む ・注
235cm2以上255cm2未満 | 再生細粒度ｱｽｺﾝ(13) | 1262.3 | 3.75 | 2.26 | 1.28 | - | 51.45 | 23.27 | 9.45 | 8.63 | 7.19 | 44.8 | 43.53 | 0.88 | 0.32 | - | - | ダンプトラック［オンロード・ディーゼル］ 2t積級 （タイヤ損耗費及び補修費（良好）を含む） | アスファルトカーバ［ガソリンエンジン駆動式］ 能力4.0～4.5m3／h | - | 普通作業員 | 土木一般世話役 | 特殊作業員 | 運転手（一般） | 再生細粒度アスコン（１３） | 軽油 パトロール給油 | ガソリン レギュラー スタンド | - | - | ・タイヤ損耗費及び補修費（良好）を含む ・注
255cm2以上280cm2未満 | 再生細粒度ｱｽｺﾝ(13) | 1312.8 | 3.6 | 2.17 | 1.23 | - | 49.49 | 22.4 | 9.09 | 8.29 | 6.92 | 46.91 | 45.7 | 0.84 | 0.31 | - | - | ダンプトラック［オンロード・ディーゼル］ 2t積級 （タイヤ損耗費及び補修費（良好）を含む） | アスファルトカーバ［ガソリンエンジン駆動式］ 能力4.0～4.5m3／h | - | 普通作業員 | 土木一般世話役 | 特殊作業員 | 運転手（一般） | 再生細粒度アスコン（１３） | 軽油 パトロール給油 | ガソリン レギュラー スタンド | - | - | ・タイヤ損耗費及び補修費（良好）を含む ・注
280cm2以上300cm2未満 | 再生細粒度ｱｽｺﾝ(13) | 1363.3 | 3.47 | 2.09 | 1.19 | - | 47.59 | 21.5 | 8.75 | 7.99 | 6.66 | 48.94 | 47.77 | 0.81 | 0.3 | - | - | ダンプトラック［オンロード・ディーゼル］ 2t積級 （タイヤ損耗費及び補修費（良好）を含む） | アスファルトカーバ［ガソリンエンジン駆動式］ 能力4.0～4.5m3／h | - | 普通作業員 | 土木一般世話役 | 特殊作業員 | 運転手（一般） | 再生細粒度アスコン（１３） | 軽油 パトロール給油 | ガソリン レギュラー スタンド | - | - | ・タイヤ損耗費及び補修費（良好）を含む ・注
注． | この標準単価を適用する材料規格(アスファルト混合物)
・ | 細粒度アスコン(13)
・ | 細粒度アスコン(13F)
・ | 再生細粒度アスコン(13)
・ | 再生細粒度アスコン(13F)
・ | 各種（締固め後密度2.10ｔ／m3）

## 090
No.090【 プレキャストマンホール 】
＜ 積算単位：基 ＞
条件区分 |  |  | 標準単価 | 機労材構成比 | [14 empty] | 代表機労材規格 | [11 empty] | 備考
作業区分 | 製品質量 | 基礎砕石 |  | K |  |  |  | R |  |  |  |  | Z |  |  |  |  | S | K （ *印：賃料） |  |  | R |  |  |  | Z |  |  |  | S
[5 empty] | K1 | K2 | K3 |  | R1 | R2 | R3 | R4 |  | Z1 | Z2 | Z3 | Z4 |  | K1 | K2 | K3 | R1 | R2 | R3 | R4 | Z1 | Z2 | Z3 | Z4
据付 | 2000Kg/基以下 | 有り(円形断面) | 205160 | 3.94 | 3.4 | - | - | 12.85 | 4.7 | 3.56 | 2.41 | 0.41 | 83.21 | 81.94 | 1.1 | - | - | - | バックホウ（クローラ型）［標準型・超低騒音型・クレーン機能付・排出ガス対策型(2014年規制)］山積0.5m3(平積0.4m3)吊能力2.9t | - | - | 普通作業員 | 運転手（特殊） | 土木一般世話役 | 特殊作業員 | マンホール一式 | 軽油 パトロール給油 | - | - | - | 注１
据付 | 2000Kg/基以下 | 無しまたは円形断面以外 | 200350 | 3.51 | 3.48 | - | - | 11.46 | 4.81 | 3.65 | 2.47 | 0.42 | 85.03 | 83.9 | 1.12 | - | - | - | バックホウ（クローラ型）［標準型・超低騒音型・クレーン機能付・排出ガス対策型(2014年規制)］山積0.5m3(平積0.4m3)吊能力2.9t | - | - | 普通作業員 | 運転手（特殊） | 土木一般世話役 | 特殊作業員 | マンホール一式 | 軽油 パトロール給油 | - | - | - | 注１
据付 | 2000Kg/基を超え4000Kg/基以下 | 有り(円形断面) | 368080 | 3.3 | 3.03 | - | - | 14.37 | 6.21 | 3.2 | 3.17 | 0.61 | 82.33 | 81.27 | 0.98 | - | - | - | バックホウ（クローラ型）［標準型・超低騒音型・クレーン機能付・排出ガス対策型(2014年規制)］山積0.5m3(平積0.4m3)吊能力2.9t | - | - | 普通作業員 | 土木一般世話役 | 運転手（特殊） | 特殊作業員 | マンホール一式 | 軽油 パトロール給油 | - | - | - | 注２
据付 | 2000Kg/基を超え4000Kg/基以下 | 無しまたは円形断面以外 | 363010 | 3.1 | 3.07 | - | - | 13.5 | 6.29 | 3.24 | 3.22 | 0.62 | 83.4 | 82.41 | 0.99 | - | - | - | バックホウ（クローラ型）［標準型・超低騒音型・クレーン機能付・排出ガス対策型(2014年規制)］山積0.5m3(平積0.4m3)吊能力2.9t | - | - | 普通作業員 | 土木一般世話役 | 運転手（特殊） | 特殊作業員 | マンホール一式 | 軽油 パトロール給油 | - | - | - | 注２
撤去 | 2000Kg/基以下 | - | 16176 | 21.81 | 21.6 | - | - | 71.14 | 29.87 | 22.62 | 15.33 | 2.62 | 7.05 | 6.99 | - | - | - | - | バックホウ（クローラ型）［標準型・超低騒音型・クレーン機能付・排出ガス対策型(2014年規制)］山積0.5m3(平積0.4m3)吊能力2.9t | - | - | 普通作業員 | 運転手（特殊） | 土木一般世話役 | 特殊作業員 | 軽油 パトロール給油 | - | - | - | - | -
撤去 | 2000Kg/基を超え4000Kg/基以下 | - | 32003 | 17.6 | 17.43 | - | - | 76.71 | 35.77 | 18.4 | 18.26 | 3.53 | 5.69 | 5.64 | - | - | - | - | バックホウ（クローラ型）［標準型・超低騒音型・クレーン機能付・排出ガス対策型(2014年規制)］山積0.5m3(平積0.4m3)吊能力2.9t | - | - | 普通作業員 | 土木一般世話役 | 運転手（特殊） | 特殊作業員 | 軽油 パトロール給油 | - | - | - | - | -
据付･撤去 | 2000Kg/基以下 | 有り(円形断面) | 221330 | 5.25 | 4.73 | - | - | 17.12 | 6.54 | 4.96 | 3.36 | 0.57 | 77.63 | 75.94 | 1.53 | - | - | - | バックホウ（クローラ型）［標準型・超低騒音型・クレーン機能付・排出ガス対策型(2014年規制)］山積0.5m3(平積0.4m3)吊能力2.9t | - | - | 普通作業員 | 運転手（特殊） | 土木一般世話役 | 特殊作業員 | マンホール一式 | 軽油 パトロール給油 | - | - | - | 注１
据付･撤去 | 2000Kg/基以下 | 無しまたは円形断面以外 | 216530 | 4.88 | 4.84 | - | - | 15.91 | 6.68 | 5.07 | 3.43 | 0.58 | 79.21 | 77.64 | 1.56 | - | - | - | バックホウ（クローラ型）［標準型・超低騒音型・クレーン機能付・排出ガス対策型(2014年規制)］山積0.5m3(平積0.4m3)吊能力2.9t | - | - | 普通作業員 | 運転手（特殊） | 土木一般世話役 | 特殊作業員 | マンホール一式 | 軽油 パトロール給油 | - | - | - | 注１
据付･撤去 | 2000Kg/基を超え4000Kg/基以下 | 有り(円形断面) | 400080 | 4.44 | 4.18 | - | - | 19.35 | 8.57 | 4.41 | 4.38 | 0.84 | 76.21 | 74.78 | 1.35 | - | - | - | バックホウ（クローラ型）［標準型・超低騒音型・クレーン機能付・排出ガス対策型(2014年規制)］山積0.5m3(平積0.4m3)吊能力2.9t | - | - | 普通作業員 | 土木一般世話役 | 運転手（特殊） | 特殊作業員 | マンホール一式 | 軽油 パトロール給油 | - | - | - | 注２
据付･撤去 | 2000Kg/基を超え4000Kg/基以下 | 無しまたは円形断面以外 | 395010 | 4.27 | 4.23 | - | - | 18.62 | 8.68 | 4.47 | 4.44 | 0.85 | 77.11 | 75.73 | 1.37 | - | - | - | バックホウ（クローラ型）［標準型・超低騒音型・クレーン機能付・排出ガス対策型(2014年規制)］山積0.5m3(平積0.4m3)吊能力2.9t | - | - | 普通作業員 | 土木一般世話役 | 運転手（特殊） | 特殊作業員 | マンホール一式 | 軽油 パトロール給油 | - | - | - | 注２
注１． | マンホール一式に含まれる材料
・ | 下水道用マンホールふたφ６００ｍｍ浮上防止型かぎ付 Ｔ－２５
・ | 調整リング ６００×５０
・ | 下水道用鉄筋コンクリート製組立マンホール 円形０号Ⅰ種（斜壁６００×７５０×３００ｍｍ）
・ | 下水道用鉄筋コンクリート製組立マンホール 円形０号Ⅰ種（直壁７５０×３００ｍｍ）
・ | 下水道用鉄筋コンクリート製組立マンホール 円形０号Ⅰ種（管取付け壁７５０×６００ｍｍ）
・ | 下水道用鉄筋コンクリート製組立マンホール 円形０号Ⅰ種（底版）
注２． | マンホール一式に含まれる材料
・ | 下水道用マンホールふたφ６００ｍｍ浮上防止型かぎ付 Ｔ－２５
・ | 調整リング ６００×１５０
・ | 下水道用鉄筋コンクリート製組立マンホール 円形０号Ⅰ種（斜壁６００×７５０×６００ｍｍ）
・ | 下水道用鉄筋コンクリート製組立マンホール 円形０号Ⅰ種（直壁７５０×１８００ｍｍ）
・ | 下水道用鉄筋コンクリート製組立マンホール 円形０号Ⅰ種（管取付け壁７５０×１８００ｍｍ）
・ | 下水道用鉄筋コンクリート製組立マンホール 円形０号Ⅰ種（底版）

## 091
No.091【 プレキャストＬ形側溝（製品長 ０．６ｍ／個） 】
＜ 積算単位：ｍ ＞
条件区分 |  |  | 標準単価 | 機労材構成比 | [14 empty] | 代表機労材規格 | [11 empty] | 備考
作業区分 | 基礎砕石の有無 | L形側溝の種類 |  | K |  |  |  | R |  |  |  |  | Z |  |  |  |  | S | K （ *印：賃料） |  |  | R |  |  |  | Z |  |  |  | S
[5 empty] | K1 | K2 | K3 |  | R1 | R2 | R3 | R4 |  | Z1 | Z2 | Z3 | Z4 |  | K1 | K2 | K3 | R1 | R2 | R3 | R4 | Z1 | Z2 | Z3 | Z4
据付 | 有り | 300 鉄筋ｺﾝｸﾘｰﾄL形(500×155×600) | 9331.4 | 8.08 | 6.03 | - | - | 58.72 | 24.53 | 9.96 | 6.31 | 3.03 | 33.2 | 30.59 | 1.95 | - | - | - | バックホウ（クローラ型）［標準型・超低騒音型・クレーン機能付・排出ガス対策型(2014年規制)］山積0.5m3(平積0.4m3)吊能力2.9t | - | - | 普通作業員 | 土木一般世話役 | 運転手（特殊） | 特殊作業員 | 鉄筋コンクリートＬ形 ３００（５００×１５５×６００） | 軽油 パトロール給油 | - | - | - | -
据付 | 無し | 300 鉄筋ｺﾝｸﾘｰﾄL形(500×155×600) | 8268 | 7.61 | 6.8 | - | - | 55.41 | 27.69 | 11.24 | 7.13 | 3.42 | 36.98 | 34.52 | 2.2 | - | - | - | バックホウ（クローラ型）［標準型・超低騒音型・クレーン機能付・排出ガス対策型(2014年規制)］山積0.5m3(平積0.4m3)吊能力2.9t | - | - | 普通作業員 | 土木一般世話役 | 運転手（特殊） | 特殊作業員 | 鉄筋コンクリートＬ形 ３００（５００×１５５×６００） | 軽油 パトロール給油 | - | - | - | -
撤去 | - | - | 2706.8 | 11.63 | 10.39 | - | - | 84.61 | 42.27 | 17.17 | 10.89 | 5.22 | 3.76 | 3.36 | - | - | - | - | バックホウ（クローラ型）［標準型・超低騒音型・クレーン機能付・排出ガス対策型(2014年規制)］山積0.5m3(平積0.4m3)吊能力2.9t | - | - | 普通作業員 | 土木一般世話役 | 運転手（特殊） | 特殊作業員 | 軽油 パトロール給油 | - | - | - | - | -
据付･撤去 | 有り | 300 鉄筋ｺﾝｸﾘｰﾄL形(500×155×600) | 12038 | 8.88 | 7.01 | - | - | 64.55 | 28.53 | 11.58 | 7.34 | 3.52 | 26.57 | 23.71 | 2.26 | - | - | - | バックホウ（クローラ型）［標準型・超低騒音型・クレーン機能付・排出ガス対策型(2014年規制)］山積0.5m3(平積0.4m3)吊能力2.9t | - | - | 普通作業員 | 土木一般世話役 | 運転手（特殊） | 特殊作業員 | 鉄筋コンクリートＬ形 ３００（５００×１５５×６００） | 軽油 パトロール給油 | - | - | - | -
据付･撤去 | 無し | 300 鉄筋ｺﾝｸﾘｰﾄL形(500×155×600) | 10975 | 8.61 | 7.69 | - | - | 62.62 | 31.3 | 12.71 | 8.05 | 3.86 | 28.77 | 26 | 2.48 | - | - | - | バックホウ（クローラ型）［標準型・超低騒音型・クレーン機能付・排出ガス対策型(2014年規制)］山積0.5m3(平積0.4m3)吊能力2.9t | - | - | 普通作業員 | 土木一般世話役 | 運転手（特殊） | 特殊作業員 | 鉄筋コンクリートＬ形 ３００（５００×１５５×６００） | 軽油 パトロール給油 | - | - | - | -

## 092
No.092【 暗渠排水管 】
＜ 積算単位：ｍ ＞
条件区分 |  |  |  | 標準単価 | 機労材構成比 | [14 empty] | 代表機労材規格 | [11 empty] | 備考
作業区分 | 管種別 | 呼び径 | 継手材料費 |  | K |  |  |  | R |  |  |  |  | Z |  |  |  |  | S | K （ *印：賃料） |  |  | R |  |  |  | Z |  |  |  | S
[6 empty] | K1 | K2 | K3 |  | R1 | R2 | R3 | R4 |  | Z1 | Z2 | Z3 | Z4 |  | K1 | K2 | K3 | R1 | R2 | R3 | R4 | Z1 | Z2 | Z3 | Z4
据付 | 直管 | 50～150mm | - | 837.85 | 0 | - | - | - | 51.18 | 36.39 | 14.79 | - | - | 48.82 | 48.82 | - | - | - | - | - | - | - | 普通作業員 | 土木一般世話役 | - | - | 暗渠排水管 直管 呼び径７５ｍｍ ポリエチレン吸水管 | - | - | - | - | -
据付 | 直管 | 200～400mm | - | 5064.1 | 0 | - | - | - | 16.42 | 11.53 | 4.89 | - | - | 83.58 | 83.58 | - | - | - | - | - | - | - | 普通作業員 | 土木一般世話役 | - | - | 暗渠排水管 直管 呼び径３００ｍｍ ポリエチレン吸水管 | - | - | - | - | -
据付 | 網状管 | 50～150mm | 要 | 1020.9 | 0 | - | - | - | 29 | 19.9 | 9.1 | - | - | 71 | 71 | - | - | - | - | - | - | - | 普通作業員 | 土木一般世話役 | - | - | 暗渠排水管 波状管 呼び径７５ｍｍ 高密度ポリエチレン管（シングル構造） | - | - | - | - | -
据付 | 網状管 | 50～150mm | 不要 | 937.55 | 0 | - | - | - | 31.58 | 21.67 | 9.91 | - | - | 68.42 | 68.42 | - | - | - | - | - | - | - | 普通作業員 | 土木一般世話役 | - | - | 暗渠排水管 波状管 呼び径７５ｍｍ 高密度ポリエチレン管（シングル構造） | - | - | - | - | -
据付 | 網状管 | 200～400mm | 要 | 5105.6 | 0 | - | - | - | 7.89 | 5.47 | 2.42 | - | - | 92.11 | 92.11 | - | - | - | - | - | - | - | 普通作業員 | 土木一般世話役 | - | - | 暗渠排水管 波状管 呼び径３００ｍｍ 高密度ポリエチレン管（シングル構造） | - | - | - | - | -
据付 | 網状管 | 200～400mm | 不要 | 4564.6 | 0 | - | - | - | 8.83 | 6.12 | 2.71 | - | - | 91.17 | 91.17 | - | - | - | - | - | - | - | 普通作業員 | 土木一般世話役 | - | - | 暗渠排水管 波状管 呼び径３００ｍｍ 高密度ポリエチレン管（シングル構造） | - | - | - | - | -
据付 | 波状管 | 50～150mm | 要 | 1020.9 | 0 | - | - | - | 29 | 19.9 | 9.1 | - | - | 71 | 71 | - | - | - | - | - | - | - | 普通作業員 | 土木一般世話役 | - | - | 暗渠排水管 波状管 呼び径７５ｍｍ 高密度ポリエチレン管（シングル構造） | - | - | - | - | -
据付 | 波状管 | 50～150mm | 不要 | 937.55 | 0 | - | - | - | 31.58 | 21.67 | 9.91 | - | - | 68.42 | 68.42 | - | - | - | - | - | - | - | 普通作業員 | 土木一般世話役 | - | - | 暗渠排水管 波状管 呼び径７５ｍｍ 高密度ポリエチレン管（シングル構造） | - | - | - | - | -
据付 | 波状管 | 200～400mm | 要 | 5105.6 | 0 | - | - | - | 7.89 | 5.47 | 2.42 | - | - | 92.11 | 92.11 | - | - | - | - | - | - | - | 普通作業員 | 土木一般世話役 | - | - | 暗渠排水管 波状管 呼び径３００ｍｍ 高密度ポリエチレン管（シングル構造） | - | - | - | - | -
据付 | 波状管 | 200～400mm | 不要 | 4564.6 | 0 | - | - | - | 8.83 | 6.12 | 2.71 | - | - | 91.17 | 91.17 | - | - | - | - | - | - | - | 普通作業員 | 土木一般世話役 | - | - | 暗渠排水管 波状管 呼び径３００ｍｍ 高密度ポリエチレン管（シングル構造） | - | - | - | - | -
据付 | 波状管 | 450～600mm | 要 | 14225 | 0 | - | - | - | 4.51 | 3.21 | 1.3 | - | - | 95.49 | 95.49 | - | - | - | - | - | - | - | 普通作業員 | 土木一般世話役 | - | - | 暗渠排水管 波状管 呼び径５００ｍｍ 高密度ポリエチレン管（シングル構造） | - | - | - | - | -
据付 | 波状管 | 450～600mm | 不要 | 12662 | 0 | - | - | - | 5.07 | 3.61 | 1.46 | - | - | 94.93 | 94.93 | - | - | - | - | - | - | - | 普通作業員 | 土木一般世話役 | - | - | 暗渠排水管 波状管 呼び径５００ｍｍ 高密度ポリエチレン管（シングル構造） | - | - | - | - | -
据付 | 波状管 | 700～1,000mm | 要 | 38241 | 1.1 | 1.1 | - | - | 4.45 | 2.92 | 1 | 0.29 | 0.24 | 94.45 | 94.15 | 0.3 | - | - | - | バックホウ（クローラ型）［後方超小旋回型・超低騒音型・クレーン機能付・排出ガス対策型（2014年規制）］山積0.5m3(平積0.4m3)吊能力2.9t | - | - | 普通作業員 | 運転手（特殊） | 特殊作業員 | 土木一般世話役 | 暗渠排水管 波状管 呼び径８００ｍｍ 高密度ポリエチレン管（シングル構造） | 軽油 パトロール給油 | - | - | - | -
据付 | 波状管 | 700～1,000mm | 不要 | 32750 | 1.29 | 1.29 | - | - | 5.2 | 3.41 | 1.17 | 0.34 | 0.28 | 93.51 | 93.15 | 0.36 | - | - | - | バックホウ（クローラ型）［後方超小旋回型・超低騒音型・クレーン機能付・排出ガス対策型（2014年規制）］山積0.5m3(平積0.4m3)吊能力2.9t | - | - | 普通作業員 | 運転手（特殊） | 特殊作業員 | 土木一般世話役 | 暗渠排水管 波状管 呼び径８００ｍｍ 高密度ポリエチレン管（シングル構造） | 軽油 パトロール給油 | - | - | - | -
据付 | 波状管 | 1,100～1,500mm | 要 | 120910 | 0.55 | 0.55 | - | - | 1.68 | 1.02 | 0.5 | 0.09 | 0.07 | 97.77 | 97.62 | 0.15 | - | - | - | バックホウ（クローラ型）［後方超小旋回型・超低騒音型・クレーン機能付・排出ガス対策型（2014年規制）］山積0.5m3(平積0.4m3)吊能力2.9t | - | - | 普通作業員 | 運転手（特殊） | 特殊作業員 | 土木一般世話役 | 暗渠排水管 波状管 呼び径１，２００ｍｍ 高密度ポリエチレン管（ダブル構造） | 軽油 パトロール給油 | - | - | - | -
据付 | 波状管 | 1,100～1,500mm | 不要 | 102910 | 0.65 | 0.65 | - | - | 1.98 | 1.2 | 0.59 | 0.1 | 0.09 | 97.37 | 97.19 | 0.18 | - | - | - | バックホウ（クローラ型）［後方超小旋回型・超低騒音型・クレーン機能付・排出ガス対策型（2014年規制）］山積0.5m3(平積0.4m3)吊能力2.9t | - | - | 普通作業員 | 運転手（特殊） | 特殊作業員 | 土木一般世話役 | 暗渠排水管 波状管 呼び径１，２００ｍｍ 高密度ポリエチレン管（ダブル構造） | 軽油 パトロール給油 | - | - | - | -
撤去 | 直管 | 50～150mm | - | 214.4 | 0 | - | - | - | 100 | 71.09 | 28.91 | - | - | 0 | - | - | - | - | - | - | - | - | 普通作業員 | 土木一般世話役 | - | - | - | - | - | - | - | -
撤去 | 直管 | 200～400mm | - | 416.1 | 0 | - | - | - | 100 | 70.2 | 29.8 | - | - | 0 | - | - | - | - | - | - | - | - | 普通作業員 | 土木一般世話役 | - | - | - | - | - | - | - | -
撤去 | 網状管 | 50～150mm | - | 148.1 | 0 | - | - | - | 100 | 68.61 | 31.39 | - | - | 0 | - | - | - | - | - | - | - | - | 普通作業員 | 土木一般世話役 | - | - | - | - | - | - | - | -
撤去 | 網状管 | 200～400mm | - | 201.7 | 0 | - | - | - | 100 | 69.27 | 30.73 | - | - | 0 | - | - | - | - | - | - | - | - | 普通作業員 | 土木一般世話役 | - | - | - | - | - | - | - | -
撤去 | 波状管 | 50～150mm | - | 148.1 | 0 | - | - | - | 100 | 68.61 | 31.39 | - | - | 0 | - | - | - | - | - | - | - | - | 普通作業員 | 土木一般世話役 | - | - | - | - | - | - | - | -
撤去 | 波状管 | 200～400mm | - | 201.7 | 0 | - | - | - | 100 | 69.27 | 30.73 | - | - | 0 | - | - | - | - | - | - | - | - | 普通作業員 | 土木一般世話役 | - | - | - | - | - | - | - | -
撤去 | 波状管 | 450～600mm | - | 321.6 | 0 | - | - | - | 100 | 71.09 | 28.91 | - | - | 0 | - | - | - | - | - | - | - | - | 普通作業員 | 土木一般世話役 | - | - | - | - | - | - | - | -
撤去 | 波状管 | 700～1,000mm | - | 1124.1 | 18.8 | 18.8 | - | - | 75.94 | 49.74 | 17.04 | 5.03 | 4.13 | 5.26 | 5.26 | - | - | - | - | バックホウ（クローラ型）［後方超小旋回型・超低騒音型・クレーン機能付・排出ガス対策型（2014年規制）］山積0.5m3(平積0.4m3)吊能力2.9t | - | - | 普通作業員 | 運転手（特殊） | 特殊作業員 | 土木一般世話役 | 軽油 パトロール給油 | - | - | - | - | -
撤去 | 波状管 | 1,100～1,500mm | - | 1460.2 | 23.01 | 23.01 | - | - | 70.55 | 42.64 | 20.86 | 3.87 | 3.18 | 6.44 | 6.44 | - | - | - | - | バックホウ（クローラ型）［後方超小旋回型・超低騒音型・クレーン機能付・排出ガス対策型（2014年規制）］山積0.5m3(平積0.4m3)吊能力2.9t | - | - | 普通作業員 | 運転手（特殊） | 特殊作業員 | 土木一般世話役 | 軽油 パトロール給油 | - | - | - | - | -
据付･撤去 | 直管 | 50～150mm | - | 1052.3 | 0 | - | - | - | 61.13 | 43.46 | 17.67 | - | - | 38.87 | 38.87 | - | - | - | - | - | - | - | 普通作業員 | 土木一般世話役 | - | - | 暗渠排水管 直管 呼び径７５ｍｍ ポリエチレン吸水管 | - | - | - | - | -
据付･撤去 | 直管 | 200～400mm | - | 5480.2 | 0 | - | - | - | 22.77 | 15.99 | 6.78 | - | - | 77.23 | 77.23 | - | - | - | - | - | - | - | 普通作業員 | 土木一般世話役 | - | - | 暗渠排水管 直管 呼び径３００ｍｍ ポリエチレン吸水管 | - | - | - | - | -
据付･撤去 | 網状管 | 50～150mm | 要 | 1169 | 0 | - | - | - | 38 | 26.07 | 11.93 | - | - | 62 | 62 | - | - | - | - | - | - | - | 普通作業員 | 土木一般世話役 | - | - | 暗渠排水管 波状管 呼び径７５ｍｍ 高密度ポリエチレン管（シングル構造） | - | - | - | - | -
据付･撤去 | 網状管 | 50～150mm | 不要 | 1085.7 | 0 | - | - | - | 40.91 | 28.07 | 12.84 | - | - | 59.09 | 59.09 | - | - | - | - | - | - | - | 普通作業員 | 土木一般世話役 | - | - | 暗渠排水管 波状管 呼び径７５ｍｍ 高密度ポリエチレン管（シングル構造） | - | - | - | - | -
据付･撤去 | 網状管 | 200～400mm | 要 | 5307.3 | 0 | - | - | - | 11.39 | 7.89 | 3.5 | - | - | 88.61 | 88.61 | - | - | - | - | - | - | - | 普通作業員 | 土木一般世話役 | - | - | 暗渠排水管 波状管 呼び径３００ｍｍ 高密度ポリエチレン管（シングル構造） | - | - | - | - | -
据付･撤去 | 網状管 | 200～400mm | 不要 | 4766.3 | 0 | - | - | - | 12.69 | 8.79 | 3.9 | - | - | 87.31 | 87.31 | - | - | - | - | - | - | - | 普通作業員 | 土木一般世話役 | - | - | 暗渠排水管 波状管 呼び径３００ｍｍ 高密度ポリエチレン管（シングル構造） | - | - | - | - | -
据付･撤去 | 波状管 | 50～150mm | 要 | 1169 | 0 | - | - | - | 38 | 26.07 | 11.93 | - | - | 62 | 62 | - | - | - | - | - | - | - | 普通作業員 | 土木一般世話役 | - | - | 暗渠排水管 波状管 呼び径７５ｍｍ 高密度ポリエチレン管（シングル構造） | - | - | - | - | -
据付･撤去 | 波状管 | 50～150mm | 不要 | 1085.7 | 0 | - | - | - | 40.91 | 28.07 | 12.84 | - | - | 59.09 | 59.09 | - | - | - | - | - | - | - | 普通作業員 | 土木一般世話役 | - | - | 暗渠排水管 波状管 呼び径７５ｍｍ 高密度ポリエチレン管（シングル構造） | - | - | - | - | -
据付･撤去 | 波状管 | 200～400mm | 要 | 5307.3 | 0 | - | - | - | 11.39 | 7.89 | 3.5 | - | - | 88.61 | 88.61 | - | - | - | - | - | - | - | 普通作業員 | 土木一般世話役 | - | - | 暗渠排水管 波状管 呼び径３００ｍｍ 高密度ポリエチレン管（シングル構造） | - | - | - | - | -
据付･撤去 | 波状管 | 200～400mm | 不要 | 4766.3 | 0 | - | - | - | 12.69 | 8.79 | 3.9 | - | - | 87.31 | 87.31 | - | - | - | - | - | - | - | 普通作業員 | 土木一般世話役 | - | - | 暗渠排水管 波状管 呼び径３００ｍｍ 高密度ポリエチレン管（シングル構造） | - | - | - | - | -
据付･撤去 | 波状管 | 450～600mm | 要 | 14546 | 0 | - | - | - | 6.62 | 4.71 | 1.91 | - | - | 93.38 | 93.38 | - | - | - | - | - | - | - | 普通作業員 | 土木一般世話役 | - | - | 暗渠排水管 波状管 呼び径５００ｍｍ 高密度ポリエチレン管（シングル構造） | - | - | - | - | -
据付･撤去 | 波状管 | 450～600mm | 不要 | 12984 | 0 | - | - | - | 7.42 | 5.28 | 2.14 | - | - | 92.58 | 92.58 | - | - | - | - | - | - | - | 普通作業員 | 土木一般世話役 | - | - | 暗渠排水管 波状管 呼び径５００ｍｍ 高密度ポリエチレン管（シングル構造） | - | - | - | - | -
据付･撤去 | 波状管 | 700～1,000mm | 要 | 39365 | 1.61 | 1.61 | - | - | 6.49 | 4.25 | 1.46 | 0.43 | 0.35 | 91.9 | 91.45 | 0.45 | - | - | - | バックホウ（クローラ型）［後方超小旋回型・超低騒音型・クレーン機能付・排出ガス対策型（2014年規制）］山積0.5m3(平積0.4m3)吊能力2.9t | - | - | 普通作業員 | 運転手（特殊） | 特殊作業員 | 土木一般世話役 | 暗渠排水管 波状管 呼び径８００ｍｍ 高密度ポリエチレン管（シングル構造） | 軽油 パトロール給油 | - | - | - | -
据付･撤去 | 波状管 | 700～1,000mm | 不要 | 33874 | 1.87 | 1.87 | - | - | 7.54 | 4.94 | 1.69 | 0.5 | 0.41 | 90.59 | 90.07 | 0.52 | - | - | - | バックホウ（クローラ型）［後方超小旋回型・超低騒音型・クレーン機能付・排出ガス対策型（2014年規制）］山積0.5m3(平積0.4m3)吊能力2.9t | - | - | 普通作業員 | 運転手（特殊） | 特殊作業員 | 土木一般世話役 | 暗渠排水管 波状管 呼び径８００ｍｍ 高密度ポリエチレン管（シングル構造） | 軽油 パトロール給油 | - | - | - | -
据付･撤去 | 波状管 | 1,100～1,500mm | 要 | 122370 | 0.82 | 0.82 | - | - | 2.5 | 1.52 | 0.74 | 0.13 | 0.11 | 96.68 | 96.45 | 0.23 | - | - | - | バックホウ（クローラ型）［後方超小旋回型・超低騒音型・クレーン機能付・排出ガス対策型（2014年規制）］山積0.5m3(平積0.4m3)吊能力2.9t | - | - | 普通作業員 | 運転手（特殊） | 特殊作業員 | 土木一般世話役 | 暗渠排水管 波状管 呼び径１，２００ｍｍ 高密度ポリエチレン管（ダブル構造） | 軽油 パトロール給油 | - | - | - | -
据付･撤去 | 波状管 | 1,100～1,500mm | 不要 | 104370 | 0.96 | 0.96 | - | - | 2.94 | 1.78 | 0.87 | 0.16 | 0.13 | 96.1 | 95.83 | 0.27 | - | - | - | バックホウ（クローラ型）［後方超小旋回型・超低騒音型・クレーン機能付・排出ガス対策型（2014年規制）］山積0.5m3(平積0.4m3)吊能力2.9t | - | - | 普通作業員 | 運転手（特殊） | 特殊作業員 | 土木一般世話役 | 暗渠排水管 波状管 呼び径１，２００ｍｍ 高密度ポリエチレン管（ダブル構造） | 軽油 パトロール給油 | - | - | - | -

## 093
No.093【 フィルター材 】
＜ 積算単位：ｍ３ ＞
条件区分 | 標準単価 | 機労材構成比 | [14 empty] | 代表機労材規格 | [11 empty] | 備考
ﾌｨﾙﾀｰ材の種類 |  | K |  |  |  | R |  |  |  |  | Z |  |  |  |  | S | K （ *印：賃料） |  |  | R |  |  |  | Z |  |  |  | S
|  |  | K1 | K2 | K3 |  | R1 | R2 | R3 | R4 |  | Z1 | Z2 | Z3 | Z4 |  | K1 | K2 | K3 | R1 | R2 | R3 | R4 | Z1 | Z2 | Z3 | Z4
再生ｸﾗｯｼｬﾗﾝ RC-40 | 7288.4 | 15.92 | 15.61 | - | - | 59.88 | 27.92 | 14.15 | 12.76 | 3.88 | 24.2 | 19.75 | 4.37 | - | - | - | バックホウ（クローラ型）［後方超小旋回型・超低騒音型・クレーン機能付・排出ガス対策型（2014年規制）］山積0.5m3(平積0.4m3)吊能力2.9t | - | - | 普通作業員 | 運転手（特殊） | 土木一般世話役 | 特殊作業員 | 再生クラッシャラン ＲＣ－４０ | 軽油 パトロール給油 | - | - | - | -

## 094
No.09【 歩車道境界ブロック 】
＜ 積算単位：ｍ ＞
条件区分 |  |  |  |  | 標準単価 | 機労材構成比 | [14 empty] | 代表機労材規格 | [13 empty] | 備考
作業区分 | ﾌﾞﾛｯｸ規格 | 基礎砕石規格 | 均し基礎ｺﾝｸﾘｰﾄ規格 | 養生工の有無 |  | K |  |  |  | R |  |  |  |  | Z |  |  |  |  | S | K （ *印：賃料） |  |  |  |  | R |  |  |  | Z |  |  |  | S
[7 empty] | K1 | K2 | K3 |  | R1 | R2 | R3 | R4 |  | Z1 | Z2 | Z3 | Z4 |  | K1 |  | K2 |  | K3 | R1 | R2 | R3 | R4 | Z1 | Z2 | Z3 | Z4
設置 | A種(150/170×200×600) | 再生ｸﾗｯｼｬﾗﾝ RC-40 | 18-8-25(高炉) | 無し | 7645.2 | 0.32 | 0.32 | - | - | 67.01 | 25.26 | 13.4 | 12 | 10.2 | 32.67 | 22.01 | 9.67 | 0.69 | 0.3 | - | バックホウ（クローラ型）［標準型・排出ガス対策型 （2014年規制）］ 山積0.8m3（平積0.6m3） | * | - |  | - | 普通作業員 | 土木一般世話役 | 特殊作業員 | 型わく工 | 歩車道境界ブロック Ａ種（１５０/１７０×２００×６００） | 生コンクリート 高炉 １８－８－２５（２０） Ｗ／Ｃ ６０％ | 再生クラッシャラン ＲＣ－４０ | 軽油 パトロール給油 | - | -
設置 | A種(150/170×200×600) | 再生ｸﾗｯｼｬﾗﾝ RC-40 | 18-8-25(高炉) | 有り | 7679.2 | 0.32 | 0.32 | - | - | 67.15 | 25.46 | 13.45 | 11.94 | 10.15 | 32.53 | 21.91 | 9.63 | 0.69 | 0.3 | - | バックホウ（クローラ型）［標準型・排出ガス対策型 （2014年規制）］ 山積0.8m3（平積0.6m3） | * | - |  | - | 普通作業員 | 土木一般世話役 | 特殊作業員 | 型わく工 | 歩車道境界ブロック Ａ種（１５０/１７０×２００×６００） | 生コンクリート 高炉 １８－８－２５（２０） Ｗ／Ｃ ６０％ | 再生クラッシャラン ＲＣ－４０ | 軽油 パトロール給油 | - | -
設置 | A種(150/170×200×600) | 再生ｸﾗｯｼｬﾗﾝ RC-40 | 無し | - | 5304.8 | 0.46 | 0.46 | - | - | 66.39 | 29.23 | 16.63 | 15.82 | 1.3 | 33.15 | 31.72 | 1 | 0.43 | - | - | バックホウ（クローラ型）［標準型・排出ガス対策型 （2014年規制）］ 山積0.8m3（平積0.6m3） | * | - |  | - | 普通作業員 | 土木一般世話役 | 特殊作業員 | 運転手（特殊） | 歩車道境界ブロック Ａ種（１５０/１７０×２００×６００） | 再生クラッシャラン ＲＣ－４０ | 軽油 パトロール給油 | - | - | -
設置 | A種(150/170×200×600) | 無し | 18-8-25(高炉) | 無し | 7177.7 | 0 | - | - | - | 66.26 | 24.46 | 13.65 | 11.74 | 10.86 | 33.74 | 23.44 | 10.3 | - | - | - | - |  | - |  | - | 普通作業員 | 土木一般世話役 | 特殊作業員 | 型わく工 | 歩車道境界ブロック Ａ種（１５０/１７０×２００×６００） | 生コンクリート 高炉 １８－８－２５（２０） Ｗ／Ｃ ６０％ | - | - | - | -
設置 | A種(150/170×200×600) | 無し | 18-8-25(高炉) | 有り | 7211.7 | 0 | - | - | - | 66.42 | 24.64 | 13.71 | 11.69 | 10.81 | 33.58 | 23.33 | 10.25 | - | - | - | - |  | - |  | - | 普通作業員 | 土木一般世話役 | 特殊作業員 | 型わく工 | 歩車道境界ブロック Ａ種（１５０/１７０×２００×６００） | 生コンクリート 高炉 １８－８－２５（２０） Ｗ／Ｃ ６０％ | - | - | - | -
設置 | A種(150/170×200×600) | 無し | 無し | - | 4837.3 | 0 | - | - | - | 65.21 | 28.39 | 17.32 | 15.81 | - | 34.79 | 34.79 | - | - | - | - | - |  | - |  | - | 普通作業員 | 土木一般世話役 | 特殊作業員 | - | 歩車道境界ブロック Ａ種（１５０/１７０×２００×６００） | - | - | - | - | -
設置 | B種(180/205×250×600) | 再生ｸﾗｯｼｬﾗﾝ RC-40 | 18-8-25(高炉) | 無し | 9077.5 | 1.75 | 1.46 | 0.29 | - | 59.95 | 19.55 | 16.38 | 10.14 | 8.59 | 38.3 | 27.62 | 9.31 | 0.73 | 0.64 | - | 小型ﾊﾞｯｸﾎｳ(ｸﾛｰﾗ型)[後方超小旋回型・超低騒音型・ｸﾚｰﾝ機能付・排出ｶﾞｽ対策型(第3次基準値)]山積0.09m3(平積0.07m3)吊能力0.9t | * | バックホウ（クローラ型）［標準型・排出ガス対策型 （2014年規制）］ 山積0.8m3（平積0.6m3） | * | - | 普通作業員 | 特殊作業員 | 土木一般世話役 | 型わく工 | 歩車道境界ブロック Ｂ種（１８０/２０５×２５０×６００） | 生コンクリート 高炉 １８－８－２５（２０） Ｗ／Ｃ ６０％ | 軽油 パトロール給油 | 再生クラッシャラン ＲＣ－４０ | - | -
設置 | B種(180/205×250×600) | 再生ｸﾗｯｼｬﾗﾝ RC-40 | 18-8-25(高炉) | 有り | 9116.3 | 1.74 | 1.45 | 0.29 | - | 60.12 | 19.75 | 16.31 | 10.21 | 8.55 | 38.14 | 27.51 | 9.27 | 0.73 | 0.63 | - | 小型ﾊﾞｯｸﾎｳ(ｸﾛｰﾗ型)[後方超小旋回型・超低騒音型・ｸﾚｰﾝ機能付・排出ｶﾞｽ対策型(第3次基準値)]山積0.09m3(平積0.07m3)吊能力0.9t | * | バックホウ（クローラ型）［標準型・排出ガス対策型 （2014年規制）］ 山積0.8m3（平積0.6m3） | * | - | 普通作業員 | 特殊作業員 | 土木一般世話役 | 型わく工 | 歩車道境界ブロック Ｂ種（１８０/２０５×２５０×６００） | 生コンクリート 高炉 １８－８－２５（２０） Ｗ／Ｃ ６０％ | 軽油 パトロール給油 | 再生クラッシャラン ＲＣ－４０ | - | -
設置 | B種(180/205×250×600) | 再生ｸﾗｯｼｬﾗﾝ RC-40 | 無し | - | 6592.3 | 2.42 | 2.01 | 0.41 | - | 57.65 | 21.25 | 20.83 | 11.67 | 1.14 | 39.93 | 38.04 | 1.01 | 0.88 | - | - | 小型ﾊﾞｯｸﾎｳ(ｸﾛｰﾗ型)[後方超小旋回型・超低騒音型・ｸﾚｰﾝ機能付・排出ｶﾞｽ対策型(第3次基準値)]山積0.09m3(平積0.07m3)吊能力0.9t | * | バックホウ（クローラ型）［標準型・排出ガス対策型 （2014年規制）］ 山積0.8m3（平積0.6m3） | * | - | 特殊作業員 | 普通作業員 | 土木一般世話役 | 運転手（特殊） | 歩車道境界ブロック Ｂ種（１８０/２０５×２５０×６００） | 軽油 パトロール給油 | 再生クラッシャラン ＲＣ－４０ | - | - | -
設置 | B種(180/205×250×600) | 無し | 18-8-25(高炉) | 無し | 8565.7 | 1.54 | 1.54 | - | - | 58.85 | 18.47 | 16.41 | 10.18 | 9.1 | 39.61 | 29.27 | 9.86 | 0.48 | - | - | 小型ﾊﾞｯｸﾎｳ(ｸﾛｰﾗ型)[後方超小旋回型・超低騒音型・ｸﾚｰﾝ機能付・排出ｶﾞｽ対策型(第3次基準値)]山積0.09m3(平積0.07m3)吊能力0.9t | * | - |  | - | 普通作業員 | 特殊作業員 | 土木一般世話役 | 型わく工 | 歩車道境界ブロック Ｂ種（１８０/２０５×２５０×６００） | 生コンクリート 高炉 １８－８－２５（２０） Ｗ／Ｃ ６０％ | 軽油 パトロール給油 | - | - | -
設置 | B種(180/205×250×600) | 無し | 18-8-25(高炉) | 有り | 8604.6 | 1.54 | 1.54 | - | - | 59.02 | 18.67 | 16.33 | 10.25 | 9.06 | 39.44 | 29.14 | 9.82 | 0.48 | - | - | 小型ﾊﾞｯｸﾎｳ(ｸﾛｰﾗ型)[後方超小旋回型・超低騒音型・ｸﾚｰﾝ機能付・排出ｶﾞｽ対策型(第3次基準値)]山積0.09m3(平積0.07m3)吊能力0.9t | * | - |  | - | 普通作業員 | 特殊作業員 | 土木一般世話役 | 型わく工 | 歩車道境界ブロック Ｂ種（１８０/２０５×２５０×６００） | 生コンクリート 高炉 １８－８－２５（２０） Ｗ／Ｃ ６０％ | 軽油 パトロール給油 | - | - | -
設置 | B種(180/205×250×600) | 無し | 無し | - | 6080.5 | 2.18 | 2.18 | - | - | 55.9 | 21.69 | 19.42 | 11.85 | - | 41.92 | 41.24 | 0.68 | - | - | - | 小型ﾊﾞｯｸﾎｳ(ｸﾛｰﾗ型)[後方超小旋回型・超低騒音型・ｸﾚｰﾝ機能付・排出ｶﾞｽ対策型(第3次基準値)]山積0.09m3(平積0.07m3)吊能力0.9t | * | - |  | - | 特殊作業員 | 普通作業員 | 土木一般世話役 | - | 歩車道境界ブロック Ｂ種（１８０/２０５×２５０×６００） | 軽油 パトロール給油 | - | - | - | -
設置 | C種(180/210×300×600) | 再生ｸﾗｯｼｬﾗﾝ RC-40 | 18-8-25(高炉) | 無し | 9991.3 | 1.59 | 1.32 | 0.27 | - | 54.51 | 17.79 | 14.89 | 9.22 | 7.8 | 43.9 | 34.18 | 8.46 | 0.67 | 0.59 | - | 小型ﾊﾞｯｸﾎｳ(ｸﾛｰﾗ型)[後方超小旋回型・超低騒音型・ｸﾚｰﾝ機能付・排出ｶﾞｽ対策型(第3次基準値)]山積0.09m3(平積0.07m3)吊能力0.9t | * | バックホウ（クローラ型）［標準型・排出ガス対策型 （2014年規制）］ 山積0.8m3（平積0.6m3） | * | - | 普通作業員 | 特殊作業員 | 土木一般世話役 | 型わく工 | 歩車道境界ブロック Ｃ種（１８０/２１０×３００×６００） | 生コンクリート 高炉 １８－８－２５（２０） Ｗ／Ｃ ６０％ | 軽油 パトロール給油 | 再生クラッシャラン ＲＣ－４０ | - | -
設置 | C種(180/210×300×600) | 再生ｸﾗｯｼｬﾗﾝ RC-40 | 18-8-25(高炉) | 有り | 10030 | 1.59 | 1.32 | 0.27 | - | 54.69 | 17.98 | 14.83 | 9.28 | 7.77 | 43.72 | 34.05 | 8.42 | 0.67 | 0.58 | - | 小型ﾊﾞｯｸﾎｳ(ｸﾛｰﾗ型)[後方超小旋回型・超低騒音型・ｸﾚｰﾝ機能付・排出ｶﾞｽ対策型(第3次基準値)]山積0.09m3(平積0.07m3)吊能力0.9t | * | バックホウ（クローラ型）［標準型・排出ガス対策型 （2014年規制）］ 山積0.8m3（平積0.6m3） | * | - | 普通作業員 | 特殊作業員 | 土木一般世話役 | 型わく工 | 歩車道境界ブロック Ｃ種（１８０/２１０×３００×６００） | 生コンクリート 高炉 １８－８－２５（２０） Ｗ／Ｃ ６０％ | 軽油 パトロール給油 | 再生クラッシャラン ＲＣ－４０ | - | -
設置 | C種(180/210×300×600) | 再生ｸﾗｯｼｬﾗﾝ RC-40 | 無し | - | 7506.1 | 2.12 | 1.76 | 0.36 | - | 50.71 | 18.69 | 18.33 | 10.26 | 1.01 | 47.17 | 45.5 | 0.89 | 0.78 | - | - | 小型ﾊﾞｯｸﾎｳ(ｸﾛｰﾗ型)[後方超小旋回型・超低騒音型・ｸﾚｰﾝ機能付・排出ｶﾞｽ対策型(第3次基準値)]山積0.09m3(平積0.07m3)吊能力0.9t | * | バックホウ（クローラ型）［標準型・排出ガス対策型 （2014年規制）］ 山積0.8m3（平積0.6m3） | * | - | 特殊作業員 | 普通作業員 | 土木一般世話役 | 運転手（特殊） | 歩車道境界ブロック Ｃ種（１８０/２１０×３００×６００） | 軽油 パトロール給油 | 再生クラッシャラン ＲＣ－４０ | - | - | -
設置 | C種(180/210×300×600) | 無し | 18-8-25(高炉) | 無し | 9473.2 | 1.4 | 1.4 | - | - | 53.19 | 16.68 | 14.84 | 9.2 | 8.23 | 45.41 | 36.05 | 8.92 | 0.44 | - | - | 小型ﾊﾞｯｸﾎｳ(ｸﾛｰﾗ型)[後方超小旋回型・超低騒音型・ｸﾚｰﾝ機能付・排出ｶﾞｽ対策型(第3次基準値)]山積0.09m3(平積0.07m3)吊能力0.9t | * | - |  | - | 普通作業員 | 特殊作業員 | 土木一般世話役 | 型わく工 | 歩車道境界ブロック Ｃ種（１８０/２１０×３００×６００） | 生コンクリート 高炉 １８－８－２５（２０） Ｗ／Ｃ ６０％ | 軽油 パトロール給油 | - | - | -
設置 | C種(180/210×300×600) | 無し | 18-8-25(高炉) | 有り | 9512.1 | 1.39 | 1.39 | - | - | 53.4 | 16.89 | 14.78 | 9.27 | 8.2 | 45.21 | 35.9 | 8.88 | 0.43 | - | - | 小型ﾊﾞｯｸﾎｳ(ｸﾛｰﾗ型)[後方超小旋回型・超低騒音型・ｸﾚｰﾝ機能付・排出ｶﾞｽ対策型(第3次基準値)]山積0.09m3(平積0.07m3)吊能力0.9t | * | - |  | - | 普通作業員 | 特殊作業員 | 土木一般世話役 | 型わく工 | 歩車道境界ブロック Ｃ種（１８０/２１０×３００×６００） | 生コンクリート 高炉 １８－８－２５（２０） Ｗ／Ｃ ６０％ | 軽油 パトロール給油 | - | - | -
設置 | C種(180/210×300×600) | 無し | 無し | - | 6988 | 1.89 | 1.89 | - | - | 48.6 | 18.83 | 16.9 | 10.31 | - | 49.51 | 48.92 | 0.59 | - | - | - | 小型ﾊﾞｯｸﾎｳ(ｸﾛｰﾗ型)[後方超小旋回型・超低騒音型・ｸﾚｰﾝ機能付・排出ｶﾞｽ対策型(第3次基準値)]山積0.09m3(平積0.07m3)吊能力0.9t | * | - |  | - | 特殊作業員 | 普通作業員 | 土木一般世話役 | - | 歩車道境界ブロック Ｃ種（１８０/２１０×３００×６００） | 軽油 パトロール給油 | - | - | - | -
設置 | 各種(600mm以下､50kg未満) | 再生ｸﾗｯｼｬﾗﾝ RC-40 | 18-8-25(高炉) | 無し | 7645.2 | 0.32 | 0.32 | - | - | 67.01 | 25.26 | 13.4 | 12 | 10.2 | 32.67 | 22.01 | 9.67 | 0.69 | 0.3 | - | バックホウ（クローラ型）［標準型・排出ガス対策型 （2014年規制）］ 山積0.8m3（平積0.6m3） | * | - |  | - | 普通作業員 | 土木一般世話役 | 特殊作業員 | 型わく工 | 歩車道境界ブロック Ａ種（１５０/１７０×２００×６００） | 生コンクリート 高炉 １８－８－２５（２０） Ｗ／Ｃ ６０％ | 再生クラッシャラン ＲＣ－４０ | 軽油 パトロール給油 | - | -
設置 | 各種(600mm以下､50kg未満) | 再生ｸﾗｯｼｬﾗﾝ RC-40 | 18-8-25(高炉) | 有り | 7679.2 | 0.32 | 0.32 | - | - | 67.15 | 25.46 | 13.45 | 11.94 | 10.15 | 32.53 | 21.91 | 9.63 | 0.69 | 0.3 | - | バックホウ（クローラ型）［標準型・排出ガス対策型 （2014年規制）］ 山積0.8m3（平積0.6m3） | * | - |  | - | 普通作業員 | 土木一般世話役 | 特殊作業員 | 型わく工 | 歩車道境界ブロック Ａ種（１５０/１７０×２００×６００） | 生コンクリート 高炉 １８－８－２５（２０） Ｗ／Ｃ ６０％ | 再生クラッシャラン ＲＣ－４０ | 軽油 パトロール給油 | - | -
設置 | 各種(600mm以下､50kg未満) | 再生ｸﾗｯｼｬﾗﾝ RC-40 | 無し | - | 5304.8 | 0.46 | 0.46 | - | - | 66.39 | 29.23 | 16.63 | 15.82 | 1.3 | 33.15 | 31.72 | 1 | 0.43 | - | - | バックホウ（クローラ型）［標準型・排出ガス対策型 （2014年規制）］ 山積0.8m3（平積0.6m3） | * | - |  | - | 普通作業員 | 土木一般世話役 | 特殊作業員 | 運転手（特殊） | 歩車道境界ブロック Ａ種（１５０/１７０×２００×６００） | 再生クラッシャラン ＲＣ－４０ | 軽油 パトロール給油 | - | - | -
設置 | 各種(600mm以下､50kg未満) | 無し | 18-8-25(高炉) | 無し | 7177.7 | 0 | - | - | - | 66.26 | 24.46 | 13.65 | 11.74 | 10.86 | 33.74 | 23.44 | 10.3 | - | - | - | - |  | - |  | - | 普通作業員 | 土木一般世話役 | 特殊作業員 | 型わく工 | 歩車道境界ブロック Ａ種（１５０/１７０×２００×６００） | 生コンクリート 高炉 １８－８－２５（２０） Ｗ／Ｃ ６０％ | - | - | - | -
設置 | 各種(600mm以下､50kg未満) | 無し | 18-8-25(高炉) | 有り | 7211.7 | 0 | - | - | - | 66.42 | 24.64 | 13.71 | 11.69 | 10.81 | 33.58 | 23.33 | 10.25 | - | - | - | - |  | - |  | - | 普通作業員 | 土木一般世話役 | 特殊作業員 | 型わく工 | 歩車道境界ブロック Ａ種（１５０/１７０×２００×６００） | 生コンクリート 高炉 １８－８－２５（２０） Ｗ／Ｃ ６０％ | - | - | - | -
設置 | 各種(600mm以下､50kg未満) | 無し | 無し | - | 4837.3 | 0 | - | - | - | 65.21 | 28.39 | 17.32 | 15.81 | - | 34.79 | 34.79 | - | - | - | - | - |  | - |  | - | 普通作業員 | 土木一般世話役 | 特殊作業員 | - | 歩車道境界ブロック Ａ種（１５０/１７０×２００×６００） | - | - | - | - | -
設置 | 各種(600mm以下､50kg以上100kg未満) | 再生ｸﾗｯｼｬﾗﾝ RC-40 | 18-8-25(高炉) | 無し | 9077.5 | 1.75 | 1.46 | 0.29 | - | 59.95 | 19.55 | 16.38 | 10.14 | 8.59 | 38.3 | 27.62 | 9.31 | 0.73 | 0.64 | - | 小型ﾊﾞｯｸﾎｳ(ｸﾛｰﾗ型)[後方超小旋回型・超低騒音型・ｸﾚｰﾝ機能付・排出ｶﾞｽ対策型(第3次基準値)]山積0.09m3(平積0.07m3)吊能力0.9t | * | バックホウ（クローラ型）［標準型・排出ガス対策型 （2014年規制）］ 山積0.8m3（平積0.6m3） | * | - | 普通作業員 | 特殊作業員 | 土木一般世話役 | 型わく工 | 歩車道境界ブロック Ｂ種（１８０/２０５×２５０×６００） | 生コンクリート 高炉 １８－８－２５（２０） Ｗ／Ｃ ６０％ | 軽油 パトロール給油 | 再生クラッシャラン ＲＣ－４０ | - | -
設置 | 各種(600mm以下､50kg以上100kg未満) | 再生ｸﾗｯｼｬﾗﾝ RC-40 | 18-8-25(高炉) | 有り | 9116.3 | 1.74 | 1.45 | 0.29 | - | 60.12 | 19.75 | 16.31 | 10.21 | 8.55 | 38.14 | 27.51 | 9.27 | 0.73 | 0.63 | - | 小型ﾊﾞｯｸﾎｳ(ｸﾛｰﾗ型)[後方超小旋回型・超低騒音型・ｸﾚｰﾝ機能付・排出ｶﾞｽ対策型(第3次基準値)]山積0.09m3(平積0.07m3)吊能力0.9t | * | バックホウ（クローラ型）［標準型・排出ガス対策型 （2014年規制）］ 山積0.8m3（平積0.6m3） | * | - | 普通作業員 | 特殊作業員 | 土木一般世話役 | 型わく工 | 歩車道境界ブロック Ｂ種（１８０/２０５×２５０×６００） | 生コンクリート 高炉 １８－８－２５（２０） Ｗ／Ｃ ６０％ | 軽油 パトロール給油 | 再生クラッシャラン ＲＣ－４０ | - | -
設置 | 各種(600mm以下､50kg以上100kg未満) | 再生ｸﾗｯｼｬﾗﾝ RC-40 | 無し | - | 6592.3 | 2.42 | 2.01 | 0.41 | - | 57.65 | 21.25 | 20.83 | 11.67 | 1.14 | 39.93 | 38.04 | 1.01 | 0.88 | - | - | 小型ﾊﾞｯｸﾎｳ(ｸﾛｰﾗ型)[後方超小旋回型・超低騒音型・ｸﾚｰﾝ機能付・排出ｶﾞｽ対策型(第3次基準値)]山積0.09m3(平積0.07m3)吊能力0.9t | * | バックホウ（クローラ型）［標準型・排出ガス対策型 （2014年規制）］ 山積0.8m3（平積0.6m3） | * | - | 特殊作業員 | 普通作業員 | 土木一般世話役 | 運転手（特殊） | 歩車道境界ブロック Ｂ種（１８０/２０５×２５０×６００） | 軽油 パトロール給油 | 再生クラッシャラン ＲＣ－４０ | - | - | -
設置 | 各種(600mm以下､50kg以上100kg未満) | 無し | 18-8-25(高炉) | 無し | 8565.7 | 1.54 | 1.54 | - | - | 58.85 | 18.47 | 16.41 | 10.18 | 9.1 | 39.61 | 29.27 | 9.86 | 0.48 | - | - | 小型ﾊﾞｯｸﾎｳ(ｸﾛｰﾗ型)[後方超小旋回型・超低騒音型・ｸﾚｰﾝ機能付・排出ｶﾞｽ対策型(第3次基準値)]山積0.09m3(平積0.07m3)吊能力0.9t | * | - |  | - | 普通作業員 | 特殊作業員 | 土木一般世話役 | 型わく工 | 歩車道境界ブロック Ｂ種（１８０/２０５×２５０×６００） | 生コンクリート 高炉 １８－８－２５（２０） Ｗ／Ｃ ６０％ | 軽油 パトロール給油 | - | - | -
設置 | 各種(600mm以下､50kg以上100kg未満) | 無し | 18-8-25(高炉) | 有り | 8604.6 | 1.54 | 1.54 | - | - | 59.02 | 18.67 | 16.33 | 10.25 | 9.06 | 39.44 | 29.14 | 9.82 | 0.48 | - | - | 小型ﾊﾞｯｸﾎｳ(ｸﾛｰﾗ型)[後方超小旋回型・超低騒音型・ｸﾚｰﾝ機能付・排出ｶﾞｽ対策型(第3次基準値)]山積0.09m3(平積0.07m3)吊能力0.9t | * | - |  | - | 普通作業員 | 特殊作業員 | 土木一般世話役 | 型わく工 | 歩車道境界ブロック Ｂ種（１８０/２０５×２５０×６００） | 生コンクリート 高炉 １８－８－２５（２０） Ｗ／Ｃ ６０％ | 軽油 パトロール給油 | - | - | -
設置 | 各種(600mm以下､50kg以上100kg未満) | 無し | 無し | - | 6080.5 | 2.18 | 2.18 | - | - | 55.9 | 21.69 | 19.42 | 11.85 | - | 41.92 | 41.24 | 0.68 | - | - | - | 小型ﾊﾞｯｸﾎｳ(ｸﾛｰﾗ型)[後方超小旋回型・超低騒音型・ｸﾚｰﾝ機能付・排出ｶﾞｽ対策型(第3次基準値)]山積0.09m3(平積0.07m3)吊能力0.9t | * | - |  | - | 特殊作業員 | 普通作業員 | 土木一般世話役 | - | 歩車道境界ブロック Ｂ種（１８０/２０５×２５０×６００） | 軽油 パトロール給油 | - | - | - | -
設置 | 各種(600mm超1000mm以下､50kg以上150kg未満) | 再生ｸﾗｯｼｬﾗﾝ RC-40 | 18-8-25(高炉) | 無し | 9576.3 | 1.49 | 1.21 | 0.28 | - | 52.78 | 17.07 | 13.85 | 8.7 | 8.14 | 45.73 | 35.66 | 8.82 | 0.64 | 0.61 | - | 小型ﾊﾞｯｸﾎｳ(ｸﾛｰﾗ型)[後方超小旋回型・超低騒音型・ｸﾚｰﾝ機能付・排出ｶﾞｽ対策型(第3次基準値)]山積0.09m3(平積0.07m3)吊能力0.9t | * | バックホウ（クローラ型）［標準型・排出ガス対策型 （2014年規制）］ 山積0.8m3（平積0.6m3） | * | - | 普通作業員 | 特殊作業員 | 土木一般世話役 | 型わく工 | 歩車道境界ブロック Ｃ種（１８０/２１０×３００×６００） | 生コンクリート 高炉 １８－８－２５（２０） Ｗ／Ｃ ６０％ | 軽油 パトロール給油 | 再生クラッシャラン ＲＣ－４０ | - | -
設置 | 各種(600mm超1000mm以下､50kg以上150kg未満) | 再生ｸﾗｯｼｬﾗﾝ RC-40 | 18-8-25(高炉) | 有り | 9615.1 | 1.49 | 1.21 | 0.28 | - | 52.95 | 17.24 | 13.8 | 8.76 | 8.11 | 45.56 | 35.52 | 8.79 | 0.64 | 0.61 | - | 小型ﾊﾞｯｸﾎｳ(ｸﾛｰﾗ型)[後方超小旋回型・超低騒音型・ｸﾚｰﾝ機能付・排出ｶﾞｽ対策型(第3次基準値)]山積0.09m3(平積0.07m3)吊能力0.9t | * | バックホウ（クローラ型）［標準型・排出ガス対策型 （2014年規制）］ 山積0.8m3（平積0.6m3） | * | - | 普通作業員 | 特殊作業員 | 土木一般世話役 | 型わく工 | 歩車道境界ブロック Ｃ種（１８０/２１０×３００×６００） | 生コンクリート 高炉 １８－８－２５（２０） Ｗ／Ｃ ６０％ | 軽油 パトロール給油 | 再生クラッシャラン ＲＣ－４０ | - | -
設置 | 各種(600mm超1000mm以下､50kg以上150kg未満) | 再生ｸﾗｯｼｬﾗﾝ RC-40 | 無し | - | 7091.1 | 2.02 | 1.64 | 0.38 | - | 48.06 | 17.45 | 17.36 | 9.61 | 1.07 | 49.92 | 48.22 | 0.87 | 0.83 | - | - | 小型ﾊﾞｯｸﾎｳ(ｸﾛｰﾗ型)[後方超小旋回型・超低騒音型・ｸﾚｰﾝ機能付・排出ｶﾞｽ対策型(第3次基準値)]山積0.09m3(平積0.07m3)吊能力0.9t | * | バックホウ（クローラ型）［標準型・排出ガス対策型 （2014年規制）］ 山積0.8m3（平積0.6m3） | * | - | 特殊作業員 | 普通作業員 | 土木一般世話役 | 運転手（特殊） | 歩車道境界ブロック Ｃ種（１８０/２１０×３００×６００） | 軽油 パトロール給油 | 再生クラッシャラン ＲＣ－４０ | - | - | -
設置 | 各種(600mm超1000mm以下､50kg以上150kg未満) | 無し | 18-8-25(高炉) | 無し | 9058.2 | 1.28 | 1.28 | - | - | 51.29 | 15.85 | 13.74 | 8.65 | 8.61 | 47.43 | 37.7 | 9.33 | 0.4 | - | - | 小型ﾊﾞｯｸﾎｳ(ｸﾛｰﾗ型)[後方超小旋回型・超低騒音型・ｸﾚｰﾝ機能付・排出ｶﾞｽ対策型(第3次基準値)]山積0.09m3(平積0.07m3)吊能力0.9t | * | - |  | - | 普通作業員 | 特殊作業員 | 土木一般世話役 | 型わく工 | 歩車道境界ブロック Ｃ種（１８０/２１０×３００×６００） | 生コンクリート 高炉 １８－８－２５（２０） Ｗ／Ｃ ６０％ | 軽油 パトロール給油 | - | - | -
設置 | 各種(600mm超1000mm以下､50kg以上150kg未満) | 無し | 18-8-25(高炉) | 有り | 9097 | 1.27 | 1.27 | - | - | 51.5 | 16.07 | 13.68 | 8.72 | 8.57 | 47.23 | 37.54 | 9.29 | 0.4 | - | - | 小型ﾊﾞｯｸﾎｳ(ｸﾛｰﾗ型)[後方超小旋回型・超低騒音型・ｸﾚｰﾝ機能付・排出ｶﾞｽ対策型(第3次基準値)]山積0.09m3(平積0.07m3)吊能力0.9t | * | - |  | - | 普通作業員 | 特殊作業員 | 土木一般世話役 | 型わく工 | 歩車道境界ブロック Ｃ種（１８０/２１０×３００×６００） | 生コンクリート 高炉 １８－８－２５（２０） Ｗ／Ｃ ６０％ | 軽油 パトロール給油 | - | - | -
設置 | 各種(600mm超1000mm以下､50kg以上150kg未満) | 無し | 無し | - | 6573 | 1.77 | 1.77 | - | - | 45.69 | 17.57 | 15.77 | 9.62 | - | 52.54 | 51.99 | 0.55 | - | - | - | 小型ﾊﾞｯｸﾎｳ(ｸﾛｰﾗ型)[後方超小旋回型・超低騒音型・ｸﾚｰﾝ機能付・排出ｶﾞｽ対策型(第3次基準値)]山積0.09m3(平積0.07m3)吊能力0.9t | * | - |  | - | 特殊作業員 | 普通作業員 | 土木一般世話役 | - | 歩車道境界ブロック Ｃ種（１８０/２１０×３００×６００） | 軽油 パトロール給油 | - | - | - | -
設置 | 各種(1000mm超2000mm以下､150kg以上550kg未満) | 再生ｸﾗｯｼｬﾗﾝ RC-40 | 18-8-25(高炉) | 無し | 9296.2 | 1.89 | 1.6 | 0.29 | - | 50.64 | 16.16 | 8.39 | 8.11 | 7.28 | 47.47 | 36.74 | 9.09 | 1.01 | 0.63 | - | バックホウ（クローラ型）［超小旋回型・クレーン機能付・排出ガス対策型（2014年規制）］山積0.28m3（平積0.20m3）吊能力1.7t | * | バックホウ（クローラ型）［標準型・排出ガス対策型 （2014年規制）］ 山積0.8m3（平積0.6m3） | * | - | 普通作業員 | 型わく工 | 土木一般世話役 | 特殊作業員 | 歩車道境界ブロック Ｃ種（１８０/２１０×３００×６００） | 生コンクリート 高炉 １８－８－２５（２０） Ｗ／Ｃ ６０％ | 軽油 パトロール給油 | 再生クラッシャラン ＲＣ－４０ | - | -
設置 | 各種(1000mm超2000mm以下､150kg以上550kg未満) | 再生ｸﾗｯｼｬﾗﾝ RC-40 | 18-8-25(高炉) | 有り | 9335 | 1.88 | 1.59 | 0.29 | - | 50.85 | 16.38 | 8.35 | 8.18 | 7.25 | 47.27 | 36.58 | 9.05 | 1.01 | 0.63 | - | バックホウ（クローラ型）［超小旋回型・クレーン機能付・排出ガス対策型（2014年規制）］山積0.28m3（平積0.20m3）吊能力1.7t | * | バックホウ（クローラ型）［標準型・排出ガス対策型 （2014年規制）］ 山積0.8m3（平積0.6m3） | * | - | 普通作業員 | 型わく工 | 土木一般世話役 | 特殊作業員 | 歩車道境界ブロック Ｃ種（１８０/２１０×３００×６００） | 生コンクリート 高炉 １８－８－２５（２０） Ｗ／Ｃ ６０％ | 軽油 パトロール給油 | 再生クラッシャラン ＲＣ－４０ | - | -
設置 | 各種(1000mm超2000mm以下､150kg以上550kg未満) | 再生ｸﾗｯｼｬﾗﾝ RC-40 | 無し | - | 6811 | 2.59 | 2.19 | 0.4 | - | 44.98 | 16.17 | 8.85 | 8.7 | 8.63 | 52.43 | 50.19 | 1.38 | 0.86 | - | - | バックホウ（クローラ型）［超小旋回型・クレーン機能付・排出ガス対策型（2014年規制）］山積0.28m3（平積0.20m3）吊能力1.7t | * | バックホウ（クローラ型）［標準型・排出ガス対策型 （2014年規制）］ 山積0.8m3（平積0.6m3） | * | - | 普通作業員 | 土木一般世話役 | 運転手（特殊） | 特殊作業員 | 歩車道境界ブロック Ｃ種（１８０/２１０×３００×６００） | 軽油 パトロール給油 | 再生クラッシャラン ＲＣ－４０ | - | - | -
設置 | 各種(1000mm超2000mm以下､150kg以上550kg未満) | 無し | 18-8-25(高炉) | 無し | 8778.1 | 1.69 | 1.69 | - | - | 48.95 | 14.84 | 8.88 | 8.03 | 6.77 | 49.36 | 38.96 | 9.62 | 0.78 | - | - | バックホウ（クローラ型）［超小旋回型・クレーン機能付・排出ガス対策型（2014年規制）］山積0.28m3（平積0.20m3）吊能力1.7t | * | - |  | - | 普通作業員 | 型わく工 | 土木一般世話役 | 特殊作業員 | 歩車道境界ブロック Ｃ種（１８０/２１０×３００×６００） | 生コンクリート 高炉 １８－８－２５（２０） Ｗ／Ｃ ６０％ | 軽油 パトロール給油 | - | - | -
設置 | 各種(1000mm超2000mm以下､150kg以上550kg未満) | 無し | 18-8-25(高炉) | 有り | 8817 | 1.69 | 1.69 | - | - | 49.22 | 15.12 | 8.84 | 8.1 | 6.74 | 49.09 | 38.73 | 9.58 | 0.78 | - | - | バックホウ（クローラ型）［超小旋回型・クレーン機能付・排出ガス対策型（2014年規制）］山積0.28m3（平積0.20m3）吊能力1.7t | * | - |  | - | 普通作業員 | 型わく工 | 土木一般世話役 | 特殊作業員 | 歩車道境界ブロック Ｃ種（１８０/２１０×３００×６００） | 生コンクリート 高炉 １８－８－２５（２０） Ｗ／Ｃ ６０％ | 軽油 パトロール給油 | - | - | -
設置 | 各種(1000mm超2000mm以下､150kg以上550kg未満) | 無し | 無し | - | 6293 | 2.37 | 2.37 | - | - | 42.24 | 14.41 | 8.79 | 8.2 | 8.03 | 55.39 | 54.3 | 1.09 | - | - | - | バックホウ（クローラ型）［超小旋回型・クレーン機能付・排出ガス対策型（2014年規制）］山積0.28m3（平積0.20m3）吊能力1.7t | * | - |  | - | 普通作業員 | 土木一般世話役 | 運転手（特殊） | 特殊作業員 | 歩車道境界ブロック Ｃ種（１８０/２１０×３００×６００） | 軽油 パトロール給油 | - | - | - | -
再利用設置 | A種(150/170×200×600) | 再生ｸﾗｯｼｬﾗﾝ RC-40 | 18-8-25(高炉) | 無し | 5962.2 | 0.41 | 0.41 | - | - | 85.92 | 32.4 | 17.18 | 15.38 | 13.08 | 13.67 | 12.4 | 0.89 | 0.38 | - | - | バックホウ（クローラ型）［標準型・排出ガス対策型 （2014年規制）］ 山積0.8m3（平積0.6m3） | * | - |  | - | 普通作業員 | 土木一般世話役 | 特殊作業員 | 型わく工 | 生コンクリート 高炉 １８－８－２５（２０） Ｗ／Ｃ ６０％ | 再生クラッシャラン ＲＣ－４０ | 軽油 パトロール給油 | - | - | -
再利用設置 | A種(150/170×200×600) | 再生ｸﾗｯｼｬﾗﾝ RC-40 | 18-8-25(高炉) | 有り | 5996.2 | 0.41 | 0.41 | - | - | 86 | 32.58 | 17.23 | 15.3 | 13 | 13.59 | 12.33 | 0.88 | 0.38 | - | - | バックホウ（クローラ型）［標準型・排出ガス対策型 （2014年規制）］ 山積0.8m3（平積0.6m3） | * | - |  | - | 普通作業員 | 土木一般世話役 | 特殊作業員 | 型わく工 | 生コンクリート 高炉 １８－８－２５（２０） Ｗ／Ｃ ６０％ | 再生クラッシャラン ＲＣ－４０ | 軽油 パトロール給油 | - | - | -
再利用設置 | A種(150/170×200×600) | 再生ｸﾗｯｼｬﾗﾝ RC-40 | 無し | - | 3621.8 | 0.68 | 0.68 | - | - | 97.22 | 42.8 | 24.36 | 23.17 | 1.9 | 2.1 | 1.47 | 0.63 | - | - | - | バックホウ（クローラ型）［標準型・排出ガス対策型 （2014年規制）］ 山積0.8m3（平積0.6m3） | * | - |  | - | 普通作業員 | 土木一般世話役 | 特殊作業員 | 運転手（特殊） | 再生クラッシャラン ＲＣ－４０ | 軽油 パトロール給油 | - | - | - | -
再利用設置 | A種(150/170×200×600) | 無し | 18-8-25(高炉) | 無し | 5494.7 | 0 | - | - | - | 86.54 | 31.92 | 17.84 | 15.34 | 14.19 | 13.46 | 13.46 | - | - | - | - | - |  | - |  | - | 普通作業員 | 土木一般世話役 | 特殊作業員 | 型わく工 | 生コンクリート 高炉 １８－８－２５（２０） Ｗ／Ｃ ６０％ | - | - | - | - | -
再利用設置 | A種(150/170×200×600) | 無し | 18-8-25(高炉) | 有り | 5528.7 | 0 | - | - | - | 86.63 | 32.13 | 17.88 | 15.25 | 14.1 | 13.37 | 13.37 | - | - | - | - | - |  | - |  | - | 普通作業員 | 土木一般世話役 | 特殊作業員 | 型わく工 | 生コンクリート 高炉 １８－８－２５（２０） Ｗ／Ｃ ６０％ | - | - | - | - | -
再利用設置 | A種(150/170×200×600) | 無し | 無し | - | 3154.3 | 0 | - | - | - | 100 | 43.53 | 26.56 | 24.25 | - | 0 | - | - | - | - | - | - |  | - |  | - | 普通作業員 | 土木一般世話役 | 特殊作業員 | - | - | - | - | - | - | -
再利用設置 | B種(180/205×250×600) | 再生ｸﾗｯｼｬﾗﾝ RC-40 | 18-8-25(高炉) | 無し | 6569.5 | 2.42 | 2.01 | 0.41 | - | 82.83 | 27.02 | 22.63 | 14.01 | 11.87 | 14.75 | 12.86 | 1.01 | 0.88 | - | - | 小型ﾊﾞｯｸﾎｳ(ｸﾛｰﾗ型)[後方超小旋回型・超低騒音型・ｸﾚｰﾝ機能付・排出ｶﾞｽ対策型(第3次基準値)]山積0.09m3(平積0.07m3)吊能力0.9t | * | バックホウ（クローラ型）［標準型・排出ガス対策型 （2014年規制）］ 山積0.8m3（平積0.6m3） | * | - | 普通作業員 | 特殊作業員 | 土木一般世話役 | 型わく工 | 生コンクリート 高炉 １８－８－２５（２０） Ｗ／Ｃ ６０％ | 軽油 パトロール給油 | 再生クラッシャラン ＲＣ－４０ | - | - | -
再利用設置 | B種(180/205×250×600) | 再生ｸﾗｯｼｬﾗﾝ RC-40 | 18-8-25(高炉) | 有り | 6608.3 | 2.41 | 2 | 0.41 | - | 82.91 | 27.21 | 22.5 | 14.08 | 11.8 | 14.68 | 12.79 | 1.01 | 0.88 | - | - | 小型ﾊﾞｯｸﾎｳ(ｸﾛｰﾗ型)[後方超小旋回型・超低騒音型・ｸﾚｰﾝ機能付・排出ｶﾞｽ対策型(第3次基準値)]山積0.09m3(平積0.07m3)吊能力0.9t | * | バックホウ（クローラ型）［標準型・排出ガス対策型 （2014年規制）］ 山積0.8m3（平積0.6m3） | * | - | 普通作業員 | 特殊作業員 | 土木一般世話役 | 型わく工 | 生コンクリート 高炉 １８－８－２５（２０） Ｗ／Ｃ ６０％ | 軽油 パトロール給油 | 再生クラッシャラン ＲＣ－４０ | - | - | -
再利用設置 | B種(180/205×250×600) | 再生ｸﾗｯｼｬﾗﾝ RC-40 | 無し | - | 4084.3 | 3.9 | 3.24 | 0.66 | - | 93.05 | 34.29 | 33.63 | 18.84 | 1.84 | 3.05 | 1.63 | 1.42 | - | - | - | 小型ﾊﾞｯｸﾎｳ(ｸﾛｰﾗ型)[後方超小旋回型・超低騒音型・ｸﾚｰﾝ機能付・排出ｶﾞｽ対策型(第3次基準値)]山積0.09m3(平積0.07m3)吊能力0.9t | * | バックホウ（クローラ型）［標準型・排出ガス対策型 （2014年規制）］ 山積0.8m3（平積0.6m3） | * | - | 特殊作業員 | 普通作業員 | 土木一般世話役 | 運転手（特殊） | 軽油 パトロール給油 | 再生クラッシャラン ＲＣ－４０ | - | - | - | -
再利用設置 | B種(180/205×250×600) | 無し | 18-8-25(高炉) | 無し | 6057.7 | 2.18 | 2.18 | - | - | 83.19 | 26.09 | 23.2 | 14.4 | 12.87 | 14.63 | 13.95 | 0.68 | - | - | - | 小型ﾊﾞｯｸﾎｳ(ｸﾛｰﾗ型)[後方超小旋回型・超低騒音型・ｸﾚｰﾝ機能付・排出ｶﾞｽ対策型(第3次基準値)]山積0.09m3(平積0.07m3)吊能力0.9t | * | - |  | - | 普通作業員 | 特殊作業員 | 土木一般世話役 | 型わく工 | 生コンクリート 高炉 １８－８－２５（２０） Ｗ／Ｃ ６０％ | 軽油 パトロール給油 | - | - | - | -
再利用設置 | B種(180/205×250×600) | 無し | 18-8-25(高炉) | 有り | 6096.6 | 2.17 | 2.17 | - | - | 83.29 | 26.32 | 23.06 | 14.47 | 12.79 | 14.54 | 13.86 | 0.68 | - | - | - | 小型ﾊﾞｯｸﾎｳ(ｸﾛｰﾗ型)[後方超小旋回型・超低騒音型・ｸﾚｰﾝ機能付・排出ｶﾞｽ対策型(第3次基準値)]山積0.09m3(平積0.07m3)吊能力0.9t | * | - |  | - | 普通作業員 | 特殊作業員 | 土木一般世話役 | 型わく工 | 生コンクリート 高炉 １８－８－２５（２０） Ｗ／Ｃ ６０％ | 軽油 パトロール給油 | - | - | - | -
再利用設置 | B種(180/205×250×600) | 無し | 無し | - | 3572.5 | 3.71 | 3.71 | - | - | 95.13 | 36.88 | 33.06 | 20.18 | - | 1.16 | 1.16 | - | - | - | - | 小型ﾊﾞｯｸﾎｳ(ｸﾛｰﾗ型)[後方超小旋回型・超低騒音型・ｸﾚｰﾝ機能付・排出ｶﾞｽ対策型(第3次基準値)]山積0.09m3(平積0.07m3)吊能力0.9t | * | - |  | - | 特殊作業員 | 普通作業員 | 土木一般世話役 | - | 軽油 パトロール給油 | - | - | - | - | -
再利用設置 | C種(180/210×300×600) | 再生ｸﾗｯｼｬﾗﾝ RC-40 | 18-8-25(高炉) | 無し | 6575.8 | 2.42 | 2.01 | 0.41 | - | 82.82 | 27.01 | 22.63 | 14.01 | 11.86 | 14.76 | 12.85 | 1.02 | 0.89 | - | - | 小型ﾊﾞｯｸﾎｳ(ｸﾛｰﾗ型)[後方超小旋回型・超低騒音型・ｸﾚｰﾝ機能付・排出ｶﾞｽ対策型(第3次基準値)]山積0.09m3(平積0.07m3)吊能力0.9t | * | バックホウ（クローラ型）［標準型・排出ガス対策型 （2014年規制）］ 山積0.8m3（平積0.6m3） | * | - | 普通作業員 | 特殊作業員 | 土木一般世話役 | 型わく工 | 生コンクリート 高炉 １８－８－２５（２０） Ｗ／Ｃ ６０％ | 軽油 パトロール給油 | 再生クラッシャラン ＲＣ－４０ | - | - | -
再利用設置 | C種(180/210×300×600) | 再生ｸﾗｯｼｬﾗﾝ RC-40 | 18-8-25(高炉) | 有り | 6614.6 | 2.41 | 2 | 0.41 | - | 82.92 | 27.23 | 22.5 | 14.08 | 11.79 | 14.67 | 12.77 | 1.01 | 0.89 | - | - | 小型ﾊﾞｯｸﾎｳ(ｸﾛｰﾗ型)[後方超小旋回型・超低騒音型・ｸﾚｰﾝ機能付・排出ｶﾞｽ対策型(第3次基準値)]山積0.09m3(平積0.07m3)吊能力0.9t | * | バックホウ（クローラ型）［標準型・排出ガス対策型 （2014年規制）］ 山積0.8m3（平積0.6m3） | * | - | 普通作業員 | 特殊作業員 | 土木一般世話役 | 型わく工 | 生コンクリート 高炉 １８－８－２５（２０） Ｗ／Ｃ ６０％ | 軽油 パトロール給油 | 再生クラッシャラン ＲＣ－４０ | - | - | -
再利用設置 | C種(180/210×300×600) | 再生ｸﾗｯｼｬﾗﾝ RC-40 | 無し | - | 4090.6 | 3.91 | 3.24 | 0.67 | - | 93.01 | 34.24 | 33.64 | 18.82 | 1.86 | 3.08 | 1.64 | 1.44 | - | - | - | 小型ﾊﾞｯｸﾎｳ(ｸﾛｰﾗ型)[後方超小旋回型・超低騒音型・ｸﾚｰﾝ機能付・排出ｶﾞｽ対策型(第3次基準値)]山積0.09m3(平積0.07m3)吊能力0.9t | * | バックホウ（クローラ型）［標準型・排出ガス対策型 （2014年規制）］ 山積0.8m3（平積0.6m3） | * | - | 特殊作業員 | 普通作業員 | 土木一般世話役 | 運転手（特殊） | 軽油 パトロール給油 | 再生クラッシャラン ＲＣ－４０ | - | - | - | -
再利用設置 | C種(180/210×300×600) | 無し | 18-8-25(高炉) | 無し | 6057.7 | 2.18 | 2.18 | - | - | 83.19 | 26.09 | 23.2 | 14.4 | 12.87 | 14.63 | 13.95 | 0.68 | - | - | - | 小型ﾊﾞｯｸﾎｳ(ｸﾛｰﾗ型)[後方超小旋回型・超低騒音型・ｸﾚｰﾝ機能付・排出ｶﾞｽ対策型(第3次基準値)]山積0.09m3(平積0.07m3)吊能力0.9t | * | - |  | - | 普通作業員 | 特殊作業員 | 土木一般世話役 | 型わく工 | 生コンクリート 高炉 １８－８－２５（２０） Ｗ／Ｃ ６０％ | 軽油 パトロール給油 | - | - | - | -
再利用設置 | C種(180/210×300×600) | 無し | 18-8-25(高炉) | 有り | 6096.6 | 2.17 | 2.17 | - | - | 83.29 | 26.32 | 23.06 | 14.47 | 12.79 | 14.54 | 13.86 | 0.68 | - | - | - | 小型ﾊﾞｯｸﾎｳ(ｸﾛｰﾗ型)[後方超小旋回型・超低騒音型・ｸﾚｰﾝ機能付・排出ｶﾞｽ対策型(第3次基準値)]山積0.09m3(平積0.07m3)吊能力0.9t | * | - |  | - | 普通作業員 | 特殊作業員 | 土木一般世話役 | 型わく工 | 生コンクリート 高炉 １８－８－２５（２０） Ｗ／Ｃ ６０％ | 軽油 パトロール給油 | - | - | - | -
再利用設置 | C種(180/210×300×600) | 無し | 無し | - | 3572.5 | 3.71 | 3.71 | - | - | 95.13 | 36.88 | 33.06 | 20.18 | - | 1.16 | 1.16 | - | - | - | - | 小型ﾊﾞｯｸﾎｳ(ｸﾛｰﾗ型)[後方超小旋回型・超低騒音型・ｸﾚｰﾝ機能付・排出ｶﾞｽ対策型(第3次基準値)]山積0.09m3(平積0.07m3)吊能力0.9t | * | - |  | - | 特殊作業員 | 普通作業員 | 土木一般世話役 | - | 軽油 パトロール給油 | - | - | - | - | -
再利用設置 | 各種(600mm以下､50kg未満) | 再生ｸﾗｯｼｬﾗﾝ RC-40 | 18-8-25(高炉) | 無し | 5962.2 | 0.41 | 0.41 | - | - | 85.92 | 32.4 | 17.18 | 15.38 | 13.08 | 13.67 | 12.4 | 0.89 | 0.38 | - | - | バックホウ（クローラ型）［標準型・排出ガス対策型 （2014年規制）］ 山積0.8m3（平積0.6m3） | * | - |  | - | 普通作業員 | 土木一般世話役 | 特殊作業員 | 型わく工 | 生コンクリート 高炉 １８－８－２５（２０） Ｗ／Ｃ ６０％ | 再生クラッシャラン ＲＣ－４０ | 軽油 パトロール給油 | - | - | -
再利用設置 | 各種(600mm以下､50kg未満) | 再生ｸﾗｯｼｬﾗﾝ RC-40 | 18-8-25(高炉) | 有り | 5996.2 | 0.41 | 0.41 | - | - | 86 | 32.58 | 17.23 | 15.3 | 13 | 13.59 | 12.33 | 0.88 | 0.38 | - | - | バックホウ（クローラ型）［標準型・排出ガス対策型 （2014年規制）］ 山積0.8m3（平積0.6m3） | * | - |  | - | 普通作業員 | 土木一般世話役 | 特殊作業員 | 型わく工 | 生コンクリート 高炉 １８－８－２５（２０） Ｗ／Ｃ ６０％ | 再生クラッシャラン ＲＣ－４０ | 軽油 パトロール給油 | - | - | -
再利用設置 | 各種(600mm以下､50kg未満) | 再生ｸﾗｯｼｬﾗﾝ RC-40 | 無し | - | 3621.8 | 0.68 | 0.68 | - | - | 97.22 | 42.8 | 24.36 | 23.17 | 1.9 | 2.1 | 1.47 | 0.63 | - | - | - | バックホウ（クローラ型）［標準型・排出ガス対策型 （2014年規制）］ 山積0.8m3（平積0.6m3） | * | - |  | - | 普通作業員 | 土木一般世話役 | 特殊作業員 | 運転手（特殊） | 再生クラッシャラン ＲＣ－４０ | 軽油 パトロール給油 | - | - | - | -
再利用設置 | 各種(600mm以下､50kg未満) | 無し | 18-8-25(高炉) | 無し | 5494.7 | 0 | - | - | - | 86.54 | 31.92 | 17.84 | 15.34 | 14.19 | 13.46 | 13.46 | - | - | - | - | - |  | - |  | - | 普通作業員 | 土木一般世話役 | 特殊作業員 | 型わく工 | 生コンクリート 高炉 １８－８－２５（２０） Ｗ／Ｃ ６０％ | - | - | - | - | -
再利用設置 | 各種(600mm以下､50kg未満) | 無し | 18-8-25(高炉) | 有り | 5528.7 | 0 | - | - | - | 86.63 | 32.13 | 17.88 | 15.25 | 14.1 | 13.37 | 13.37 | - | - | - | - | - |  | - |  | - | 普通作業員 | 土木一般世話役 | 特殊作業員 | 型わく工 | 生コンクリート 高炉 １８－８－２５（２０） Ｗ／Ｃ ６０％ | - | - | - | - | -
再利用設置 | 各種(600mm以下､50kg未満) | 無し | 無し | - | 3154.3 | 0 | - | - | - | 100 | 43.53 | 26.56 | 24.25 | - | 0 | - | - | - | - | - | - |  | - |  | - | 普通作業員 | 土木一般世話役 | 特殊作業員 | - | - | - | - | - | - | -
再利用設置 | 各種(600mm以下､50kg以上100kg未満) | 再生ｸﾗｯｼｬﾗﾝ RC-40 | 18-8-25(高炉) | 無し | 6569.5 | 2.42 | 2.01 | 0.41 | - | 82.83 | 27.02 | 22.63 | 14.01 | 11.87 | 14.75 | 12.86 | 1.01 | 0.88 | - | - | 小型ﾊﾞｯｸﾎｳ(ｸﾛｰﾗ型)[後方超小旋回型・超低騒音型・ｸﾚｰﾝ機能付・排出ｶﾞｽ対策型(第3次基準値)]山積0.09m3(平積0.07m3)吊能力0.9t | * | バックホウ（クローラ型）［標準型・排出ガス対策型 （2014年規制）］ 山積0.8m3（平積0.6m3） | * | - | 普通作業員 | 特殊作業員 | 土木一般世話役 | 型わく工 | 生コンクリート 高炉 １８－８－２５（２０） Ｗ／Ｃ ６０％ | 軽油 パトロール給油 | 再生クラッシャラン ＲＣ－４０ | - | - | -
再利用設置 | 各種(600mm以下､50kg以上100kg未満) | 再生ｸﾗｯｼｬﾗﾝ RC-40 | 18-8-25(高炉) | 有り | 6608.3 | 2.41 | 2 | 0.41 | - | 82.91 | 27.21 | 22.5 | 14.08 | 11.8 | 14.68 | 12.79 | 1.01 | 0.88 | - | - | 小型ﾊﾞｯｸﾎｳ(ｸﾛｰﾗ型)[後方超小旋回型・超低騒音型・ｸﾚｰﾝ機能付・排出ｶﾞｽ対策型(第3次基準値)]山積0.09m3(平積0.07m3)吊能力0.9t | * | バックホウ（クローラ型）［標準型・排出ガス対策型 （2014年規制）］ 山積0.8m3（平積0.6m3） | * | - | 普通作業員 | 特殊作業員 | 土木一般世話役 | 型わく工 | 生コンクリート 高炉 １８－８－２５（２０） Ｗ／Ｃ ６０％ | 軽油 パトロール給油 | 再生クラッシャラン ＲＣ－４０ | - | - | -
再利用設置 | 各種(600mm以下､50kg以上100kg未満) | 再生ｸﾗｯｼｬﾗﾝ RC-40 | 無し | - | 4084.3 | 3.9 | 3.24 | 0.66 | - | 93.05 | 34.29 | 33.63 | 18.84 | 1.84 | 3.05 | 1.63 | 1.42 | - | - | - | 小型ﾊﾞｯｸﾎｳ(ｸﾛｰﾗ型)[後方超小旋回型・超低騒音型・ｸﾚｰﾝ機能付・排出ｶﾞｽ対策型(第3次基準値)]山積0.09m3(平積0.07m3)吊能力0.9t | * | バックホウ（クローラ型）［標準型・排出ガス対策型 （2014年規制）］ 山積0.8m3（平積0.6m3） | * | - | 特殊作業員 | 普通作業員 | 土木一般世話役 | 運転手（特殊） | 軽油 パトロール給油 | 再生クラッシャラン ＲＣ－４０ | - | - | - | -
再利用設置 | 各種(600mm以下､50kg以上100kg未満) | 無し | 18-8-25(高炉) | 無し | 6057.7 | 2.18 | 2.18 | - | - | 83.19 | 26.09 | 23.2 | 14.4 | 12.87 | 14.63 | 13.95 | 0.68 | - | - | - | 小型ﾊﾞｯｸﾎｳ(ｸﾛｰﾗ型)[後方超小旋回型・超低騒音型・ｸﾚｰﾝ機能付・排出ｶﾞｽ対策型(第3次基準値)]山積0.09m3(平積0.07m3)吊能力0.9t | * | - |  | - | 普通作業員 | 特殊作業員 | 土木一般世話役 | 型わく工 | 生コンクリート 高炉 １８－８－２５（２０） Ｗ／Ｃ ６０％ | 軽油 パトロール給油 | - | - | - | -
再利用設置 | 各種(600mm以下､50kg以上100kg未満) | 無し | 18-8-25(高炉) | 有り | 6096.6 | 2.17 | 2.17 | - | - | 83.29 | 26.32 | 23.06 | 14.47 | 12.79 | 14.54 | 13.86 | 0.68 | - | - | - | 小型ﾊﾞｯｸﾎｳ(ｸﾛｰﾗ型)[後方超小旋回型・超低騒音型・ｸﾚｰﾝ機能付・排出ｶﾞｽ対策型(第3次基準値)]山積0.09m3(平積0.07m3)吊能力0.9t | * | - |  | - | 普通作業員 | 特殊作業員 | 土木一般世話役 | 型わく工 | 生コンクリート 高炉 １８－８－２５（２０） Ｗ／Ｃ ６０％ | 軽油 パトロール給油 | - | - | - | -
再利用設置 | 各種(600mm以下､50kg以上100kg未満) | 無し | 無し | - | 3572.5 | 3.71 | 3.71 | - | - | 95.13 | 36.88 | 33.06 | 20.18 | - | 1.16 | 1.16 | - | - | - | - | 小型ﾊﾞｯｸﾎｳ(ｸﾛｰﾗ型)[後方超小旋回型・超低騒音型・ｸﾚｰﾝ機能付・排出ｶﾞｽ対策型(第3次基準値)]山積0.09m3(平積0.07m3)吊能力0.9t | * | - |  | - | 特殊作業員 | 普通作業員 | 土木一般世話役 | - | 軽油 パトロール給油 | - | - | - | - | -
再利用設置 | 各種(600mm超1000mm以下､50kg以上150kg未満) | 再生ｸﾗｯｼｬﾗﾝ RC-40 | 18-8-25(高炉) | 無し | 6160.8 | 2.32 | 1.88 | 0.44 | - | 82.01 | 26.48 | 21.53 | 13.52 | 12.66 | 15.67 | 13.72 | 1 | 0.95 | - | - | 小型ﾊﾞｯｸﾎｳ(ｸﾛｰﾗ型)[後方超小旋回型・超低騒音型・ｸﾚｰﾝ機能付・排出ｶﾞｽ対策型(第3次基準値)]山積0.09m3(平積0.07m3)吊能力0.9t | * | バックホウ（クローラ型）［標準型・排出ガス対策型 （2014年規制）］ 山積0.8m3（平積0.6m3） | * | - | 普通作業員 | 特殊作業員 | 土木一般世話役 | 型わく工 | 生コンクリート 高炉 １８－８－２５（２０） Ｗ／Ｃ ６０％ | 軽油 パトロール給油 | 再生クラッシャラン ＲＣ－４０ | - | - | -
再利用設置 | 各種(600mm超1000mm以下､50kg以上150kg未満) | 再生ｸﾗｯｼｬﾗﾝ RC-40 | 18-8-25(高炉) | 有り | 6199.6 | 2.31 | 1.87 | 0.44 | - | 82.11 | 26.72 | 21.4 | 13.59 | 12.58 | 15.58 | 13.63 | 1 | 0.95 | - | - | 小型ﾊﾞｯｸﾎｳ(ｸﾛｰﾗ型)[後方超小旋回型・超低騒音型・ｸﾚｰﾝ機能付・排出ｶﾞｽ対策型(第3次基準値)]山積0.09m3(平積0.07m3)吊能力0.9t | * | バックホウ（クローラ型）［標準型・排出ガス対策型 （2014年規制）］ 山積0.8m3（平積0.6m3） | * | - | 普通作業員 | 特殊作業員 | 土木一般世話役 | 型わく工 | 生コンクリート 高炉 １８－８－２５（２０） Ｗ／Ｃ ６０％ | 軽油 パトロール給油 | 再生クラッシャラン ＲＣ－４０ | - | - | -
再利用設置 | 各種(600mm超1000mm以下､50kg以上150kg未満) | 再生ｸﾗｯｼｬﾗﾝ RC-40 | 無し | - | 3675.6 | 3.9 | 3.16 | 0.74 | - | 92.81 | 33.73 | 33.5 | 18.55 | 2.07 | 3.29 | 1.69 | 1.6 | - | - | - | 小型ﾊﾞｯｸﾎｳ(ｸﾛｰﾗ型)[後方超小旋回型・超低騒音型・ｸﾚｰﾝ機能付・排出ｶﾞｽ対策型(第3次基準値)]山積0.09m3(平積0.07m3)吊能力0.9t | * | バックホウ（クローラ型）［標準型・排出ガス対策型 （2014年規制）］ 山積0.8m3（平積0.6m3） | * | - | 特殊作業員 | 普通作業員 | 土木一般世話役 | 運転手（特殊） | 軽油 パトロール給油 | 再生クラッシャラン ＲＣ－４０ | - | - | - | -
再利用設置 | 各種(600mm超1000mm以下､50kg以上150kg未満) | 無し | 18-8-25(高炉) | 無し | 5642.7 | 2.06 | 2.06 | - | - | 82.32 | 25.43 | 22.05 | 13.89 | 13.82 | 15.62 | 14.98 | 0.64 | - | - | - | 小型ﾊﾞｯｸﾎｳ(ｸﾛｰﾗ型)[後方超小旋回型・超低騒音型・ｸﾚｰﾝ機能付・排出ｶﾞｽ対策型(第3次基準値)]山積0.09m3(平積0.07m3)吊能力0.9t | * | - |  | - | 普通作業員 | 特殊作業員 | 土木一般世話役 | 型わく工 | 生コンクリート 高炉 １８－８－２５（２０） Ｗ／Ｃ ６０％ | 軽油 パトロール給油 | - | - | - | -
再利用設置 | 各種(600mm超1000mm以下､50kg以上150kg未満) | 無し | 18-8-25(高炉) | 有り | 5681.5 | 2.04 | 2.04 | - | - | 82.45 | 25.72 | 21.9 | 13.97 | 13.72 | 15.51 | 14.87 | 0.64 | - | - | - | 小型ﾊﾞｯｸﾎｳ(ｸﾛｰﾗ型)[後方超小旋回型・超低騒音型・ｸﾚｰﾝ機能付・排出ｶﾞｽ対策型(第3次基準値)]山積0.09m3(平積0.07m3)吊能力0.9t | * | - |  | - | 普通作業員 | 特殊作業員 | 土木一般世話役 | 型わく工 | 生コンクリート 高炉 １８－８－２５（２０） Ｗ／Ｃ ６０％ | 軽油 パトロール給油 | - | - | - | -
再利用設置 | 各種(600mm超1000mm以下､50kg以上150kg未満) | 無し | 無し | - | 3157.5 | 3.68 | 3.68 | - | - | 95.17 | 36.62 | 32.83 | 20.03 | - | 1.15 | 1.15 | - | - | - | - | 小型ﾊﾞｯｸﾎｳ(ｸﾛｰﾗ型)[後方超小旋回型・超低騒音型・ｸﾚｰﾝ機能付・排出ｶﾞｽ対策型(第3次基準値)]山積0.09m3(平積0.07m3)吊能力0.9t | * | - |  | - | 特殊作業員 | 普通作業員 | 土木一般世話役 | - | 軽油 パトロール給油 | - | - | - | - | -
再利用設置 | 各種(1000mm超2000mm以下､150kg以上550kg未満) | 再生ｸﾗｯｼｬﾗﾝ RC-40 | 18-8-25(高炉) | 無し | 5880.7 | 2.99 | 2.53 | 0.46 | - | 80.04 | 25.54 | 13.26 | 12.82 | 11.51 | 16.97 | 14.37 | 1.6 | 1 | - | - | バックホウ（クローラ型）［超小旋回型・クレーン機能付・排出ガス対策型（2014年規制）］山積0.28m3（平積0.20m3）吊能力1.7t | * | バックホウ（クローラ型）［標準型・排出ガス対策型 （2014年規制）］ 山積0.8m3（平積0.6m3） | * | - | 普通作業員 | 型わく工 | 土木一般世話役 | 特殊作業員 | 生コンクリート 高炉 １８－８－２５（２０） Ｗ／Ｃ ６０％ | 軽油 パトロール給油 | 再生クラッシャラン ＲＣ－４０ | - | - | -
再利用設置 | 各種(1000mm超2000mm以下､150kg以上550kg未満) | 再生ｸﾗｯｼｬﾗﾝ RC-40 | 18-8-25(高炉) | 有り | 5919.5 | 2.98 | 2.52 | 0.46 | - | 80.17 | 25.79 | 13.17 | 12.9 | 11.44 | 16.85 | 14.27 | 1.59 | 0.99 | - | - | バックホウ（クローラ型）［超小旋回型・クレーン機能付・排出ガス対策型（2014年規制）］山積0.28m3（平積0.20m3）吊能力1.7t | * | バックホウ（クローラ型）［標準型・排出ガス対策型 （2014年規制）］ 山積0.8m3（平積0.6m3） | * | - | 普通作業員 | 型わく工 | 土木一般世話役 | 特殊作業員 | 生コンクリート 高炉 １８－８－２５（２０） Ｗ／Ｃ ６０％ | 軽油 パトロール給油 | 再生クラッシャラン ＲＣ－４０ | - | - | -
再利用設置 | 各種(1000mm超2000mm以下､150kg以上550kg未満) | 再生ｸﾗｯｼｬﾗﾝ RC-40 | 無し | - | 3395.5 | 5.19 | 4.39 | 0.8 | - | 90.3 | 32.5 | 17.75 | 17.45 | 17.31 | 4.51 | 2.78 | 1.73 | - | - | - | バックホウ（クローラ型）［超小旋回型・クレーン機能付・排出ガス対策型（2014年規制）］山積0.28m3（平積0.20m3）吊能力1.7t | * | バックホウ（クローラ型）［標準型・排出ガス対策型 （2014年規制）］ 山積0.8m3（平積0.6m3） | * | - | 普通作業員 | 土木一般世話役 | 運転手（特殊） | 特殊作業員 | 軽油 パトロール給油 | 再生クラッシャラン ＲＣ－４０ | - | - | - | -
再利用設置 | 各種(1000mm超2000mm以下､150kg以上550kg未満) | 無し | 18-8-25(高炉) | 無し | 5362.6 | 2.78 | 2.78 | - | - | 80.18 | 24.34 | 14.54 | 13.14 | 11.09 | 17.04 | 15.76 | 1.28 | - | - | - | バックホウ（クローラ型）［超小旋回型・クレーン機能付・排出ガス対策型（2014年規制）］山積0.28m3（平積0.20m3）吊能力1.7t | * | - |  | - | 普通作業員 | 型わく工 | 土木一般世話役 | 特殊作業員 | 生コンクリート 高炉 １８－８－２５（２０） Ｗ／Ｃ ６０％ | 軽油 パトロール給油 | - | - | - | -
再利用設置 | 各種(1000mm超2000mm以下､150kg以上550kg未満) | 無し | 18-8-25(高炉) | 有り | 5401.5 | 2.76 | 2.76 | - | - | 80.33 | 24.64 | 14.44 | 13.23 | 11.01 | 16.91 | 15.64 | 1.27 | - | - | - | バックホウ（クローラ型）［超小旋回型・クレーン機能付・排出ガス対策型（2014年規制）］山積0.28m3（平積0.20m3）吊能力1.7t | * | - |  | - | 普通作業員 | 型わく工 | 土木一般世話役 | 特殊作業員 | 生コンクリート 高炉 １８－８－２５（２０） Ｗ／Ｃ ６０％ | 軽油 パトロール給油 | - | - | - | -
再利用設置 | 各種(1000mm超2000mm以下､150kg以上550kg未満) | 無し | 無し | - | 2877.5 | 5.18 | 5.18 | - | - | 92.43 | 31.56 | 19.24 | 17.93 | 17.56 | 2.39 | 2.39 | - | - | - | - | バックホウ（クローラ型）［超小旋回型・クレーン機能付・排出ガス対策型（2014年規制）］山積0.28m3（平積0.20m3）吊能力1.7t | * | - |  | - | 普通作業員 | 土木一般世話役 | 運転手（特殊） | 特殊作業員 | 軽油 パトロール給油 | - | - | - | - | -

## 095
No.095【 地先境界ブロック 】
＜ 積算単位：ｍ ＞
条件区分 |  |  |  |  | 標準単価 | 機労材構成比 | [14 empty] | 代表機労材規格 | [13 empty] | 備考
作業区分 | ﾌﾞﾛｯｸ規格 | 基礎砕石規格 | 均し基礎ｺﾝｸﾘｰﾄ規格 | 養生工の有無 |  | K |  |  |  | R |  |  |  |  | Z |  |  |  |  | S | K （ *印：賃料） |  |  |  |  | R |  |  |  | Z |  |  |  | S
[7 empty] | K1 | K2 | K3 |  | R1 | R2 | R3 | R4 |  | Z1 | Z2 | Z3 | Z4 |  | K1 |  | K2 |  | K3 | R1 | R2 | R3 | R4 | Z1 | Z2 | Z3 | Z4
設置 | A種(120×120×600) | 再生ｸﾗｯｼｬﾗﾝ RC-40 | 18-8-25(高炉) | 無し | 6632.9 | 0.32 | 0.32 | - | - | 75.78 | 28.48 | 15.19 | 13.47 | 11.75 | 23.9 | 13.68 | 9.23 | 0.69 | 0.3 | - | バックホウ（クローラ型）［標準型・排出ガス対策型 （2014年規制）］ 山積0.8m3（平積0.6m3） | * | - |  | - | 普通作業員 | 土木一般世話役 | 特殊作業員 | 型わく工 | 地先境界ブロック Ａ種（１２０×１２０×６００） | 生コンクリート 高炉 １８－８－２５（２０） Ｗ／Ｃ ６０％ | 再生クラッシャラン ＲＣ－４０ | 軽油 パトロール給油 | - | -
設置 | A種(120×120×600) | 再生ｸﾗｯｼｬﾗﾝ RC-40 | 18-8-25(高炉) | 有り | 6661 | 0.32 | 0.32 | - | - | 75.88 | 28.62 | 15.24 | 13.42 | 11.7 | 23.8 | 13.62 | 9.2 | 0.69 | 0.29 | - | バックホウ（クローラ型）［標準型・排出ガス対策型 （2014年規制）］ 山積0.8m3（平積0.6m3） | * | - |  | - | 普通作業員 | 土木一般世話役 | 特殊作業員 | 型わく工 | 地先境界ブロック Ａ種（１２０×１２０×６００） | 生コンクリート 高炉 １８－８－２５（２０） Ｗ／Ｃ ６０％ | 再生クラッシャラン ＲＣ－４０ | 軽油 パトロール給油 | - | -
設置 | A種(120×120×600) | 再生ｸﾗｯｼｬﾗﾝ RC-40 | 無し | - | 4466.1 | 0.47 | 0.47 | - | - | 77.75 | 34.2 | 19.62 | 18.56 | 1.33 | 21.78 | 20.31 | 1.03 | 0.44 | - | - | バックホウ（クローラ型）［標準型・排出ガス対策型 （2014年規制）］ 山積0.8m3（平積0.6m3） | * | - |  | - | 普通作業員 | 土木一般世話役 | 特殊作業員 | 運転手（特殊） | 地先境界ブロック Ａ種（１２０×１２０×６００） | 再生クラッシャラン ＲＣ－４０ | 軽油 パトロール給油 | - | - | -
設置 | A種(120×120×600) | 無し | 18-8-25(高炉) | 無し | 6228.5 | 0 | - | - | - | 75.6 | 27.85 | 15.56 | 13.32 | 12.52 | 24.4 | 14.57 | 9.83 | - | - | - | - |  | - |  | - | 普通作業員 | 土木一般世話役 | 特殊作業員 | 型わく工 | 地先境界ブロック Ａ種（１２０×１２０×６００） | 生コンクリート 高炉 １８－８－２５（２０） Ｗ／Ｃ ６０％ | - | - | - | -
設置 | A種(120×120×600) | 無し | 18-8-25(高炉) | 有り | 6256.7 | 0 | - | - | - | 75.71 | 28.02 | 15.61 | 13.26 | 12.46 | 24.29 | 14.5 | 9.79 | - | - | - | - |  | - |  | - | 普通作業員 | 土木一般世話役 | 特殊作業員 | 型わく工 | 地先境界ブロック Ａ種（１２０×１２０×６００） | 生コンクリート 高炉 １８－８－２５（２０） Ｗ／Ｃ ６０％ | - | - | - | -
設置 | A種(120×120×600) | 無し | 無し | - | 4061.8 | 0 | - | - | - | 77.66 | 33.82 | 20.62 | 18.83 | - | 22.34 | 22.34 | - | - | - | - | - |  | - |  | - | 普通作業員 | 土木一般世話役 | 特殊作業員 | - | 地先境界ブロック Ａ種（１２０×１２０×６００） | - | - | - | - | -
設置 | B種(150×120×600) | 再生ｸﾗｯｼｬﾗﾝ RC-40 | 18-8-25(高炉) | 無し | 6992.8 | 0.33 | 0.33 | - | - | 72.75 | 27.4 | 14.56 | 12.99 | 11.15 | 26.92 | 15.92 | 9.97 | 0.72 | 0.31 | - | バックホウ（クローラ型）［標準型・排出ガス対策型 （2014年規制）］ 山積0.8m3（平積0.6m3） | * | - |  | - | 普通作業員 | 土木一般世話役 | 特殊作業員 | 型わく工 | 地先境界ブロック Ｂ種（１５０×１２０×６００） | 生コンクリート 高炉 １８－８－２５（２０） Ｗ／Ｃ ６０％ | 再生クラッシャラン ＲＣ－４０ | 軽油 パトロール給油 | - | -
設置 | B種(150×120×600) | 再生ｸﾗｯｼｬﾗﾝ RC-40 | 18-8-25(高炉) | 有り | 7024.9 | 0.33 | 0.33 | - | - | 72.88 | 27.58 | 14.61 | 12.94 | 11.1 | 26.79 | 15.85 | 9.92 | 0.71 | 0.31 | - | バックホウ（クローラ型）［標準型・排出ガス対策型 （2014年規制）］ 山積0.8m3（平積0.6m3） | * | - |  | - | 普通作業員 | 土木一般世話役 | 特殊作業員 | 型わく工 | 地先境界ブロック Ｂ種（１５０×１２０×６００） | 生コンクリート 高炉 １８－８－２５（２０） Ｗ／Ｃ ６０％ | 再生クラッシャラン ＲＣ－４０ | 軽油 パトロール給油 | - | -
設置 | B種(150×120×600) | 再生ｸﾗｯｼｬﾗﾝ RC-40 | 無し | - | 4710.3 | 0.49 | 0.49 | - | - | 74.35 | 32.72 | 18.68 | 17.73 | 1.38 | 25.16 | 23.64 | 1.06 | 0.46 | - | - | バックホウ（クローラ型）［標準型・排出ガス対策型 （2014年規制）］ 山積0.8m3（平積0.6m3） | * | - |  | - | 普通作業員 | 土木一般世話役 | 特殊作業員 | 運転手（特殊） | 地先境界ブロック Ｂ種（１５０×１２０×６００） | 再生クラッシャラン ＲＣ－４０ | 軽油 パトロール給油 | - | - | -
設置 | B種(150×120×600) | 無し | 18-8-25(高炉) | 無し | 6550.6 | 0 | - | - | - | 72.36 | 26.68 | 14.91 | 12.8 | 11.9 | 27.64 | 17 | 10.64 | - | - | - | - |  | - |  | - | 普通作業員 | 土木一般世話役 | 特殊作業員 | 型わく工 | 地先境界ブロック Ｂ種（１５０×１２０×６００） | 生コンクリート 高炉 １８－８－２５（２０） Ｗ／Ｃ ６０％ | - | - | - | -
設置 | B種(150×120×600) | 無し | 18-8-25(高炉) | 有り | 6582.6 | 0 | - | - | - | 72.5 | 26.88 | 14.96 | 12.74 | 11.84 | 27.5 | 16.91 | 10.59 | - | - | - | - |  | - |  | - | 普通作業員 | 土木一般世話役 | 特殊作業員 | 型わく工 | 地先境界ブロック Ｂ種（１５０×１２０×６００） | 生コンクリート 高炉 １８－８－２５（２０） Ｗ／Ｃ ６０％ | - | - | - | -
設置 | B種(150×120×600) | 無し | 無し | - | 4268 | 0 | - | - | - | 73.91 | 32.18 | 19.63 | 17.92 | - | 26.09 | 26.09 | - | - | - | - | - |  | - |  | - | 普通作業員 | 土木一般世話役 | 特殊作業員 | - | 地先境界ブロック Ｂ種（１５０×１２０×６００） | - | - | - | - | -
設置 | C種(150×150×600) | 再生ｸﾗｯｼｬﾗﾝ RC-40 | 18-8-25(高炉) | 無し | 7108.3 | 0.32 | 0.32 | - | - | 71.58 | 26.96 | 14.33 | 12.78 | 10.97 | 28.1 | 17.29 | 9.81 | 0.7 | 0.3 | - | バックホウ（クローラ型）［標準型・排出ガス対策型 （2014年規制）］ 山積0.8m3（平積0.6m3） | * | - |  | - | 普通作業員 | 土木一般世話役 | 特殊作業員 | 型わく工 | 地先境界ブロック Ｃ種（１５０×１５０×６００） | 生コンクリート 高炉 １８－８－２５（２０） Ｗ／Ｃ ６０％ | 再生クラッシャラン ＲＣ－４０ | 軽油 パトロール給油 | - | -
設置 | C種(150×150×600) | 再生ｸﾗｯｼｬﾗﾝ RC-40 | 18-8-25(高炉) | 有り | 7140.4 | 0.32 | 0.32 | - | - | 71.71 | 27.13 | 14.38 | 12.73 | 10.92 | 27.97 | 17.21 | 9.76 | 0.7 | 0.3 | - | バックホウ（クローラ型）［標準型・排出ガス対策型 （2014年規制）］ 山積0.8m3（平積0.6m3） | * | - |  | - | 普通作業員 | 土木一般世話役 | 特殊作業員 | 型わく工 | 地先境界ブロック Ｃ種（１５０×１５０×６００） | 生コンクリート 高炉 １８－８－２５（２０） Ｗ／Ｃ ６０％ | 再生クラッシャラン ＲＣ－４０ | 軽油 パトロール給油 | - | -
設置 | C種(150×150×600) | 再生ｸﾗｯｼｬﾗﾝ RC-40 | 無し | - | 4825.8 | 0.48 | 0.48 | - | - | 72.56 | 31.94 | 18.23 | 17.3 | 1.35 | 26.96 | 25.47 | 1.04 | 0.45 | - | - | バックホウ（クローラ型）［標準型・排出ガス対策型 （2014年規制）］ 山積0.8m3（平積0.6m3） | * | - |  | - | 普通作業員 | 土木一般世話役 | 特殊作業員 | 運転手（特殊） | 地先境界ブロック Ｃ種（１５０×１５０×６００） | 再生クラッシャラン ＲＣ－４０ | 軽油 パトロール給油 | - | - | -
設置 | C種(150×150×600) | 無し | 18-8-25(高炉) | 無し | 6666.1 | 0 | - | - | - | 71.1 | 26.21 | 14.65 | 12.58 | 11.7 | 28.9 | 18.44 | 10.46 | - | - | - | - |  | - |  | - | 普通作業員 | 土木一般世話役 | 特殊作業員 | 型わく工 | 地先境界ブロック Ｃ種（１５０×１５０×６００） | 生コンクリート 高炉 １８－８－２５（２０） Ｗ／Ｃ ６０％ | - | - | - | -
設置 | C種(150×150×600) | 無し | 18-8-25(高炉) | 有り | 6698.1 | 0 | - | - | - | 71.24 | 26.4 | 14.7 | 12.52 | 11.64 | 28.76 | 18.35 | 10.41 | - | - | - | - |  | - |  | - | 普通作業員 | 土木一般世話役 | 特殊作業員 | 型わく工 | 地先境界ブロック Ｃ種（１５０×１５０×６００） | 生コンクリート 高炉 １８－８－２５（２０） Ｗ／Ｃ ６０％ | - | - | - | -
設置 | C種(150×150×600) | 無し | 無し | - | 4383.5 | 0 | - | - | - | 71.96 | 31.33 | 19.11 | 17.45 | - | 28.04 | 28.04 | - | - | - | - | - |  | - |  | - | 普通作業員 | 土木一般世話役 | 特殊作業員 | - | 地先境界ブロック Ｃ種（１５０×１５０×６００） | - | - | - | - | -
設置 | 各種(600mm以下､50kg未満) | 再生ｸﾗｯｼｬﾗﾝ RC-40 | 18-8-25(高炉) | 無し | 6632.9 | 0.32 | 0.32 | - | - | 75.78 | 28.48 | 15.19 | 13.47 | 11.75 | 23.9 | 13.68 | 9.23 | 0.69 | 0.3 | - | バックホウ（クローラ型）［標準型・排出ガス対策型 （2014年規制）］ 山積0.8m3（平積0.6m3） | * | - |  | - | 普通作業員 | 土木一般世話役 | 特殊作業員 | 型わく工 | 地先境界ブロック Ａ種（１２０×１２０×６００） | 生コンクリート 高炉 １８－８－２５（２０） Ｗ／Ｃ ６０％ | 再生クラッシャラン ＲＣ－４０ | 軽油 パトロール給油 | - | -
設置 | 各種(600mm以下､50kg未満) | 再生ｸﾗｯｼｬﾗﾝ RC-40 | 18-8-25(高炉) | 有り | 6661 | 0.32 | 0.32 | - | - | 75.88 | 28.62 | 15.24 | 13.42 | 11.7 | 23.8 | 13.62 | 9.2 | 0.69 | 0.29 | - | バックホウ（クローラ型）［標準型・排出ガス対策型 （2014年規制）］ 山積0.8m3（平積0.6m3） | * | - |  | - | 普通作業員 | 土木一般世話役 | 特殊作業員 | 型わく工 | 地先境界ブロック Ａ種（１２０×１２０×６００） | 生コンクリート 高炉 １８－８－２５（２０） Ｗ／Ｃ ６０％ | 再生クラッシャラン ＲＣ－４０ | 軽油 パトロール給油 | - | -
設置 | 各種(600mm以下､50kg未満) | 再生ｸﾗｯｼｬﾗﾝ RC-40 | 無し | - | 4466.1 | 0.47 | 0.47 | - | - | 77.75 | 34.2 | 19.62 | 18.56 | 1.33 | 21.78 | 20.31 | 1.03 | 0.44 | - | - | バックホウ（クローラ型）［標準型・排出ガス対策型 （2014年規制）］ 山積0.8m3（平積0.6m3） | * | - |  | - | 普通作業員 | 土木一般世話役 | 特殊作業員 | 運転手（特殊） | 地先境界ブロック Ａ種（１２０×１２０×６００） | 再生クラッシャラン ＲＣ－４０ | 軽油 パトロール給油 | - | - | -
設置 | 各種(600mm以下､50kg未満) | 無し | 18-8-25(高炉) | 無し | 6228.5 | 0 | - | - | - | 75.6 | 27.85 | 15.56 | 13.32 | 12.52 | 24.4 | 14.57 | 9.83 | - | - | - | - |  | - |  | - | 普通作業員 | 土木一般世話役 | 特殊作業員 | 型わく工 | 地先境界ブロック Ａ種（１２０×１２０×６００） | 生コンクリート 高炉 １８－８－２５（２０） Ｗ／Ｃ ６０％ | - | - | - | -
設置 | 各種(600mm以下､50kg未満) | 無し | 18-8-25(高炉) | 有り | 6256.7 | 0 | - | - | - | 75.71 | 28.02 | 15.61 | 13.26 | 12.46 | 24.29 | 14.5 | 9.79 | - | - | - | - |  | - |  | - | 普通作業員 | 土木一般世話役 | 特殊作業員 | 型わく工 | 地先境界ブロック Ａ種（１２０×１２０×６００） | 生コンクリート 高炉 １８－８－２５（２０） Ｗ／Ｃ ６０％ | - | - | - | -
設置 | 各種(600mm以下､50kg未満) | 無し | 無し | - | 4061.8 | 0 | - | - | - | 77.66 | 33.82 | 20.62 | 18.83 | - | 22.34 | 22.34 | - | - | - | - | - |  | - |  | - | 普通作業員 | 土木一般世話役 | 特殊作業員 | - | 地先境界ブロック Ａ種（１２０×１２０×６００） | - | - | - | - | -
設置 | 各種(600mm以下､50kg以上100kg未満) | 再生ｸﾗｯｼｬﾗﾝ RC-40 | 18-8-25(高炉) | 無し | 7526.6 | 2.07 | 1.76 | 0.31 | - | 70.84 | 22.92 | 19.4 | 11.98 | 10.36 | 27.09 | 16.33 | 9.26 | 0.84 | 0.66 | - | 小型ﾊﾞｯｸﾎｳ(ｸﾛｰﾗ型)[後方超小旋回型・超低騒音型・ｸﾚｰﾝ機能付・排出ｶﾞｽ対策型(第3次基準値)]山積0.09m3(平積0.07m3)吊能力0.9t | * | バックホウ（クローラ型）［標準型・排出ガス対策型 （2014年規制）］ 山積0.8m3（平積0.6m3） | * | - | 普通作業員 | 特殊作業員 | 土木一般世話役 | 型わく工 | 地先境界ブロック Ｃ種（１５０×１５０×６００） | 生コンクリート 高炉 １８－８－２５（２０） Ｗ／Ｃ ６０％ | 軽油 パトロール給油 | 再生クラッシャラン ＲＣ－４０ | - | -
設置 | 各種(600mm以下､50kg以上100kg未満) | 再生ｸﾗｯｼｬﾗﾝ RC-40 | 18-8-25(高炉) | 有り | 7558.6 | 2.06 | 1.75 | 0.31 | - | 70.96 | 23.09 | 19.32 | 12.04 | 10.31 | 26.98 | 16.26 | 9.22 | 0.84 | 0.66 | - | 小型ﾊﾞｯｸﾎｳ(ｸﾛｰﾗ型)[後方超小旋回型・超低騒音型・ｸﾚｰﾝ機能付・排出ｶﾞｽ対策型(第3次基準値)]山積0.09m3(平積0.07m3)吊能力0.9t | * | バックホウ（クローラ型）［標準型・排出ガス対策型 （2014年規制）］ 山積0.8m3（平積0.6m3） | * | - | 普通作業員 | 特殊作業員 | 土木一般世話役 | 型わく工 | 地先境界ブロック Ｃ種（１５０×１５０×６００） | 生コンクリート 高炉 １８－８－２５（２０） Ｗ／Ｃ ６０％ | 軽油 パトロール給油 | 再生クラッシャラン ＲＣ－４０ | - | -
設置 | 各種(600mm以下､50kg以上100kg未満) | 再生ｸﾗｯｼｬﾗﾝ RC-40 | 無し | - | 5244.1 | 2.96 | 2.52 | 0.44 | - | 71.43 | 26.49 | 25.69 | 14.55 | 1.24 | 25.61 | 23.44 | 1.21 | 0.96 | - | - | 小型ﾊﾞｯｸﾎｳ(ｸﾛｰﾗ型)[後方超小旋回型・超低騒音型・ｸﾚｰﾝ機能付・排出ｶﾞｽ対策型(第3次基準値)]山積0.09m3(平積0.07m3)吊能力0.9t | * | バックホウ（クローラ型）［標準型・排出ガス対策型 （2014年規制）］ 山積0.8m3（平積0.6m3） | * | - | 特殊作業員 | 普通作業員 | 土木一般世話役 | 運転手（特殊） | 地先境界ブロック Ｃ種（１５０×１５０×６００） | 軽油 パトロール給油 | 再生クラッシャラン ＲＣ－４０ | - | - | -
設置 | 各種(600mm以下､50kg以上100kg未満) | 無し | 18-8-25(高炉) | 無し | 7084.3 | 1.87 | 1.87 | - | - | 70.36 | 21.98 | 19.62 | 12.13 | 11.01 | 27.77 | 17.35 | 9.84 | 0.58 | - | - | 小型ﾊﾞｯｸﾎｳ(ｸﾛｰﾗ型)[後方超小旋回型・超低騒音型・ｸﾚｰﾝ機能付・排出ｶﾞｽ対策型(第3次基準値)]山積0.09m3(平積0.07m3)吊能力0.9t | * | - |  | - | 普通作業員 | 特殊作業員 | 土木一般世話役 | 型わく工 | 地先境界ブロック Ｃ種（１５０×１５０×６００） | 生コンクリート 高炉 １８－８－２５（２０） Ｗ／Ｃ ６０％ | 軽油 パトロール給油 | - | - | -
設置 | 各種(600mm以下､50kg以上100kg未満) | 無し | 18-8-25(高炉) | 有り | 7116.4 | 1.86 | 1.86 | - | - | 70.5 | 22.18 | 19.53 | 12.19 | 10.96 | 27.64 | 17.27 | 9.79 | 0.58 | - | - | 小型ﾊﾞｯｸﾎｳ(ｸﾛｰﾗ型)[後方超小旋回型・超低騒音型・ｸﾚｰﾝ機能付・排出ｶﾞｽ対策型(第3次基準値)]山積0.09m3(平積0.07m3)吊能力0.9t | * | - |  | - | 普通作業員 | 特殊作業員 | 土木一般世話役 | 型わく工 | 地先境界ブロック Ｃ種（１５０×１５０×６００） | 生コンクリート 高炉 １８－８－２５（２０） Ｗ／Ｃ ６０％ | 軽油 パトロール給油 | - | - | -
設置 | 各種(600mm以下､50kg以上100kg未満) | 無し | 無し | - | 4801.8 | 2.76 | 2.76 | - | - | 70.79 | 27.45 | 24.6 | 15.01 | - | 26.45 | 25.59 | 0.86 | - | - | - | 小型ﾊﾞｯｸﾎｳ(ｸﾛｰﾗ型)[後方超小旋回型・超低騒音型・ｸﾚｰﾝ機能付・排出ｶﾞｽ対策型(第3次基準値)]山積0.09m3(平積0.07m3)吊能力0.9t | * | - |  | - | 特殊作業員 | 普通作業員 | 土木一般世話役 | - | 地先境界ブロック Ｃ種（１５０×１５０×６００） | 軽油 パトロール給油 | - | - | - | -
設置 | 各種(600mm超1000mm以下､50kg以上150kg未満) | 再生ｸﾗｯｼｬﾗﾝ RC-40 | 18-8-25(高炉) | 無し | 7111.5 | 1.95 | 1.63 | 0.32 | - | 69.45 | 22.23 | 18.27 | 11.44 | 10.96 | 28.6 | 17.28 | 9.8 | 0.82 | 0.7 | - | 小型ﾊﾞｯｸﾎｳ(ｸﾛｰﾗ型)[後方超小旋回型・超低騒音型・ｸﾚｰﾝ機能付・排出ｶﾞｽ対策型(第3次基準値)]山積0.09m3(平積0.07m3)吊能力0.9t | * | バックホウ（クローラ型）［標準型・排出ガス対策型 （2014年規制）］ 山積0.8m3（平積0.6m3） | * | - | 普通作業員 | 特殊作業員 | 土木一般世話役 | 型わく工 | 地先境界ブロック Ｃ種（１５０×１５０×６００） | 生コンクリート 高炉 １８－８－２５（２０） Ｗ／Ｃ ６０％ | 軽油 パトロール給油 | 再生クラッシャラン ＲＣ－４０ | - | -
設置 | 各種(600mm超1000mm以下､50kg以上150kg未満) | 再生ｸﾗｯｼｬﾗﾝ RC-40 | 18-8-25(高炉) | 有り | 7143.6 | 1.94 | 1.62 | 0.32 | - | 69.59 | 22.43 | 18.18 | 11.5 | 10.91 | 28.47 | 17.2 | 9.76 | 0.81 | 0.7 | - | 小型ﾊﾞｯｸﾎｳ(ｸﾛｰﾗ型)[後方超小旋回型・超低騒音型・ｸﾚｰﾝ機能付・排出ｶﾞｽ対策型(第3次基準値)]山積0.09m3(平積0.07m3)吊能力0.9t | * | バックホウ（クローラ型）［標準型・排出ガス対策型 （2014年規制）］ 山積0.8m3（平積0.6m3） | * | - | 普通作業員 | 特殊作業員 | 土木一般世話役 | 型わく工 | 地先境界ブロック Ｃ種（１５０×１５０×６００） | 生コンクリート 高炉 １８－８－２５（２０） Ｗ／Ｃ ６０％ | 軽油 パトロール給油 | 再生クラッシャラン ＲＣ－４０ | - | -
設置 | 各種(600mm超1000mm以下､50kg以上150kg未満) | 再生ｸﾗｯｼｬﾗﾝ RC-40 | 無し | - | 4829 | 2.89 | 2.41 | 0.48 | - | 69.42 | 25.42 | 24.91 | 13.97 | 1.35 | 27.69 | 25.45 | 1.2 | 1.04 | - | - | 小型ﾊﾞｯｸﾎｳ(ｸﾛｰﾗ型)[後方超小旋回型・超低騒音型・ｸﾚｰﾝ機能付・排出ｶﾞｽ対策型(第3次基準値)]山積0.09m3(平積0.07m3)吊能力0.9t | * | バックホウ（クローラ型）［標準型・排出ガス対策型 （2014年規制）］ 山積0.8m3（平積0.6m3） | * | - | 特殊作業員 | 普通作業員 | 土木一般世話役 | 運転手（特殊） | 地先境界ブロック Ｃ種（１５０×１５０×６００） | 軽油 パトロール給油 | 再生クラッシャラン ＲＣ－４０ | - | - | -
設置 | 各種(600mm超1000mm以下､50kg以上150kg未満) | 無し | 18-8-25(高炉) | 無し | 6669.3 | 1.74 | 1.74 | - | - | 68.84 | 21.19 | 18.42 | 11.69 | 11.56 | 29.42 | 18.43 | 10.45 | 0.54 | - | - | 小型ﾊﾞｯｸﾎｳ(ｸﾛｰﾗ型)[後方超小旋回型・超低騒音型・ｸﾚｰﾝ機能付・排出ｶﾞｽ対策型(第3次基準値)]山積0.09m3(平積0.07m3)吊能力0.9t | * | - |  | - | 普通作業員 | 特殊作業員 | 型わく工 | 土木一般世話役 | 地先境界ブロック Ｃ種（１５０×１５０×６００） | 生コンクリート 高炉 １８－８－２５（２０） Ｗ／Ｃ ６０％ | 軽油 パトロール給油 | - | - | -
設置 | 各種(600mm超1000mm以下､50kg以上150kg未満) | 無し | 18-8-25(高炉) | 有り | 6701.3 | 1.73 | 1.73 | - | - | 68.99 | 21.41 | 18.33 | 11.63 | 11.63 | 29.28 | 18.34 | 10.4 | 0.54 | - | - | 小型ﾊﾞｯｸﾎｳ(ｸﾛｰﾗ型)[後方超小旋回型・超低騒音型・ｸﾚｰﾝ機能付・排出ｶﾞｽ対策型(第3次基準値)]山積0.09m3(平積0.07m3)吊能力0.9t | * | - |  | - | 普通作業員 | 特殊作業員 | 型わく工 | 土木一般世話役 | 地先境界ブロック Ｃ種（１５０×１５０×６００） | 生コンクリート 高炉 １８－８－２５（２０） Ｗ／Ｃ ６０％ | 軽油 パトロール給油 | - | - | -
設置 | 各種(600mm超1000mm以下､50kg以上150kg未満) | 無し | 無し | - | 4386.8 | 2.65 | 2.65 | - | - | 68.5 | 26.36 | 23.63 | 14.42 | - | 28.85 | 28.02 | 0.83 | - | - | - | 小型ﾊﾞｯｸﾎｳ(ｸﾛｰﾗ型)[後方超小旋回型・超低騒音型・ｸﾚｰﾝ機能付・排出ｶﾞｽ対策型(第3次基準値)]山積0.09m3(平積0.07m3)吊能力0.9t | * | - |  | - | 特殊作業員 | 普通作業員 | 土木一般世話役 | - | 地先境界ブロック Ｃ種（１５０×１５０×６００） | 軽油 パトロール給油 | - | - | - | -
設置 | 各種(1000mm超2000mm以下､150kg以上550kg未満) | 再生ｸﾗｯｼｬﾗﾝ RC-40 | 18-8-25(高炉) | 無し | 6831.5 | 2.52 | 2.18 | 0.34 | - | 67.24 | 21.24 | 11.41 | 10.75 | 9.5 | 30.24 | 17.99 | 10.2 | 1.32 | 0.73 | - | バックホウ（クローラ型）［超小旋回型・クレーン機能付・排出ガス対策型（2014年規制）］山積0.28m3（平積0.20m3）吊能力1.7t | * | バックホウ（クローラ型）［標準型・排出ガス対策型 （2014年規制）］ 山積0.8m3（平積0.6m3） | * | - | 普通作業員 | 型わく工 | 土木一般世話役 | 特殊作業員 | 地先境界ブロック Ｃ種（１５０×１５０×６００） | 生コンクリート 高炉 １８－８－２５（２０） Ｗ／Ｃ ６０％ | 軽油 パトロール給油 | 再生クラッシャラン ＲＣ－４０ | - | -
設置 | 各種(1000mm超2000mm以下､150kg以上550kg未満) | 再生ｸﾗｯｼｬﾗﾝ RC-40 | 18-8-25(高炉) | 有り | 6863.5 | 2.51 | 2.17 | 0.34 | - | 67.38 | 21.42 | 11.36 | 10.82 | 9.46 | 30.11 | 17.9 | 10.16 | 1.32 | 0.73 | - | バックホウ（クローラ型）［超小旋回型・クレーン機能付・排出ガス対策型（2014年規制）］山積0.28m3（平積0.20m3）吊能力1.7t | * | バックホウ（クローラ型）［標準型・排出ガス対策型 （2014年規制）］ 山積0.8m3（平積0.6m3） | * | - | 普通作業員 | 型わく工 | 土木一般世話役 | 特殊作業員 | 地先境界ブロック Ｃ種（１５０×１５０×６００） | 生コンクリート 高炉 １８－８－２５（２０） Ｗ／Ｃ ６０％ | 軽油 パトロール給油 | 再生クラッシャラン ＲＣ－４０ | - | -
設置 | 各種(1000mm超2000mm以下､150kg以上550kg未満) | 再生ｸﾗｯｼｬﾗﾝ RC-40 | 無し | - | 4549 | 3.79 | 3.28 | 0.51 | - | 66.1 | 23.64 | 13.09 | 12.78 | 12.65 | 30.11 | 27.02 | 1.99 | 1.1 | - | - | バックホウ（クローラ型）［超小旋回型・クレーン機能付・排出ガス対策型（2014年規制）］山積0.28m3（平積0.20m3）吊能力1.7t | * | バックホウ（クローラ型）［標準型・排出ガス対策型 （2014年規制）］ 山積0.8m3（平積0.6m3） | * | - | 普通作業員 | 土木一般世話役 | 運転手（特殊） | 特殊作業員 | 地先境界ブロック Ｃ種（１５０×１５０×６００） | 軽油 パトロール給油 | 再生クラッシャラン ＲＣ－４０ | - | - | -
設置 | 各種(1000mm超2000mm以下､150kg以上550kg未満) | 無し | 18-8-25(高炉) | 無し | 6389.2 | 2.33 | 2.33 | - | - | 66.45 | 20.09 | 12.2 | 10.83 | 9.06 | 31.22 | 19.23 | 10.91 | 1.08 | - | - | バックホウ（クローラ型）［超小旋回型・クレーン機能付・排出ガス対策型（2014年規制）］山積0.28m3（平積0.20m3）吊能力1.7t | * | - |  | - | 普通作業員 | 型わく工 | 土木一般世話役 | 特殊作業員 | 地先境界ブロック Ｃ種（１５０×１５０×６００） | 生コンクリート 高炉 １８－８－２５（２０） Ｗ／Ｃ ６０％ | 軽油 パトロール給油 | - | - | -
設置 | 各種(1000mm超2000mm以下､150kg以上550kg未満) | 無し | 18-8-25(高炉) | 有り | 6421.3 | 2.32 | 2.32 | - | - | 66.61 | 20.3 | 12.14 | 10.91 | 9.02 | 31.07 | 19.14 | 10.86 | 1.07 | - | - | バックホウ（クローラ型）［超小旋回型・クレーン機能付・排出ガス対策型（2014年規制）］山積0.28m3（平積0.20m3）吊能力1.7t | * | - |  | - | 普通作業員 | 型わく工 | 土木一般世話役 | 特殊作業員 | 地先境界ブロック Ｃ種（１５０×１５０×６００） | 生コンクリート 高炉 １８－８－２５（２０） Ｗ／Ｃ ６０％ | 軽油 パトロール給油 | - | - | -
設置 | 各種(1000mm超2000mm以下､150kg以上550kg未満) | 無し | 無し | - | 4106.7 | 3.63 | 3.63 | - | - | 64.76 | 22.12 | 13.48 | 12.56 | 12.3 | 31.61 | 29.93 | 1.68 | - | - | - | バックホウ（クローラ型）［超小旋回型・クレーン機能付・排出ガス対策型（2014年規制）］山積0.28m3（平積0.20m3）吊能力1.7t | * | - |  | - | 普通作業員 | 土木一般世話役 | 運転手（特殊） | 特殊作業員 | 地先境界ブロック Ｃ種（１５０×１５０×６００） | 軽油 パトロール給油 | - | - | - | -
再利用設置 | A種(120×120×600) | 再生ｸﾗｯｼｬﾗﾝ RC-40 | 18-8-25(高炉) | 無し | 5725.4 | 0.37 | 0.37 | - | - | 87.79 | 32.97 | 17.6 | 15.61 | 13.62 | 11.84 | 10.7 | 0.8 | 0.34 | - | - | バックホウ（クローラ型）［標準型・排出ガス対策型 （2014年規制）］ 山積0.8m3（平積0.6m3） | * | - |  | - | 普通作業員 | 土木一般世話役 | 特殊作業員 | 型わく工 | 生コンクリート 高炉 １８－８－２５（２０） Ｗ／Ｃ ６０％ | 再生クラッシャラン ＲＣ－４０ | 軽油 パトロール給油 | - | - | -
再利用設置 | A種(120×120×600) | 再生ｸﾗｯｼｬﾗﾝ RC-40 | 18-8-25(高炉) | 有り | 5753.5 | 0.37 | 0.37 | - | - | 87.84 | 33.13 | 17.64 | 15.53 | 13.55 | 11.79 | 10.65 | 0.8 | 0.34 | - | - | バックホウ（クローラ型）［標準型・排出ガス対策型 （2014年規制）］ 山積0.8m3（平積0.6m3） | * | - |  | - | 普通作業員 | 土木一般世話役 | 特殊作業員 | 型わく工 | 生コンクリート 高炉 １８－８－２５（２０） Ｗ／Ｃ ６０％ | 再生クラッシャラン ＲＣ－４０ | 軽油 パトロール給油 | - | - | -
再利用設置 | A種(120×120×600) | 再生ｸﾗｯｼｬﾗﾝ RC-40 | 無し | - | 3558.6 | 0.6 | 0.6 | - | - | 97.55 | 42.89 | 24.62 | 23.3 | 1.67 | 1.85 | 1.29 | 0.56 | - | - | - | バックホウ（クローラ型）［標準型・排出ガス対策型 （2014年規制）］ 山積0.8m3（平積0.6m3） | * | - |  | - | 普通作業員 | 土木一般世話役 | 特殊作業員 | 運転手（特殊） | 再生クラッシャラン ＲＣ－４０ | 軽油 パトロール給油 | - | - | - | -
再利用設置 | A種(120×120×600) | 無し | 18-8-25(高炉) | 無し | 5321 | 0 | - | - | - | 88.49 | 32.6 | 18.22 | 15.59 | 14.65 | 11.51 | 11.51 | - | - | - | - | - |  | - |  | - | 普通作業員 | 土木一般世話役 | 特殊作業員 | 型わく工 | 生コンクリート 高炉 １８－８－２５（２０） Ｗ／Ｃ ６０％ | - | - | - | - | -
再利用設置 | A種(120×120×600) | 無し | 18-8-25(高炉) | 有り | 5349.2 | 0 | - | - | - | 88.55 | 32.76 | 18.26 | 15.51 | 14.58 | 11.45 | 11.45 | - | - | - | - | - |  | - |  | - | 普通作業員 | 土木一般世話役 | 特殊作業員 | 型わく工 | 生コンクリート 高炉 １８－８－２５（２０） Ｗ／Ｃ ６０％ | - | - | - | - | -
再利用設置 | A種(120×120×600) | 無し | 無し | - | 3154.3 | 0 | - | - | - | 100 | 43.53 | 26.56 | 24.25 | - | 0 | - | - | - | - | - | - |  | - |  | - | 普通作業員 | 土木一般世話役 | 特殊作業員 | - | - | - | - | - | - | -
再利用設置 | B種(150×120×600) | 再生ｸﾗｯｼｬﾗﾝ RC-40 | 18-8-25(高炉) | 無し | 5879.1 | 0.39 | 0.39 | - | - | 86.53 | 32.59 | 17.32 | 15.46 | 13.26 | 13.08 | 11.86 | 0.85 | 0.37 | - | - | バックホウ（クローラ型）［標準型・排出ガス対策型 （2014年規制）］ 山積0.8m3（平積0.6m3） | * | - |  | - | 普通作業員 | 土木一般世話役 | 特殊作業員 | 型わく工 | 生コンクリート 高炉 １８－８－２５（２０） Ｗ／Ｃ ６０％ | 再生クラッシャラン ＲＣ－４０ | 軽油 パトロール給油 | - | - | -
再利用設置 | B種(150×120×600) | 再生ｸﾗｯｼｬﾗﾝ RC-40 | 18-8-25(高炉) | 有り | 5911.1 | 0.39 | 0.39 | - | - | 86.61 | 32.76 | 17.37 | 15.37 | 13.19 | 13 | 11.79 | 0.85 | 0.36 | - | - | バックホウ（クローラ型）［標準型・排出ガス対策型 （2014年規制）］ 山積0.8m3（平積0.6m3） | * | - |  | - | 普通作業員 | 土木一般世話役 | 特殊作業員 | 型わく工 | 生コンクリート 高炉 １８－８－２５（２０） Ｗ／Ｃ ６０％ | 再生クラッシャラン ＲＣ－４０ | 軽油 パトロール給油 | - | - | -
再利用設置 | B種(150×120×600) | 再生ｸﾗｯｼｬﾗﾝ RC-40 | 無し | - | 3596.6 | 0.65 | 0.65 | - | - | 97.35 | 42.83 | 24.46 | 23.22 | 1.81 | 2 | 1.4 | 0.6 | - | - | - | バックホウ（クローラ型）［標準型・排出ガス対策型 （2014年規制）］ 山積0.8m3（平積0.6m3） | * | - |  | - | 普通作業員 | 土木一般世話役 | 特殊作業員 | 運転手（特殊） | 再生クラッシャラン ＲＣ－４０ | 軽油 パトロール給油 | - | - | - | -
再利用設置 | B種(150×120×600) | 無し | 18-8-25(高炉) | 無し | 5436.8 | 0 | - | - | - | 87.18 | 32.15 | 17.96 | 15.42 | 14.34 | 12.82 | 12.82 | - | - | - | - | - |  | - |  | - | 普通作業員 | 土木一般世話役 | 特殊作業員 | 型わく工 | 生コンクリート 高炉 １８－８－２５（２０） Ｗ／Ｃ ６０％ | - | - | - | - | -
再利用設置 | B種(150×120×600) | 無し | 18-8-25(高炉) | 有り | 5468.9 | 0 | - | - | - | 87.25 | 32.33 | 18.01 | 15.33 | 14.26 | 12.75 | 12.75 | - | - | - | - | - |  | - |  | - | 普通作業員 | 土木一般世話役 | 特殊作業員 | 型わく工 | 生コンクリート 高炉 １８－８－２５（２０） Ｗ／Ｃ ６０％ | - | - | - | - | -
再利用設置 | B種(150×120×600) | 無し | 無し | - | 3154.3 | 0 | - | - | - | 100 | 43.53 | 26.56 | 24.25 | - | 0 | - | - | - | - | - | - |  | - |  | - | 普通作業員 | 土木一般世話役 | 特殊作業員 | - | - | - | - | - | - | -
再利用設置 | C種(150×150×600) | 再生ｸﾗｯｼｬﾗﾝ RC-40 | 18-8-25(高炉) | 無し | 5879.1 | 0.39 | 0.39 | - | - | 86.53 | 32.59 | 17.32 | 15.46 | 13.26 | 13.08 | 11.86 | 0.85 | 0.37 | - | - | バックホウ（クローラ型）［標準型・排出ガス対策型 （2014年規制）］ 山積0.8m3（平積0.6m3） | * | - |  | - | 普通作業員 | 土木一般世話役 | 特殊作業員 | 型わく工 | 生コンクリート 高炉 １８－８－２５（２０） Ｗ／Ｃ ６０％ | 再生クラッシャラン ＲＣ－４０ | 軽油 パトロール給油 | - | - | -
再利用設置 | C種(150×150×600) | 再生ｸﾗｯｼｬﾗﾝ RC-40 | 18-8-25(高炉) | 有り | 5911.1 | 0.39 | 0.39 | - | - | 86.61 | 32.76 | 17.37 | 15.37 | 13.19 | 13 | 11.79 | 0.85 | 0.36 | - | - | バックホウ（クローラ型）［標準型・排出ガス対策型 （2014年規制）］ 山積0.8m3（平積0.6m3） | * | - |  | - | 普通作業員 | 土木一般世話役 | 特殊作業員 | 型わく工 | 生コンクリート 高炉 １８－８－２５（２０） Ｗ／Ｃ ６０％ | 再生クラッシャラン ＲＣ－４０ | 軽油 パトロール給油 | - | - | -
再利用設置 | C種(150×150×600) | 再生ｸﾗｯｼｬﾗﾝ RC-40 | 無し | - | 3596.6 | 0.65 | 0.65 | - | - | 97.35 | 42.83 | 24.46 | 23.22 | 1.81 | 2 | 1.4 | 0.6 | - | - | - | バックホウ（クローラ型）［標準型・排出ガス対策型 （2014年規制）］ 山積0.8m3（平積0.6m3） | * | - |  | - | 普通作業員 | 土木一般世話役 | 特殊作業員 | 運転手（特殊） | 再生クラッシャラン ＲＣ－４０ | 軽油 パトロール給油 | - | - | - | -
再利用設置 | C種(150×150×600) | 無し | 18-8-25(高炉) | 無し | 5436.8 | 0 | - | - | - | 87.18 | 32.15 | 17.96 | 15.42 | 14.34 | 12.82 | 12.82 | - | - | - | - | - |  | - |  | - | 普通作業員 | 土木一般世話役 | 特殊作業員 | 型わく工 | 生コンクリート 高炉 １８－８－２５（２０） Ｗ／Ｃ ６０％ | - | - | - | - | -
再利用設置 | C種(150×150×600) | 無し | 18-8-25(高炉) | 有り | 5468.9 | 0 | - | - | - | 87.25 | 32.33 | 18.01 | 15.33 | 14.26 | 12.75 | 12.75 | - | - | - | - | - |  | - |  | - | 普通作業員 | 土木一般世話役 | 特殊作業員 | 型わく工 | 生コンクリート 高炉 １８－８－２５（２０） Ｗ／Ｃ ６０％ | - | - | - | - | -
再利用設置 | C種(150×150×600) | 無し | 無し | - | 3154.3 | 0 | - | - | - | 100 | 43.53 | 26.56 | 24.25 | - | 0 | - | - | - | - | - | - |  | - |  | - | 普通作業員 | 土木一般世話役 | 特殊作業員 | - | - | - | - | - | - | -
再利用設置 | 各種(600mm以下､50kg未満) | 再生ｸﾗｯｼｬﾗﾝ RC-40 | 18-8-25(高炉) | 無し | 5725.4 | 0.37 | 0.37 | - | - | 87.79 | 32.97 | 17.6 | 15.61 | 13.62 | 11.84 | 10.7 | 0.8 | 0.34 | - | - | バックホウ（クローラ型）［標準型・排出ガス対策型 （2014年規制）］ 山積0.8m3（平積0.6m3） | * | - |  | - | 普通作業員 | 土木一般世話役 | 特殊作業員 | 型わく工 | 生コンクリート 高炉 １８－８－２５（２０） Ｗ／Ｃ ６０％ | 再生クラッシャラン ＲＣ－４０ | 軽油 パトロール給油 | - | - | -
再利用設置 | 各種(600mm以下､50kg未満) | 再生ｸﾗｯｼｬﾗﾝ RC-40 | 18-8-25(高炉) | 有り | 5753.5 | 0.37 | 0.37 | - | - | 87.84 | 33.13 | 17.64 | 15.53 | 13.55 | 11.79 | 10.65 | 0.8 | 0.34 | - | - | バックホウ（クローラ型）［標準型・排出ガス対策型 （2014年規制）］ 山積0.8m3（平積0.6m3） | * | - |  | - | 普通作業員 | 土木一般世話役 | 特殊作業員 | 型わく工 | 生コンクリート 高炉 １８－８－２５（２０） Ｗ／Ｃ ６０％ | 再生クラッシャラン ＲＣ－４０ | 軽油 パトロール給油 | - | - | -
再利用設置 | 各種(600mm以下､50kg未満) | 再生ｸﾗｯｼｬﾗﾝ RC-40 | 無し | - | 3558.6 | 0.6 | 0.6 | - | - | 97.55 | 42.89 | 24.62 | 23.3 | 1.67 | 1.85 | 1.29 | 0.56 | - | - | - | バックホウ（クローラ型）［標準型・排出ガス対策型 （2014年規制）］ 山積0.8m3（平積0.6m3） | * | - |  | - | 普通作業員 | 土木一般世話役 | 特殊作業員 | 運転手（特殊） | 再生クラッシャラン ＲＣ－４０ | 軽油 パトロール給油 | - | - | - | -
再利用設置 | 各種(600mm以下､50kg未満) | 無し | 18-8-25(高炉) | 無し | 5321 | 0 | - | - | - | 88.49 | 32.6 | 18.22 | 15.59 | 14.65 | 11.51 | 11.51 | - | - | - | - | - |  | - |  | - | 普通作業員 | 土木一般世話役 | 特殊作業員 | 型わく工 | 生コンクリート 高炉 １８－８－２５（２０） Ｗ／Ｃ ６０％ | - | - | - | - | -
再利用設置 | 各種(600mm以下､50kg未満) | 無し | 18-8-25(高炉) | 有り | 5349.2 | 0 | - | - | - | 88.55 | 32.76 | 18.26 | 15.51 | 14.58 | 11.45 | 11.45 | - | - | - | - | - |  | - |  | - | 普通作業員 | 土木一般世話役 | 特殊作業員 | 型わく工 | 生コンクリート 高炉 １８－８－２５（２０） Ｗ／Ｃ ６０％ | - | - | - | - | -
再利用設置 | 各種(600mm以下､50kg未満) | 無し | 無し | - | 3154.3 | 0 | - | - | - | 100 | 43.53 | 26.56 | 24.25 | - | 0 | - | - | - | - | - | - |  | - |  | - | 普通作業員 | 土木一般世話役 | 特殊作業員 | - | - | - | - | - | - | -
再利用設置 | 各種(600mm以下､50kg以上100kg未満) | 再生ｸﾗｯｼｬﾗﾝ RC-40 | 18-8-25(高炉) | 無し | 6297.3 | 2.47 | 2.1 | 0.37 | - | 84.66 | 27.38 | 23.19 | 14.32 | 12.38 | 12.87 | 11.07 | 1 | 0.8 | - | - | 小型ﾊﾞｯｸﾎｳ(ｸﾛｰﾗ型)[後方超小旋回型・超低騒音型・ｸﾚｰﾝ機能付・排出ｶﾞｽ対策型(第3次基準値)]山積0.09m3(平積0.07m3)吊能力0.9t | * | バックホウ（クローラ型）［標準型・排出ガス対策型 （2014年規制）］ 山積0.8m3（平積0.6m3） | * | - | 普通作業員 | 特殊作業員 | 土木一般世話役 | 型わく工 | 生コンクリート 高炉 １８－８－２５（２０） Ｗ／Ｃ ６０％ | 軽油 パトロール給油 | 再生クラッシャラン ＲＣ－４０ | - | - | -
再利用設置 | 各種(600mm以下､50kg以上100kg未満) | 再生ｸﾗｯｼｬﾗﾝ RC-40 | 18-8-25(高炉) | 有り | 6329.4 | 2.46 | 2.09 | 0.37 | - | 84.74 | 27.57 | 23.07 | 14.37 | 12.32 | 12.8 | 11.01 | 1 | 0.79 | - | - | 小型ﾊﾞｯｸﾎｳ(ｸﾛｰﾗ型)[後方超小旋回型・超低騒音型・ｸﾚｰﾝ機能付・排出ｶﾞｽ対策型(第3次基準値)]山積0.09m3(平積0.07m3)吊能力0.9t | * | バックホウ（クローラ型）［標準型・排出ガス対策型 （2014年規制）］ 山積0.8m3（平積0.6m3） | * | - | 普通作業員 | 特殊作業員 | 土木一般世話役 | 型わく工 | 生コンクリート 高炉 １８－８－２５（２０） Ｗ／Ｃ ６０％ | 軽油 パトロール給油 | 再生クラッシャラン ＲＣ－４０ | - | - | -
再利用設置 | 各種(600mm以下､50kg以上100kg未満) | 再生ｸﾗｯｼｬﾗﾝ RC-40 | 無し | - | 4014.8 | 3.88 | 3.3 | 0.58 | - | 93.29 | 34.59 | 33.56 | 19 | 1.62 | 2.83 | 1.58 | 1.25 | - | - | - | 小型ﾊﾞｯｸﾎｳ(ｸﾛｰﾗ型)[後方超小旋回型・超低騒音型・ｸﾚｰﾝ機能付・排出ｶﾞｽ対策型(第3次基準値)]山積0.09m3(平積0.07m3)吊能力0.9t | * | バックホウ（クローラ型）［標準型・排出ガス対策型 （2014年規制）］ 山積0.8m3（平積0.6m3） | * | - | 特殊作業員 | 普通作業員 | 土木一般世話役 | 運転手（特殊） | 軽油 パトロール給油 | 再生クラッシャラン ＲＣ－４０ | - | - | - | -
再利用設置 | 各種(600mm以下､50kg以上100kg未満) | 無し | 18-8-25(高炉) | 無し | 5855.1 | 2.26 | 2.26 | - | - | 85.12 | 26.58 | 23.74 | 14.68 | 13.32 | 12.62 | 11.91 | 0.71 | - | - | - | 小型ﾊﾞｯｸﾎｳ(ｸﾛｰﾗ型)[後方超小旋回型・超低騒音型・ｸﾚｰﾝ機能付・排出ｶﾞｽ対策型(第3次基準値)]山積0.09m3(平積0.07m3)吊能力0.9t | * | - |  | - | 普通作業員 | 特殊作業員 | 土木一般世話役 | 型わく工 | 生コンクリート 高炉 １８－８－２５（２０） Ｗ／Ｃ ６０％ | 軽油 パトロール給油 | - | - | - | -
再利用設置 | 各種(600mm以下､50kg以上100kg未満) | 無し | 18-8-25(高炉) | 有り | 5887.1 | 2.25 | 2.25 | - | - | 85.21 | 26.81 | 23.61 | 14.74 | 13.24 | 12.54 | 11.84 | 0.7 | - | - | - | 小型ﾊﾞｯｸﾎｳ(ｸﾛｰﾗ型)[後方超小旋回型・超低騒音型・ｸﾚｰﾝ機能付・排出ｶﾞｽ対策型(第3次基準値)]山積0.09m3(平積0.07m3)吊能力0.9t | * | - |  | - | 普通作業員 | 特殊作業員 | 土木一般世話役 | 型わく工 | 生コンクリート 高炉 １８－８－２５（２０） Ｗ／Ｃ ６０％ | 軽油 パトロール給油 | - | - | - | -
再利用設置 | 各種(600mm以下､50kg以上100kg未満) | 無し | 無し | - | 3572.5 | 3.71 | 3.71 | - | - | 95.13 | 36.88 | 33.06 | 20.18 | - | 1.16 | 1.16 | - | - | - | - | 小型ﾊﾞｯｸﾎｳ(ｸﾛｰﾗ型)[後方超小旋回型・超低騒音型・ｸﾚｰﾝ機能付・排出ｶﾞｽ対策型(第3次基準値)]山積0.09m3(平積0.07m3)吊能力0.9t | * | - |  | - | 特殊作業員 | 普通作業員 | 土木一般世話役 | - | 軽油 パトロール給油 | - | - | - | - | -
再利用設置 | 各種(600mm超1000mm以下､50kg以上150kg未満) | 再生ｸﾗｯｼｬﾗﾝ RC-40 | 18-8-25(高炉) | 無し | 5882.3 | 2.36 | 1.97 | 0.39 | - | 83.95 | 26.86 | 22.08 | 13.83 | 13.26 | 13.69 | 11.85 | 0.99 | 0.85 | - | - | 小型ﾊﾞｯｸﾎｳ(ｸﾛｰﾗ型)[後方超小旋回型・超低騒音型・ｸﾚｰﾝ機能付・排出ｶﾞｽ対策型(第3次基準値)]山積0.09m3(平積0.07m3)吊能力0.9t | * | バックホウ（クローラ型）［標準型・排出ガス対策型 （2014年規制）］ 山積0.8m3（平積0.6m3） | * | - | 普通作業員 | 特殊作業員 | 土木一般世話役 | 型わく工 | 生コンクリート 高炉 １８－８－２５（２０） Ｗ／Ｃ ６０％ | 軽油 パトロール給油 | 再生クラッシャラン ＲＣ－４０ | - | - | -
再利用設置 | 各種(600mm超1000mm以下､50kg以上150kg未満) | 再生ｸﾗｯｼｬﾗﾝ RC-40 | 18-8-25(高炉) | 有り | 5914.3 | 2.35 | 1.96 | 0.39 | - | 84.03 | 27.07 | 21.96 | 13.89 | 13.18 | 13.62 | 11.79 | 0.98 | 0.85 | - | - | 小型ﾊﾞｯｸﾎｳ(ｸﾛｰﾗ型)[後方超小旋回型・超低騒音型・ｸﾚｰﾝ機能付・排出ｶﾞｽ対策型(第3次基準値)]山積0.09m3(平積0.07m3)吊能力0.9t | * | バックホウ（クローラ型）［標準型・排出ガス対策型 （2014年規制）］ 山積0.8m3（平積0.6m3） | * | - | 普通作業員 | 特殊作業員 | 土木一般世話役 | 型わく工 | 生コンクリート 高炉 １８－８－２５（２０） Ｗ／Ｃ ６０％ | 軽油 パトロール給油 | 再生クラッシャラン ＲＣ－４０ | - | - | -
再利用設置 | 各種(600mm超1000mm以下､50kg以上150kg未満) | 再生ｸﾗｯｼｬﾗﾝ RC-40 | 無し | - | 3599.8 | 3.88 | 3.23 | 0.65 | - | 93.1 | 34.07 | 33.42 | 18.74 | 1.81 | 3.02 | 1.62 | 1.4 | - | - | - | 小型ﾊﾞｯｸﾎｳ(ｸﾛｰﾗ型)[後方超小旋回型・超低騒音型・ｸﾚｰﾝ機能付・排出ｶﾞｽ対策型(第3次基準値)]山積0.09m3(平積0.07m3)吊能力0.9t | * | バックホウ（クローラ型）［標準型・排出ガス対策型 （2014年規制）］ 山積0.8m3（平積0.6m3） | * | - | 特殊作業員 | 普通作業員 | 土木一般世話役 | 運転手（特殊） | 軽油 パトロール給油 | 再生クラッシャラン ＲＣ－４０ | - | - | - | -
再利用設置 | 各種(600mm超1000mm以下､50kg以上150kg未満) | 無し | 18-8-25(高炉) | 無し | 5440 | 2.13 | 2.13 | - | - | 84.39 | 25.96 | 22.59 | 14.33 | 14.18 | 13.48 | 12.81 | 0.67 | - | - | - | 小型ﾊﾞｯｸﾎｳ(ｸﾛｰﾗ型)[後方超小旋回型・超低騒音型・ｸﾚｰﾝ機能付・排出ｶﾞｽ対策型(第3次基準値)]山積0.09m3(平積0.07m3)吊能力0.9t | * | - |  | - | 普通作業員 | 特殊作業員 | 型わく工 | 土木一般世話役 | 生コンクリート 高炉 １８－８－２５（２０） Ｗ／Ｃ ６０％ | 軽油 パトロール給油 | - | - | - | -
再利用設置 | 各種(600mm超1000mm以下､50kg以上150kg未満) | 無し | 18-8-25(高炉) | 有り | 5472.1 | 2.12 | 2.12 | - | - | 84.48 | 26.19 | 22.45 | 14.25 | 14.25 | 13.4 | 12.74 | 0.66 | - | - | - | 小型ﾊﾞｯｸﾎｳ(ｸﾛｰﾗ型)[後方超小旋回型・超低騒音型・ｸﾚｰﾝ機能付・排出ｶﾞｽ対策型(第3次基準値)]山積0.09m3(平積0.07m3)吊能力0.9t | * | - |  | - | 普通作業員 | 特殊作業員 | 型わく工 | 土木一般世話役 | 生コンクリート 高炉 １８－８－２５（２０） Ｗ／Ｃ ６０％ | 軽油 パトロール給油 | - | - | - | -
再利用設置 | 各種(600mm超1000mm以下､50kg以上150kg未満) | 無し | 無し | - | 3157.5 | 3.68 | 3.68 | - | - | 95.17 | 36.62 | 32.83 | 20.03 | - | 1.15 | 1.15 | - | - | - | - | 小型ﾊﾞｯｸﾎｳ(ｸﾛｰﾗ型)[後方超小旋回型・超低騒音型・ｸﾚｰﾝ機能付・排出ｶﾞｽ対策型(第3次基準値)]山積0.09m3(平積0.07m3)吊能力0.9t | * | - |  | - | 特殊作業員 | 普通作業員 | 土木一般世話役 | - | 軽油 パトロール給油 | - | - | - | - | -
再利用設置 | 各種(1000mm超2000mm以下､150kg以上550kg未満) | 再生ｸﾗｯｼｬﾗﾝ RC-40 | 18-8-25(高炉) | 無し | 5602.2 | 3.07 | 2.66 | 0.41 | - | 81.98 | 25.88 | 13.92 | 13.11 | 11.59 | 14.95 | 12.44 | 1.62 | 0.89 | - | - | バックホウ（クローラ型）［超小旋回型・クレーン機能付・排出ガス対策型（2014年規制）］山積0.28m3（平積0.20m3）吊能力1.7t | * | バックホウ（クローラ型）［標準型・排出ガス対策型 （2014年規制）］ 山積0.8m3（平積0.6m3） | * | - | 普通作業員 | 型わく工 | 土木一般世話役 | 特殊作業員 | 生コンクリート 高炉 １８－８－２５（２０） Ｗ／Ｃ ６０％ | 軽油 パトロール給油 | 再生クラッシャラン ＲＣ－４０ | - | - | -
再利用設置 | 各種(1000mm超2000mm以下､150kg以上550kg未満) | 再生ｸﾗｯｼｬﾗﾝ RC-40 | 18-8-25(高炉) | 有り | 5634.3 | 3.05 | 2.64 | 0.41 | - | 82.08 | 26.11 | 13.84 | 13.18 | 11.52 | 14.87 | 12.37 | 1.61 | 0.89 | - | - | バックホウ（クローラ型）［超小旋回型・クレーン機能付・排出ガス対策型（2014年規制）］山積0.28m3（平積0.20m3）吊能力1.7t | * | バックホウ（クローラ型）［標準型・排出ガス対策型 （2014年規制）］ 山積0.8m3（平積0.6m3） | * | - | 普通作業員 | 型わく工 | 土木一般世話役 | 特殊作業員 | 生コンクリート 高炉 １８－８－２５（２０） Ｗ／Ｃ ６０％ | 軽油 パトロール給油 | 再生クラッシャラン ＲＣ－４０ | - | - | -
再利用設置 | 各種(1000mm超2000mm以下､150kg以上550kg未満) | 再生ｸﾗｯｼｬﾗﾝ RC-40 | 無し | - | 3319.7 | 5.19 | 4.49 | 0.7 | - | 90.57 | 32.38 | 17.94 | 17.51 | 17.34 | 4.24 | 2.73 | 1.51 | - | - | - | バックホウ（クローラ型）［超小旋回型・クレーン機能付・排出ガス対策型（2014年規制）］山積0.28m3（平積0.20m3）吊能力1.7t | * | バックホウ（クローラ型）［標準型・排出ガス対策型 （2014年規制）］ 山積0.8m3（平積0.6m3） | * | - | 普通作業員 | 土木一般世話役 | 運転手（特殊） | 特殊作業員 | 軽油 パトロール給油 | 再生クラッシャラン ＲＣ－４０ | - | - | - | -
再利用設置 | 各種(1000mm超2000mm以下､150kg以上550kg未満) | 無し | 18-8-25(高炉) | 無し | 5160 | 2.89 | 2.89 | - | - | 82.27 | 24.85 | 15.11 | 13.42 | 11.22 | 14.84 | 13.51 | 1.33 | - | - | - | バックホウ（クローラ型）［超小旋回型・クレーン機能付・排出ガス対策型（2014年規制）］山積0.28m3（平積0.20m3）吊能力1.7t | * | - |  | - | 普通作業員 | 型わく工 | 土木一般世話役 | 特殊作業員 | 生コンクリート 高炉 １８－８－２５（２０） Ｗ／Ｃ ６０％ | 軽油 パトロール給油 | - | - | - | -
再利用設置 | 各種(1000mm超2000mm以下､150kg以上550kg未満) | 無し | 18-8-25(高炉) | 有り | 5192 | 2.87 | 2.87 | - | - | 82.38 | 25.1 | 15.02 | 13.49 | 11.15 | 14.75 | 13.43 | 1.32 | - | - | - | バックホウ（クローラ型）［超小旋回型・クレーン機能付・排出ガス対策型（2014年規制）］山積0.28m3（平積0.20m3）吊能力1.7t | * | - |  | - | 普通作業員 | 型わく工 | 土木一般世話役 | 特殊作業員 | 生コンクリート 高炉 １８－８－２５（２０） Ｗ／Ｃ ６０％ | 軽油 パトロール給油 | - | - | - | -
再利用設置 | 各種(1000mm超2000mm以下､150kg以上550kg未満) | 無し | 無し | - | 2877.5 | 5.18 | 5.18 | - | - | 92.43 | 31.56 | 19.24 | 17.93 | 17.56 | 2.39 | 2.39 | - | - | - | - | バックホウ（クローラ型）［超小旋回型・クレーン機能付・排出ガス対策型（2014年規制）］山積0.28m3（平積0.20m3）吊能力1.7t | * | - |  | - | 普通作業員 | 土木一般世話役 | 運転手（特殊） | 特殊作業員 | 軽油 パトロール給油 | - | - | - | - | -

## 096
No.096【 歩車道境界ブロック撤去 】
＜ 積算単位：ｍ ＞
条件区分 | 標準単価 | 機労材構成比 | [14 empty] | 代表機労材規格 | [12 empty] | 備考
再利用区分 |  | K |  |  |  | R |  |  |  |  | Z |  |  |  |  | S | K （ *印：賃料） |  |  |  | R |  |  |  | Z |  |  |  | S
|  |  | K1 | K2 | K3 |  | R1 | R2 | R3 | R4 |  | Z1 | Z2 | Z3 | Z4 |  | K1 |  | K2 | K3 | R1 | R2 | R3 | R4 | Z1 | Z2 | Z3 | Z4
処分 | 796.1 | 4.2 | 4.2 | - | - | 94.24 | 47.88 | 19.46 | 18.15 | - | 1.56 | 1.56 | - | - | - | - | 小型バックホウ（クローラ型）［超小旋回型・排出ガス対策型（第２次基準値）］山積0.22m3（平積0.16m3） | * | - | - | 普通作業員 | 土木一般世話役 | 運転手（特殊） | - | 軽油 パトロール給油 | - | - | - | - | -
再利用 | 1470.9 | 3.96 | 3.96 | - | - | 94.58 | 30.07 | 18.33 | 17.09 | 16.73 | 1.46 | 1.46 | - | - | - | - | 小型バックホウ（クローラ型）［超小旋回型・排出ガス対策型（第２次基準値）］山積0.22m3（平積0.16m3） | * | - | - | 普通作業員 | 土木一般世話役 | 運転手（特殊） | 特殊作業員 | 軽油 パトロール給油 | - | - | - | - | -

## 097
No.097【 地先境界ブロック撤去 】
＜ 積算単位：ｍ ＞
条件区分 | 標準単価 | 機労材構成比 | [14 empty] | 代表機労材規格 | [12 empty] | 備考
再利用区分 |  | K |  |  |  | R |  |  |  |  | Z |  |  |  |  | S | K （ *印：賃料） |  |  |  | R |  |  |  | Z |  |  |  | S
|  |  | K1 | K2 | K3 |  | R1 | R2 | R3 | R4 |  | Z1 | Z2 | Z3 | Z4 |  | K1 |  | K2 | K3 | R1 | R2 | R3 | R4 | Z1 | Z2 | Z3 | Z4
処分 | 796.1 | 4.2 | 4.2 | - | - | 94.24 | 47.88 | 19.46 | 18.15 | - | 1.56 | 1.56 | - | - | - | - | 小型バックホウ（クローラ型）［超小旋回型・排出ガス対策型（第２次基準値）］山積0.22m3（平積0.16m3） | * | - | - | 普通作業員 | 土木一般世話役 | 運転手（特殊） | - | 軽油 パトロール給油 | - | - | - | - | -
再利用 | 1470.9 | 3.96 | 3.96 | - | - | 94.58 | 30.07 | 18.33 | 17.09 | 16.73 | 1.46 | 1.46 | - | - | - | - | 小型バックホウ（クローラ型）［超小旋回型・排出ガス対策型（第２次基準値）］山積0.22m3（平積0.16m3） | * | - | - | 普通作業員 | 土木一般世話役 | 運転手（特殊） | 特殊作業員 | 軽油 パトロール給油 | - | - | - | - | -

## 098
No.098【 防雪柵 】
＜ 積算単位：ｍ ＞
条件区分 |  |  |  | 標準単価 | 機労材構成比 | [14 empty] | 代表機労材規格 | [11 empty] | 備考
作業区分 | 形式 | 取付方式 | 柵高 |  | K |  |  |  | R |  |  |  |  | Z |  |  |  |  | S | K （ *印：賃料） |  |  | R |  |  |  | Z |  |  |  | S
[6 empty] | K1 | K2 | K3 |  | R1 | R2 | R3 | R4 |  | Z1 | Z2 | Z3 | Z4 |  | K1 | K2 | K3 | R1 | R2 | R3 | R4 | Z1 | Z2 | Z3 | Z4
設置 | 吹溜式 | 仮設式(支柱+張立材) | 3.5m以下 | 2798.2 | 4.5 | 4.48 | - | - | 94.66 | 73.08 | 12.72 | 8.3 | - | 0.84 | 0.84 | - | - | - | - | トラック［クレーン装置付］ ベーストラック4～4.5t積 吊能力2.9t | - | - | 普通作業員 | 土木一般世話役 | 運転手（特殊） | - | 軽油 パトロール給油 | - | - | - | - | -
設置 | 吹溜式 | 仮設式(支柱+張立材) | 3.5m超え6.0m以下 | 4347.8 | 4.5 | 4.48 | - | - | 94.65 | 73.05 | 12.73 | 8.31 | - | 0.85 | 0.85 | - | - | - | - | トラック［クレーン装置付］ ベーストラック4～4.5t積 吊能力2.9t | - | - | 普通作業員 | 土木一般世話役 | 運転手（特殊） | - | 軽油 パトロール給油 | - | - | - | - | -
設置 | 吹溜式 | 仮設式(張立材のみ) | 3.5m以下 | 1211.7 | 4.5 | 4.48 | - | - | 94.65 | 73.04 | 12.74 | 8.31 | - | 0.85 | 0.85 | - | - | - | - | トラック［クレーン装置付］ ベーストラック4～4.5t積 吊能力2.9t | - | - | 普通作業員 | 土木一般世話役 | 運転手（特殊） | - | 軽油 パトロール給油 | - | - | - | - | -
設置 | 吹溜式 | 仮設式(張立材のみ) | 3.5m超え6.0m以下 | 1902 | 4.5 | 4.48 | - | - | 94.66 | 73.08 | 12.72 | 8.3 | - | 0.84 | 0.84 | - | - | - | - | トラック［クレーン装置付］ ベーストラック4～4.5t積 吊能力2.9t | - | - | 普通作業員 | 土木一般世話役 | 運転手（特殊） | - | 軽油 パトロール給油 | - | - | - | - | -
設置 | 吹溜式 | 固定式(支柱+張立材) | 5.0m以下 | 6632.9 | 5.7 | 5.67 | - | - | 93.23 | 66.06 | 16.11 | 10.51 | - | 1.07 | 1.07 | - | - | - | - | トラック［クレーン装置付］ ベーストラック4～4.5t積 吊能力2.9t | - | - | 普通作業員 | 土木一般世話役 | 運転手（特殊） | - | 軽油 パトロール給油 | - | - | - | - | -
設置 | 吹溜式 | 固定式(張立材のみ) | 5.0m以下 | 2829.1 | 5.7 | 5.67 | - | - | 93.23 | 66.06 | 16.11 | 10.51 | - | 1.07 | 1.07 | - | - | - | - | トラック［クレーン装置付］ ベーストラック4～4.5t積 吊能力2.9t | - | - | 普通作業員 | 土木一般世話役 | 運転手（特殊） | - | 軽油 パトロール給油 | - | - | - | - | -
設置 | 吹払式 | 仮設式(支柱+張立材) | 4.0m以下 | 3634.2 | 4.5 | 4.48 | - | - | 94.65 | 73.05 | 12.73 | 8.31 | - | 0.85 | 0.85 | - | - | - | - | トラック［クレーン装置付］ ベーストラック4～4.5t積 吊能力2.9t | - | - | 普通作業員 | 土木一般世話役 | 運転手（特殊） | - | 軽油 パトロール給油 | - | - | - | - | -
設置 | 吹払式 | 仮設式(張立材のみ) | 4.0m以下 | 1570.6 | 4.5 | 4.48 | - | - | 94.65 | 73.06 | 12.73 | 8.3 | - | 0.85 | 0.85 | - | - | - | - | トラック［クレーン装置付］ ベーストラック4～4.5t積 吊能力2.9t | - | - | 普通作業員 | 土木一般世話役 | 運転手（特殊） | - | 軽油 パトロール給油 | - | - | - | - | -
設置 | 吹払式 | 固定式(支柱+張立材) | 4.0m以下 | 4932.4 | 5.7 | 5.67 | - | - | 93.23 | 66.06 | 16.11 | 10.51 | - | 1.07 | 1.07 | - | - | - | - | トラック［クレーン装置付］ ベーストラック4～4.5t積 吊能力2.9t | - | - | 普通作業員 | 土木一般世話役 | 運転手（特殊） | - | 軽油 パトロール給油 | - | - | - | - | -
設置 | 吹払式 | 固定式(張立材のみ) | 4.0m以下 | 2137.4 | 5.7 | 5.67 | - | - | 93.23 | 66.06 | 16.11 | 10.51 | - | 1.07 | 1.07 | - | - | - | - | トラック［クレーン装置付］ ベーストラック4～4.5t積 吊能力2.9t | - | - | 普通作業員 | 土木一般世話役 | 運転手（特殊） | - | 軽油 パトロール給油 | - | - | - | - | -
撤去 | 吹溜式 | 仮設式(支柱+張立材) | 3.5m以下 | 2135.5 | 4.5 | 4.48 | - | - | 94.65 | 73.06 | 12.73 | 8.3 | - | 0.85 | 0.85 | - | - | - | - | トラック［クレーン装置付］ ベーストラック4～4.5t積 吊能力2.9t | - | - | 普通作業員 | 土木一般世話役 | 運転手（特殊） | - | 軽油 パトロール給油 | - | - | - | - | -
撤去 | 吹溜式 | 仮設式(支柱+張立材) | 3.5m超え6.0m以下 | 3335.2 | 4.5 | 4.48 | - | - | 94.65 | 73.06 | 12.73 | 8.3 | - | 0.85 | 0.85 | - | - | - | - | トラック［クレーン装置付］ ベーストラック4～4.5t積 吊能力2.9t | - | - | 普通作業員 | 土木一般世話役 | 運転手（特殊） | - | 軽油 パトロール給油 | - | - | - | - | -
撤去 | 吹溜式 | 仮設式(張立材のみ) | 3.5m以下 | 922.48 | 4.5 | 4.48 | - | - | 94.65 | 73.05 | 12.73 | 8.31 | - | 0.85 | 0.85 | - | - | - | - | トラック［クレーン装置付］ ベーストラック4～4.5t積 吊能力2.9t | - | - | 普通作業員 | 土木一般世話役 | 運転手（特殊） | - | 軽油 パトロール給油 | - | - | - | - | -
撤去 | 吹溜式 | 仮設式(張立材のみ) | 3.5m超え6.0m以下 | 1432.1 | 4.5 | 4.48 | - | - | 94.66 | 73.08 | 12.72 | 8.3 | - | 0.84 | 0.84 | - | - | - | - | トラック［クレーン装置付］ ベーストラック4～4.5t積 吊能力2.9t | - | - | 普通作業員 | 土木一般世話役 | 運転手（特殊） | - | 軽油 パトロール給油 | - | - | - | - | -
撤去 | 吹溜式 | 固定式(支柱+張立材) | 5.0m以下 | 5062.4 | 5.7 | 5.67 | - | - | 93.23 | 66.06 | 16.11 | 10.51 | - | 1.07 | 1.07 | - | - | - | - | トラック［クレーン装置付］ ベーストラック4～4.5t積 吊能力2.9t | - | - | 普通作業員 | 土木一般世話役 | 運転手（特殊） | - | 軽油 パトロール給油 | - | - | - | - | -
撤去 | 吹溜式 | 固定式(張立材のみ) | 5.0m以下 | 2185.7 | 5.7 | 5.67 | - | - | 93.23 | 66.06 | 16.11 | 10.51 | - | 1.07 | 1.07 | - | - | - | - | トラック［クレーン装置付］ ベーストラック4～4.5t積 吊能力2.9t | - | - | 普通作業員 | 土木一般世話役 | 運転手（特殊） | - | 軽油 パトロール給油 | - | - | - | - | -
撤去 | 吹払式 | 仮設式(支柱+張立材) | 4.0m以下 | 2766.5 | 4.5 | 4.48 | - | - | 94.66 | 73.08 | 12.72 | 8.3 | - | 0.84 | 0.84 | - | - | - | - | トラック［クレーン装置付］ ベーストラック4～4.5t積 吊能力2.9t | - | - | 普通作業員 | 土木一般世話役 | 運転手（特殊） | - | 軽油 パトロール給油 | - | - | - | - | -
撤去 | 吹払式 | 仮設式(張立材のみ) | 4.0m以下 | 1199.5 | 4.5 | 4.48 | - | - | 94.65 | 73.04 | 12.74 | 8.31 | - | 0.85 | 0.85 | - | - | - | - | トラック［クレーン装置付］ ベーストラック4～4.5t積 吊能力2.9t | - | - | 普通作業員 | 土木一般世話役 | 運転手（特殊） | - | 軽油 パトロール給油 | - | - | - | - | -
撤去 | 吹払式 | 固定式(支柱+張立材) | 4.0m以下 | 3771.9 | 5.7 | 5.67 | - | - | 93.23 | 66.06 | 16.11 | 10.51 | - | 1.07 | 1.07 | - | - | - | - | トラック［クレーン装置付］ ベーストラック4～4.5t積 吊能力2.9t | - | - | 普通作業員 | 土木一般世話役 | 運転手（特殊） | - | 軽油 パトロール給油 | - | - | - | - | -
撤去 | 吹払式 | 固定式(張立材のみ) | 4.0m以下 | 1629.8 | 5.7 | 5.67 | - | - | 93.23 | 66.06 | 16.11 | 10.51 | - | 1.07 | 1.07 | - | - | - | - | トラック［クレーン装置付］ ベーストラック4～4.5t積 吊能力2.9t | - | - | 普通作業員 | 土木一般世話役 | 運転手（特殊） | - | 軽油 パトロール給油 | - | - | - | - | -

## 099
No.099【 防雪柵現地張出し・収納 】
＜ 積算単位：ｍ ＞
条件区分 |  | 標準単価 | 機労材構成比 | [14 empty] | 代表機労材規格 | [11 empty] | 備考
作業区分 | 防雪柵高さ （種類） |  | K |  |  |  | R |  |  |  |  | Z |  |  |  |  | S | K （ *印：賃料） |  |  | R |  |  |  | Z |  |  |  | S
|  |  |  | K1 | K2 | K3 |  | R1 | R2 | R3 | R4 |  | Z1 | Z2 | Z3 | Z4 |  | K1 | K2 | K3 | R1 | R2 | R3 | R4 | Z1 | Z2 | Z3 | Z4
張出し | 4.3m以下（吹払式・吹止式） | 715.99 | 0 | - | - | - | 100 | 76.32 | 23.29 | - | - | 0 | - | - | - | - | - | - | - | - | 普通作業員 | 土木一般世話役 | - | - | - | - | - | - | - | -
張出し | 4.3mを超え5.5m以下（吹止式） | 837.39 | 0 | - | - | - | 100 | 76.33 | 23.28 | - | - | 0 | - | - | - | - | - | - | - | - | 普通作業員 | 土木一般世話役 | - | - | - | - | - | - | - | -
収納 | 4.3m以下（吹払式・吹止式） | 621.97 | 0 | - | - | - | 100 | 76.34 | 23.27 | - | - | 0 | - | - | - | - | - | - | - | - | 普通作業員 | 土木一般世話役 | - | - | - | - | - | - | - | -
収納 | 4.3mを超え5.5m以下（吹止式） | 778.56 | 0 | - | - | - | 100 | 76.32 | 23.29 | - | - | 0 | - | - | - | - | - | - | - | - | 普通作業員 | 土木一般世話役 | - | - | - | - | - | - | - | -

## 100
No.100【 コンクリートアンカーボルト設置 】
＜ 積算単位：本 ＞
条件区分 | 標準単価 | 機労材構成比 | [14 empty] | 代表機労材規格 | [12 empty] | 備考
足場の有無 |  | K |  |  |  | R |  |  |  |  | Z |  |  |  |  | S | K （ *印：賃料） |  |  |  | R |  |  |  | Z |  |  |  | S
|  |  | K1 | K2 | K3 |  | R1 | R2 | R3 | R4 |  | Z1 | Z2 | Z3 | Z4 |  | K1 |  | K2 | K3 | R1 | R2 | R3 | R4 | Z1 | Z2 | Z3 | Z4
無し | 1711.5 | 18.38 | 18.38 | - | - | 72.96 | 23.17 | 21.95 | 14.49 | 11.87 | 8.66 | 6.07 | 2.41 | - | - | - | 高所作業車 トラック架装リフト・ブーム型・幅広デッキタイプ 作業床高さ10～12m以下 | * | - | - | 特殊作業員 | 運転手（特殊） | 土木一般世話役 | 普通作業員 | あと施工アンカー 芯棒打込み式 Ｍ１２ | 軽油 パトロール給油 | - | - | - | -
有り | 1512.4 | 0 | - | - | - | 93 | 46.81 | 22.54 | 21.83 | - | 7 | 6.87 | - | - | - | - | - |  | - | - | 特殊作業員 | 土木一般世話役 | 普通作業員 | - | あと施工アンカー 芯棒打込み式 Ｍ１２ | - | - | - | - | -

## 101
No.101【 排水管設置 】
＜ 積算単位：ｍ ＞
条件区分 | 標準単価 | 機労材構成比 | [14 empty] | 代表機労材規格 | [12 empty] | 備考
足場の有無 |  | K |  |  |  | R |  |  |  |  | Z |  |  |  |  | S | K （ *印：賃料） |  |  |  | R |  |  |  | Z |  |  |  | S
|  |  | K1 | K2 | K3 |  | R1 | R2 | R3 | R4 |  | Z1 | Z2 | Z3 | Z4 |  | K1 |  | K2 | K3 | R1 | R2 | R3 | R4 | Z1 | Z2 | Z3 | Z4
無し | 6177 | 17.63 | 17.63 | - | - | 80.06 | 25.22 | 21.05 | 17.06 | 16.44 | 2.31 | 2.31 | - | - | - | - | 高所作業車 トラック架装リフト・ブーム型・幅広デッキタイプ 作業床高さ10～12m以下 | * | - | - | 特殊作業員 | 運転手（特殊） | 土木一般世話役 | 普通作業員 | 軽油 パトロール給油 | - | - | - | - | -
有り | 5323.4 | 0 | - | - | - | 100 | 47.34 | 30.05 | 22.12 | - | 0 | - | - | - | - | - | - |  | - | - | 特殊作業員 | 普通作業員 | 土木一般世話役 | - | - | - | - | - | - | -

## 102
No.102【 橋梁用高欄 】
＜ 積算単位：ｍ ＞
条件区分 | 標準単価 | 機労材構成比 | [14 empty] | 代表機労材規格 | [11 empty] | 備考
設置方法 |  | K |  |  |  | R |  |  |  |  | Z |  |  |  |  | S | K （ *印：賃料） |  |  | R |  |  |  | Z |  |  |  | S
|  |  | K1 | K2 | K3 |  | R1 | R2 | R3 | R4 |  | Z1 | Z2 | Z3 | Z4 |  | K1 | K2 | K3 | R1 | R2 | R3 | R4 | Z1 | Z2 | Z3 | Z4
組立式 | 58594 | 0 | - | - | - | 6.8 | 5.2 | 1.58 | - | - | 93.2 | 93.2 | - | - | - | - | - | - | - | 普通作業員 | 土木一般世話役 | - | - | 高欄(鋼製) Ｂ種 丸・縦桟型 ビーム数3本 高さ1,000mm スパン2.0m めっき | - | - | - | - | -
一体式 | 4932.8 | 5.3 | 5.3 | - | - | 92.93 | 61.81 | 18.85 | 11.95 | - | 1.77 | 1.77 | - | - | - | - | トラック［クレーン装置付］ ベーストラック4～4.5t積 吊能力2.9t | - | - | 普通作業員 | 土木一般世話役 | 運転手（特殊） | - | 軽油 パトロール給油 | - | - | - | - | -

## 103
No.103【 型枠（鋼橋床版） 】
＜ 積算単位：ｍ２ ＞
条件区分 |  | 標準単価 | 機労材構成比 | [14 empty] | 代表機労材規格 | [11 empty] | 備考
型枠の補正係数(K) | 吊金具取付(材料費含む) |  | K |  |  |  | R |  |  |  |  | Z |  |  |  |  | S | K （ *印：賃料） |  |  | R |  |  |  | Z |  |  |  | S
|  |  |  | K1 | K2 | K3 |  | R1 | R2 | R3 | R4 |  | Z1 | Z2 | Z3 | Z4 |  | K1 | K2 | K3 | R1 | R2 | R3 | R4 | Z1 | Z2 | Z3 | Z4
補正なし | 工場 | 12214 | 0 | - | - | - | 92.45 | 46.7 | 27.03 | 12.68 | - | 7.55 | 3.58 | 3.48 | - | - | - | - | - | - | 型わく工 | 普通作業員 | 土木一般世話役 | - | 正割材 杉 ４ｍ×６ｃｍ×６ｃｍ 特１等 | コンクリート型枠用合板 ＪＡＳ 板面品質Ｂ－Ｃ 厚さ１２×幅９００×長さ１８００ｍｍ | - | - | - | -
補正なし | 現場 | 12785 | 0 | - | - | - | 92.44 | 44.6 | 25.82 | 12.12 | - | 7.56 | 3.42 | 3.33 | - | - | - | - | - | - | 型わく工 | 普通作業員 | 土木一般世話役 | - | 正割材 杉 ４ｍ×６ｃｍ×６ｃｍ 特１等 | コンクリート型枠用合板 ＪＡＳ 板面品質Ｂ－Ｃ 厚さ１２×幅９００×長さ１８００ｍｍ | - | - | - | -
0.05以下 | 工場 | 12825 | 0 | - | - | - | 92.45 | 46.7 | 27.03 | 12.68 | - | 7.55 | 3.58 | 3.48 | - | - | - | - | - | - | 型わく工 | 普通作業員 | 土木一般世話役 | - | 正割材 杉 ４ｍ×６ｃｍ×６ｃｍ 特１等 | コンクリート型枠用合板 ＪＡＳ 板面品質Ｂ－Ｃ 厚さ１２×幅９００×長さ１８００ｍｍ | - | - | - | -
0.05以下 | 現場 | 13424 | 0 | - | - | - | 92.44 | 44.6 | 25.82 | 12.12 | - | 7.56 | 3.42 | 3.33 | - | - | - | - | - | - | 型わく工 | 普通作業員 | 土木一般世話役 | - | 正割材 杉 ４ｍ×６ｃｍ×６ｃｍ 特１等 | コンクリート型枠用合板 ＪＡＳ 板面品質Ｂ－Ｃ 厚さ１２×幅９００×長さ１８００ｍｍ | - | - | - | -
0.06以上0.10以下 | 工場 | 13436 | 0 | - | - | - | 92.45 | 46.7 | 27.03 | 12.68 | - | 7.55 | 3.58 | 3.48 | - | - | - | - | - | - | 型わく工 | 普通作業員 | 土木一般世話役 | - | 正割材 杉 ４ｍ×６ｃｍ×６ｃｍ 特１等 | コンクリート型枠用合板 ＪＡＳ 板面品質Ｂ－Ｃ 厚さ１２×幅９００×長さ１８００ｍｍ | - | - | - | -
0.06以上0.10以下 | 現場 | 14064 | 0 | - | - | - | 92.44 | 44.6 | 25.82 | 12.12 | - | 7.56 | 3.42 | 3.33 | - | - | - | - | - | - | 型わく工 | 普通作業員 | 土木一般世話役 | - | 正割材 杉 ４ｍ×６ｃｍ×６ｃｍ 特１等 | コンクリート型枠用合板 ＪＡＳ 板面品質Ｂ－Ｃ 厚さ１２×幅９００×長さ１８００ｍｍ | - | - | - | -

## 104
No.104【 養生（鋼橋床版） 】
＜ 積算単位：ｍ２ ＞
条件区分 | 標準単価 | 機労材構成比 | [14 empty] | 代表機労材規格 | [11 empty] | 備考
- |  | K |  |  |  | R |  |  |  |  | Z |  |  |  |  | S | K （ *印：賃料） |  |  | R |  |  |  | Z |  |  |  | S
|  |  | K1 | K2 | K3 |  | R1 | R2 | R3 | R4 |  | Z1 | Z2 | Z3 | Z4 |  | K1 | K2 | K3 | R1 | R2 | R3 | R4 | Z1 | Z2 | Z3 | Z4
- | 406.4 | 0 | - | - | - | 100 | 100 | - | - | - | 0 | - | - | - | - | - | - | - | - | 普通作業員 | - | - | - | - | - | - | - | - | -

## 105
No.105【 ボーリング 】
＜ 積算単位：ｍ ＞
条件区分 |  |  |  | 標準単価 | 機労材構成比 | [14 empty] | 代表機労材規格 | [12 empty] | 備考
施工場所 | 土質区分 | 呼び径 | 削孔長区分 |  | K |  |  |  | R |  |  |  |  | Z |  |  |  |  | S | K （ *印：賃料） |  |  |  | R |  |  |  | Z |  |  |  | S
[6 empty] | K1 | K2 | K3 |  | R1 | R2 | R3 | R4 |  | Z1 | Z2 | Z3 | Z4 |  | K1 | K2 |  | K3 | R1 | R2 | R3 | R4 | Z1 | Z2 | Z3 | Z4
地表 | 粘性土･砂質土 | φ90mm | 50m/本以下 | 10353 | 38.62 | 35.39 | 1.59 | 1.58 | 33.09 | 15.21 | 9.28 | 8.47 | - | 28.29 | 7.23 | 4.04 | 3.82 | 3.8 | - | ボーリングマシン［ロータリーパーカッション式・スキッド型］ 55kW級 | 発動発電機［ディーゼルエンジン駆動・超低騒音型・排出ガス対策型（第３次基準値）］125kVA | * | グラウトポンプ［二筒複動ピストン式］ 吐出量200L／min | 普通作業員 | 土木一般世話役 | 特殊作業員 | - | リングビット φ９０ｍｍ用 | 軽油 パトロール給油 | インナーロッド φ９０ｍｍ用（１．５ｍ） | ドリルパイプ φ９０ｍｍ用（１．５ｍ） | - | -
地表 | 粘性土･砂質土 | φ90mm | 50m/本を超え80m/本以下 | 11921 | 40.24 | 36.88 | 1.65 | 1.65 | 34.48 | 15.85 | 9.67 | 8.83 | - | 25.28 | 6.28 | 4.22 | 3.32 | 3.3 | - | ボーリングマシン［ロータリーパーカッション式・スキッド型］ 55kW級 | 発動発電機［ディーゼルエンジン駆動・超低騒音型・排出ガス対策型（第３次基準値）］125kVA | * | グラウトポンプ［二筒複動ピストン式］ 吐出量200L／min | 普通作業員 | 土木一般世話役 | 特殊作業員 | - | リングビット φ９０ｍｍ用 | 軽油 パトロール給油 | インナーロッド φ９０ｍｍ用（１．５ｍ） | ドリルパイプ φ９０ｍｍ用（１．５ｍ） | - | -
地表 | 粘性土･砂質土 | φ115mm | 50m/本以下 | 13545 | 40 | 36.66 | 1.64 | 1.64 | 34.26 | 15.75 | 9.61 | 8.77 | - | 25.74 | 6.91 | 4.19 | 3.02 | 2.98 | - | ボーリングマシン［ロータリーパーカッション式・スキッド型］ 55kW級 | 発動発電機［ディーゼルエンジン駆動・超低騒音型・排出ガス対策型（第３次基準値）］125kVA | * | グラウトポンプ［二筒複動ピストン式］ 吐出量200L／min | 普通作業員 | 土木一般世話役 | 特殊作業員 | - | リングビット φ１１５ｍｍ用 | 軽油 パトロール給油 | インナーロッド φ１１５ｍｍ用（１．５ｍ） | ドリルパイプ φ１１５ｍｍ用（１．５ｍ） | - | -
地表 | 粘性土･砂質土 | φ115mm | 50m/本を超え80m/本以下 | 15670 | 41.48 | 38.01 | 1.71 | 1.7 | 35.54 | 16.33 | 9.97 | 9.1 | - | 22.98 | 5.97 | 4.34 | 2.61 | 2.58 | - | ボーリングマシン［ロータリーパーカッション式・スキッド型］ 55kW級 | 発動発電機［ディーゼルエンジン駆動・超低騒音型・排出ガス対策型（第３次基準値）］125kVA | * | グラウトポンプ［二筒複動ピストン式］ 吐出量200L／min | 普通作業員 | 土木一般世話役 | 特殊作業員 | - | リングビット φ１１５ｍｍ用 | 軽油 パトロール給油 | インナーロッド φ１１５ｍｍ用（１．５ｍ） | ドリルパイプ φ１１５ｍｍ用（１．５ｍ） | - | -
地表 | 粘性土･砂質土 | φ135mm | 50m/本以下 | 15881 | 40.64 | 37.25 | 1.67 | 1.66 | 34.77 | 15.99 | 9.75 | 8.9 | - | 24.59 | 6.48 | 4.25 | 3.17 | 3.12 | - | ボーリングマシン［ロータリーパーカッション式・スキッド型］ 55kW級 | 発動発電機［ディーゼルエンジン駆動・超低騒音型・排出ガス対策型（第３次基準値）］125kVA | * | グラウトポンプ［二筒複動ピストン式］ 吐出量200L／min | 普通作業員 | 土木一般世話役 | 特殊作業員 | - | リングビット φ１３５ｍｍ用 | 軽油 パトロール給油 | インナービット φ１３５ｍｍ用 | ドリルパイプ φ１３５ｍｍ用（１．５ｍ） | - | -
地表 | 粘性土･砂質土 | φ135mm | 50m/本を超え80m/本以下 | 18410 | 42.04 | 38.53 | 1.73 | 1.72 | 36.01 | 16.55 | 10.1 | 9.22 | - | 21.95 | 5.59 | 4.4 | 2.74 | 2.69 | - | ボーリングマシン［ロータリーパーカッション式・スキッド型］ 55kW級 | 発動発電機［ディーゼルエンジン駆動・超低騒音型・排出ガス対策型（第３次基準値）］125kVA | * | グラウトポンプ［二筒複動ピストン式］ 吐出量200L／min | 普通作業員 | 土木一般世話役 | 特殊作業員 | - | リングビット φ１３５ｍｍ用 | 軽油 パトロール給油 | インナービット φ１３５ｍｍ用 | ドリルパイプ φ１３５ｍｍ用（１．５ｍ） | - | -
地表 | ﾚｷ質土 | φ90mm | 50m/本以下 | 16433 | 36.11 | 33.1 | 1.48 | 1.48 | 30.93 | 14.22 | 8.67 | 7.92 | - | 32.96 | 7.01 | 6.85 | 5.89 | 3.78 | - | ボーリングマシン［ロータリーパーカッション式・スキッド型］ 55kW級 | 発動発電機［ディーゼルエンジン駆動・超低騒音型・排出ガス対策型（第３次基準値）］125kVA | * | グラウトポンプ［二筒複動ピストン式］ 吐出量200L／min | 普通作業員 | 土木一般世話役 | 特殊作業員 | - | リングビット φ９０ｍｍ用 | ドリルパイプ φ９０ｍｍ用（１．５ｍ） | インナーロッド φ９０ｍｍ用（１．５ｍ） | 軽油 パトロール給油 | - | -
地表 | ﾚｷ質土 | φ90mm | 50m/本を超え80m/本以下 | 18759 | 37.97 | 34.81 | 1.56 | 1.55 | 32.5 | 14.94 | 9.12 | 8.32 | - | 29.53 | 6.14 | 6 | 5.16 | 3.97 | - | ボーリングマシン［ロータリーパーカッション式・スキッド型］ 55kW級 | 発動発電機［ディーゼルエンジン駆動・超低騒音型・排出ガス対策型（第３次基準値）］125kVA | * | グラウトポンプ［二筒複動ピストン式］ 吐出量200L／min | 普通作業員 | 土木一般世話役 | 特殊作業員 | - | リングビット φ９０ｍｍ用 | ドリルパイプ φ９０ｍｍ用（１．５ｍ） | インナーロッド φ９０ｍｍ用（１．５ｍ） | 軽油 パトロール給油 | - | -
地表 | ﾚｷ質土 | φ115mm | 50m/本以下 | 19897 | 36.96 | 33.88 | 1.52 | 1.51 | 31.65 | 14.55 | 8.88 | 8.1 | - | 31.39 | 7.23 | 5.8 | 5.03 | 3.87 | - | ボーリングマシン［ロータリーパーカッション式・スキッド型］ 55kW級 | 発動発電機［ディーゼルエンジン駆動・超低騒音型・排出ガス対策型（第３次基準値）］125kVA | * | グラウトポンプ［二筒複動ピストン式］ 吐出量200L／min | 普通作業員 | 土木一般世話役 | 特殊作業員 | - | リングビット φ１１５ｍｍ用 | ドリルパイプ φ１１５ｍｍ用（１．５ｍ） | インナーロッド φ１１５ｍｍ用（１．５ｍ） | 軽油 パトロール給油 | - | -
地表 | ﾚｷ質土 | φ115mm | 50m/本を超え80m/本以下 | 22780 | 38.73 | 35.49 | 1.59 | 1.59 | 33.17 | 15.25 | 9.3 | 8.49 | - | 28.1 | 6.32 | 5.07 | 4.39 | 4.06 | - | ボーリングマシン［ロータリーパーカッション式・スキッド型］ 55kW級 | 発動発電機［ディーゼルエンジン駆動・超低騒音型・排出ガス対策型（第３次基準値）］125kVA | * | グラウトポンプ［二筒複動ピストン式］ 吐出量200L／min | 普通作業員 | 土木一般世話役 | 特殊作業員 | - | リングビット φ１１５ｍｍ用 | ドリルパイプ φ１１５ｍｍ用（１．５ｍ） | インナーロッド φ１１５ｍｍ用（１．５ｍ） | 軽油 パトロール給油 | - | -
地表 | ﾚｷ質土 | φ135mm | 50m/本以下 | 22551 | 37.2 | 34.1 | 1.53 | 1.52 | 31.84 | 14.64 | 8.93 | 8.15 | - | 30.96 | 7.02 | 6.28 | 4.43 | 3.98 | - | ボーリングマシン［ロータリーパーカッション式・スキッド型］ 55kW級 | 発動発電機［ディーゼルエンジン駆動・超低騒音型・排出ガス対策型（第３次基準値）］125kVA | * | グラウトポンプ［二筒複動ピストン式］ 吐出量200L／min | 普通作業員 | 土木一般世話役 | 特殊作業員 | - | リングビット φ１３５ｍｍ用 | ドリルパイプ φ１３５ｍｍ用（１．５ｍ） | インナーロッド φ１３５ｍｍ用（１．５ｍ） | インナービット φ１３５ｍｍ用 | - | -
地表 | ﾚｷ質土 | φ135mm | 50m/本を超え80m/本以下 | 25839 | 38.94 | 35.69 | 1.6 | 1.59 | 33.35 | 15.33 | 9.35 | 8.54 | - | 27.71 | 6.13 | 5.48 | 4.08 | 3.87 | - | ボーリングマシン［ロータリーパーカッション式・スキッド型］ 55kW級 | 発動発電機［ディーゼルエンジン駆動・超低騒音型・排出ガス対策型（第３次基準値）］125kVA | * | グラウトポンプ［二筒複動ピストン式］ 吐出量200L／min | 普通作業員 | 土木一般世話役 | 特殊作業員 | - | リングビット φ１３５ｍｍ用 | ドリルパイプ φ１３５ｍｍ用（１．５ｍ） | 軽油 パトロール給油 | インナーロッド φ１３５ｍｍ用（１．５ｍ） | - | -
地表 | 岩塊･玉石 | φ90mm | 50m/本以下 | 24039 | 33.74 | 30.92 | 1.39 | 1.38 | 28.95 | 13.31 | 8.12 | 7.41 | - | 37.31 | 9.24 | 8.89 | 6.7 | 3.54 | - | ボーリングマシン［ロータリーパーカッション式・スキッド型］ 55kW級 | 発動発電機［ディーゼルエンジン駆動・超低騒音型・排出ガス対策型（第３次基準値）］125kVA | * | グラウトポンプ［二筒複動ピストン式］ 吐出量200L／min | 普通作業員 | 土木一般世話役 | 特殊作業員 | - | インナーロッド φ９０ｍｍ用（１．５ｍ） | ドリルパイプ φ９０ｍｍ用（１．５ｍ） | リングビット φ９０ｍｍ用 | 軽油 パトロール給油 | - | -
地表 | 岩塊･玉石 | φ90mm | 50m/本を超え80m/本以下 | 27226 | 35.83 | 32.84 | 1.47 | 1.47 | 30.67 | 14.1 | 8.6 | 7.85 | - | 33.5 | 8.08 | 7.85 | 5.92 | 3.75 | - | ボーリングマシン［ロータリーパーカッション式・スキッド型］ 55kW級 | 発動発電機［ディーゼルエンジン駆動・超低騒音型・排出ガス対策型（第３次基準値）］125kVA | * | グラウトポンプ［二筒複動ピストン式］ 吐出量200L／min | 普通作業員 | 土木一般世話役 | 特殊作業員 | - | インナーロッド φ９０ｍｍ用（１．５ｍ） | ドリルパイプ φ９０ｍｍ用（１．５ｍ） | リングビット φ９０ｍｍ用 | 軽油 パトロール給油 | - | -
地表 | 岩塊･玉石 | φ115mm | 50m/本以下 | 27020 | 33.83 | 31 | 1.39 | 1.39 | 29.02 | 13.34 | 8.14 | 7.43 | - | 37.15 | 8.5 | 8.12 | 7.46 | 3.55 | - | ボーリングマシン［ロータリーパーカッション式・スキッド型］ 55kW級 | 発動発電機［ディーゼルエンジン駆動・超低騒音型・排出ガス対策型（第３次基準値）］125kVA | * | グラウトポンプ［二筒複動ピストン式］ 吐出量200L／min | 普通作業員 | 土木一般世話役 | 特殊作業員 | - | インナーロッド φ１１５ｍｍ用（１．５ｍ） | ドリルパイプ φ１１５ｍｍ用（１．５ｍ） | リングビット φ１１５ｍｍ用 | 軽油 パトロール給油 | - | -
地表 | 岩塊･玉石 | φ115mm | 50m/本を超え80m/本以下 | 30611 | 35.92 | 32.93 | 1.47 | 1.47 | 30.74 | 14.13 | 8.62 | 7.87 | - | 33.34 | 7.43 | 7.17 | 6.58 | 3.76 | - | ボーリングマシン［ロータリーパーカッション式・スキッド型］ 55kW級 | 発動発電機［ディーゼルエンジン駆動・超低騒音型・排出ガス対策型（第３次基準値）］125kVA | * | グラウトポンプ［二筒複動ピストン式］ 吐出量200L／min | 普通作業員 | 土木一般世話役 | 特殊作業員 | - | インナーロッド φ１１５ｍｍ用（１．５ｍ） | ドリルパイプ φ１１５ｍｍ用（１．５ｍ） | リングビット φ１１５ｍｍ用 | 軽油 パトロール給油 | - | -
地表 | 岩塊･玉石 | φ135mm | 50m/本以下 | 29256 | 33.45 | 30.65 | 1.38 | 1.37 | 28.7 | 13.19 | 8.05 | 7.35 | - | 37.85 | 9.28 | 7.77 | 7.58 | 3.51 | - | ボーリングマシン［ロータリーパーカッション式・スキッド型］ 55kW級 | 発動発電機［ディーゼルエンジン駆動・超低騒音型・排出ガス対策型（第３次基準値）］125kVA | * | グラウトポンプ［二筒複動ピストン式］ 吐出量200L／min | 普通作業員 | 土木一般世話役 | 特殊作業員 | - | ドリルパイプ φ１３５ｍｍ用（１．５ｍ） | インナーロッド φ１３５ｍｍ用（１．５ｍ） | リングビット φ１３５ｍｍ用 | 軽油 パトロール給油 | - | -
地表 | 岩塊･玉石 | φ135mm | 50m/本を超え80m/本以下 | 33100 | 35.56 | 32.59 | 1.46 | 1.46 | 30.44 | 13.99 | 8.54 | 7.79 | - | 34 | 8.13 | 6.87 | 6.69 | 3.72 | - | ボーリングマシン［ロータリーパーカッション式・スキッド型］ 55kW級 | 発動発電機［ディーゼルエンジン駆動・超低騒音型・排出ガス対策型（第３次基準値）］125kVA | * | グラウトポンプ［二筒複動ピストン式］ 吐出量200L／min | 普通作業員 | 土木一般世話役 | 特殊作業員 | - | ドリルパイプ φ１３５ｍｍ用（１．５ｍ） | インナーロッド φ１３５ｍｍ用（１．５ｍ） | リングビット φ１３５ｍｍ用 | 軽油 パトロール給油 | - | -
地表 | 軟岩 | φ90mm | 50m/本以下 | 18933 | 34 | 31.16 | 1.4 | 1.39 | 29.17 | 13.41 | 8.18 | 7.47 | - | 36.83 | 8.71 | 7.9 | 7.3 | 3.57 | - | ボーリングマシン［ロータリーパーカッション式・スキッド型］ 55kW級 | 発動発電機［ディーゼルエンジン駆動・超低騒音型・排出ガス対策型（第３次基準値）］125kVA | * | グラウトポンプ［二筒複動ピストン式］ 吐出量200L／min | 普通作業員 | 土木一般世話役 | 特殊作業員 | - | ドリルパイプ φ９０ｍｍ用（１．５ｍ） | インナーロッド φ９０ｍｍ用（１．５ｍ） | リングビット φ９０ｍｍ用 | 軽油 パトロール給油 | - | -
地表 | 軟岩 | φ90mm | 50m/本を超え80m/本以下 | 21461 | 36.06 | 33.05 | 1.48 | 1.48 | 30.89 | 14.2 | 8.66 | 7.91 | - | 33.05 | 7.6 | 6.97 | 6.44 | 3.78 | - | ボーリングマシン［ロータリーパーカッション式・スキッド型］ 55kW級 | 発動発電機［ディーゼルエンジン駆動・超低騒音型・排出ガス対策型（第３次基準値）］125kVA | * | グラウトポンプ［二筒複動ピストン式］ 吐出量200L／min | 普通作業員 | 土木一般世話役 | 特殊作業員 | - | ドリルパイプ φ９０ｍｍ用（１．５ｍ） | インナーロッド φ９０ｍｍ用（１．５ｍ） | リングビット φ９０ｍｍ用 | 軽油 パトロール給油 | - | -
地表 | 軟岩 | φ115mm | 50m/本以下 | 22264 | 34.7 | 31.8 | 1.43 | 1.42 | 29.77 | 13.69 | 8.35 | 7.62 | - | 35.53 | 7.84 | 7.52 | 6.94 | 3.64 | - | ボーリングマシン［ロータリーパーカッション式・スキッド型］ 55kW級 | 発動発電機［ディーゼルエンジン駆動・超低騒音型・排出ガス対策型（第３次基準値）］125kVA | * | グラウトポンプ［二筒複動ピストン式］ 吐出量200L／min | 普通作業員 | 土木一般世話役 | 特殊作業員 | - | リングビット φ１１５ｍｍ用 | ドリルパイプ φ１１５ｍｍ用（１．５ｍ） | インナーロッド φ１１５ｍｍ用（１．５ｍ） | 軽油 パトロール給油 | - | -
地表 | 軟岩 | φ115mm | 50m/本を超え80m/本以下 | 25298 | 36.73 | 33.67 | 1.51 | 1.5 | 31.44 | 14.45 | 8.82 | 8.05 | - | 31.83 | 6.83 | 6.62 | 6.11 | 3.84 | - | ボーリングマシン［ロータリーパーカッション式・スキッド型］ 55kW級 | 発動発電機［ディーゼルエンジン駆動・超低騒音型・排出ガス対策型（第３次基準値）］125kVA | * | グラウトポンプ［二筒複動ピストン式］ 吐出量200L／min | 普通作業員 | 土木一般世話役 | 特殊作業員 | - | リングビット φ１１５ｍｍ用 | ドリルパイプ φ１１５ｍｍ用（１．５ｍ） | インナーロッド φ１１５ｍｍ用（１．５ｍ） | 軽油 パトロール給油 | - | -
地表 | 軟岩 | φ135mm | 50m/本以下 | 24566 | 34.59 | 31.7 | 1.42 | 1.42 | 29.67 | 13.64 | 8.32 | 7.6 | - | 35.74 | 8.46 | 7.73 | 6.29 | 3.65 | - | ボーリングマシン［ロータリーパーカッション式・スキッド型］ 55kW級 | 発動発電機［ディーゼルエンジン駆動・超低騒音型・排出ガス対策型（第３次基準値）］125kVA | * | グラウトポンプ［二筒複動ピストン式］ 吐出量200L／min | 普通作業員 | 土木一般世話役 | 特殊作業員 | - | ドリルパイプ φ１３５ｍｍ用（１．５ｍ） | リングビット φ１３５ｍｍ用 | インナーロッド φ１３５ｍｍ用（１．５ｍ） | インナービット φ１３５ｍｍ用 | - | -
地表 | 軟岩 | φ135mm | 50m/本を超え80m/本以下 | 27904 | 36.64 | 33.59 | 1.5 | 1.5 | 31.35 | 14.41 | 8.79 | 8.03 | - | 32.01 | 7.36 | 6.81 | 5.54 | 3.83 | - | ボーリングマシン［ロータリーパーカッション式・スキッド型］ 55kW級 | 発動発電機［ディーゼルエンジン駆動・超低騒音型・排出ガス対策型（第３次基準値）］125kVA | * | グラウトポンプ［二筒複動ピストン式］ 吐出量200L／min | 普通作業員 | 土木一般世話役 | 特殊作業員 | - | ドリルパイプ φ１３５ｍｍ用（１．５ｍ） | リングビット φ１３５ｍｍ用 | インナーロッド φ１３５ｍｍ用（１．５ｍ） | 軽油 パトロール給油 | - | -
集水井内 | 粘性土･砂質土 | φ90mm | 50m/本以下 | 12204 | 39.18 | 35.85 | 1.61 | 1.6 | 33.56 | 15.4 | 9.39 | 8.57 | - | 27.26 | 6.13 | 4.68 | 4.39 | 4.1 | - | ボーリングマシン［ロータリーパーカッション式・スキッド型］ 55kW級 | 発動発電機［ディーゼルエンジン駆動・超低騒音型・排出ガス対策型（第３次基準値）］125kVA | * | グラウトポンプ［二筒複動ピストン式］ 吐出量200L／min | 普通作業員 | 土木一般世話役 | 特殊作業員 | - | リングビット φ９０ｍｍ用 | ドリルパイプ φ９０ｍｍ用（１．０ｍ） | インナーロッド φ９０ｍｍ用（１．０ｍ） | 軽油 パトロール給油 | - | -
集水井内 | 粘性土･砂質土 | φ90mm | 50m/本を超え80m/本以下 | 14079 | 40.75 | 37.29 | 1.67 | 1.67 | 34.91 | 16.02 | 9.77 | 8.92 | - | 24.34 | 5.31 | 4.26 | 4.06 | 3.8 | - | ボーリングマシン［ロータリーパーカッション式・スキッド型］ 55kW級 | 発動発電機［ディーゼルエンジン駆動・超低騒音型・排出ガス対策型（第３次基準値）］125kVA | * | グラウトポンプ［二筒複動ピストン式］ 吐出量200L／min | 普通作業員 | 土木一般世話役 | 特殊作業員 | - | リングビット φ９０ｍｍ用 | 軽油 パトロール給油 | ドリルパイプ φ９０ｍｍ用（１．０ｍ） | インナーロッド φ９０ｍｍ用（１．０ｍ） | - | -
集水井内 | 粘性土･砂質土 | φ115mm | 50m/本以下 | 15944 | 40.52 | 37.08 | 1.66 | 1.66 | 34.72 | 15.93 | 9.72 | 8.87 | - | 24.76 | 5.87 | 4.24 | 3.71 | 3.6 | - | ボーリングマシン［ロータリーパーカッション式・スキッド型］ 55kW級 | 発動発電機［ディーゼルエンジン駆動・超低騒音型・排出ガス対策型（第３次基準値）］125kVA | * | グラウトポンプ［二筒複動ピストン式］ 吐出量200L／min | 普通作業員 | 土木一般世話役 | 特殊作業員 | - | リングビット φ１１５ｍｍ用 | 軽油 パトロール給油 | ドリルパイプ φ１１５ｍｍ用（１．０ｍ） | インナーロッド φ１１５ｍｍ用（１．０ｍ） | - | -
集水井内 | 粘性土･砂質土 | φ115mm | 50m/本を超え80m/本以下 | 18477 | 41.96 | 38.39 | 1.72 | 1.72 | 35.94 | 16.49 | 10.06 | 9.18 | - | 22.1 | 5.06 | 4.39 | 3.2 | 3.11 | - | ボーリングマシン［ロータリーパーカッション式・スキッド型］ 55kW級 | 発動発電機［ディーゼルエンジン駆動・超低騒音型・排出ガス対策型（第３次基準値）］125kVA | * | グラウトポンプ［二筒複動ピストン式］ 吐出量200L／min | 普通作業員 | 土木一般世話役 | 特殊作業員 | - | リングビット φ１１５ｍｍ用 | 軽油 パトロール給油 | ドリルパイプ φ１１５ｍｍ用（１．０ｍ） | インナーロッド φ１１５ｍｍ用（１．０ｍ） | - | -
集水井内 | 粘性土･砂質土 | φ135mm | 50m/本以下 | 18550 | 41.08 | 37.59 | 1.69 | 1.68 | 35.21 | 16.15 | 9.85 | 9 | - | 23.71 | 5.55 | 4.3 | 3.76 | 3.1 | - | ボーリングマシン［ロータリーパーカッション式・スキッド型］ 55kW級 | 発動発電機［ディーゼルエンジン駆動・超低騒音型・排出ガス対策型（第３次基準値）］125kVA | * | グラウトポンプ［二筒複動ピストン式］ 吐出量200L／min | 普通作業員 | 土木一般世話役 | 特殊作業員 | - | リングビット φ１３５ｍｍ用 | 軽油 パトロール給油 | ドリルパイプ φ１３５ｍｍ用（１．０ｍ） | インナーロッド φ１３５ｍｍ用（１．０ｍ） | - | -
集水井内 | 粘性土･砂質土 | φ135mm | 50m/本を超え80m/本以下 | 21539 | 42.47 | 38.86 | 1.74 | 1.74 | 36.38 | 16.69 | 10.18 | 9.3 | - | 21.15 | 4.78 | 4.44 | 3.24 | 2.67 | - | ボーリングマシン［ロータリーパーカッション式・スキッド型］ 55kW級 | 発動発電機［ディーゼルエンジン駆動・超低騒音型・排出ガス対策型（第３次基準値）］125kVA | * | グラウトポンプ［二筒複動ピストン式］ 吐出量200L／min | 普通作業員 | 土木一般世話役 | 特殊作業員 | - | リングビット φ１３５ｍｍ用 | 軽油 パトロール給油 | ドリルパイプ φ１３５ｍｍ用（１．０ｍ） | インナーロッド φ１３５ｍｍ用（１．０ｍ） | - | -
集水井内 | ﾚｷ質土 | φ90mm | 50m/本以下 | 19208 | 36.33 | 33.25 | 1.49 | 1.48 | 31.12 | 14.28 | 8.71 | 7.95 | - | 32.55 | 8.12 | 6.57 | 5.99 | 3.8 | - | ボーリングマシン［ロータリーパーカッション式・スキッド型］ 55kW級 | 発動発電機［ディーゼルエンジン駆動・超低騒音型・排出ガス対策型（第３次基準値）］125kVA | * | グラウトポンプ［二筒複動ピストン式］ 吐出量200L／min | 普通作業員 | 土木一般世話役 | 特殊作業員 | - | ドリルパイプ φ９０ｍｍ用（１．０ｍ） | インナーロッド φ９０ｍｍ用（１．０ｍ） | リングビット φ９０ｍｍ用 | 軽油 パトロール給油 | - | -
集水井内 | ﾚｷ質土 | φ90mm | 50m/本を超え80m/本以下 | 21944 | 38.16 | 34.92 | 1.57 | 1.56 | 32.69 | 15 | 9.15 | 8.35 | - | 29.15 | 7.1 | 5.75 | 5.24 | 3.99 | - | ボーリングマシン［ロータリーパーカッション式・スキッド型］ 55kW級 | 発動発電機［ディーゼルエンジン駆動・超低騒音型・排出ガス対策型（第３次基準値）］125kVA | * | グラウトポンプ［二筒複動ピストン式］ 吐出量200L／min | 普通作業員 | 土木一般世話役 | 特殊作業員 | - | ドリルパイプ φ９０ｍｍ用（１．０ｍ） | インナーロッド φ９０ｍｍ用（１．０ｍ） | リングビット φ９０ｍｍ用 | 軽油 パトロール給油 | - | -
集水井内 | ﾚｷ質土 | φ115mm | 50m/本以下 | 23271 | 37.23 | 34.07 | 1.53 | 1.52 | 31.87 | 14.62 | 8.92 | 8.14 | - | 30.9 | 6.94 | 6.18 | 5.82 | 3.89 | - | ボーリングマシン［ロータリーパーカッション式・スキッド型］ 55kW級 | 発動発電機［ディーゼルエンジン駆動・超低騒音型・排出ガス対策型（第３次基準値）］125kVA | * | グラウトポンプ［二筒複動ピストン式］ 吐出量200L／min | 普通作業員 | 土木一般世話役 | 特殊作業員 | - | ドリルパイプ φ１１５ｍｍ用（１．０ｍ） | リングビット φ１１５ｍｍ用 | インナーロッド φ１１５ｍｍ用（１．０ｍ） | 軽油 パトロール給油 | - | -
集水井内 | ﾚｷ質土 | φ115mm | 50m/本を超え80m/本以下 | 26665 | 38.98 | 35.67 | 1.6 | 1.59 | 33.37 | 15.31 | 9.34 | 8.53 | - | 27.65 | 6.06 | 5.4 | 5.08 | 4.07 | - | ボーリングマシン［ロータリーパーカッション式・スキッド型］ 55kW級 | 発動発電機［ディーゼルエンジン駆動・超低騒音型・排出ガス対策型（第３次基準値）］125kVA | * | グラウトポンプ［二筒複動ピストン式］ 吐出量200L／min | 普通作業員 | 土木一般世話役 | 特殊作業員 | - | ドリルパイプ φ１１５ｍｍ用（１．０ｍ） | リングビット φ１１５ｍｍ用 | インナーロッド φ１１５ｍｍ用（１．０ｍ） | 軽油 パトロール給油 | - | -
集水井内 | ﾚｷ質土 | φ135mm | 50m/本以下 | 26461 | 37.61 | 34.42 | 1.54 | 1.54 | 32.22 | 14.78 | 9.02 | 8.23 | - | 30.17 | 7.19 | 5.98 | 5.12 | 3.93 | - | ボーリングマシン［ロータリーパーカッション式・スキッド型］ 55kW級 | 発動発電機［ディーゼルエンジン駆動・超低騒音型・排出ガス対策型（第３次基準値）］125kVA | * | グラウトポンプ［二筒複動ピストン式］ 吐出量200L／min | 普通作業員 | 土木一般世話役 | 特殊作業員 | - | ドリルパイプ φ１３５ｍｍ用（１．０ｍ） | リングビット φ１３５ｍｍ用 | インナーロッド φ１３５ｍｍ用（１．０ｍ） | 軽油 パトロール給油 | - | -
集水井内 | ﾚｷ質土 | φ135mm | 50m/本を超え80m/本以下 | 30362 | 39.32 | 35.98 | 1.61 | 1.61 | 33.7 | 15.46 | 9.43 | 8.61 | - | 26.98 | 6.27 | 5.21 | 4.46 | 4.11 | - | ボーリングマシン［ロータリーパーカッション式・スキッド型］ 55kW級 | 発動発電機［ディーゼルエンジン駆動・超低騒音型・排出ガス対策型（第３次基準値）］125kVA | * | グラウトポンプ［二筒複動ピストン式］ 吐出量200L／min | 普通作業員 | 土木一般世話役 | 特殊作業員 | - | ドリルパイプ φ１３５ｍｍ用（１．０ｍ） | リングビット φ１３５ｍｍ用 | インナーロッド φ１３５ｍｍ用（１．０ｍ） | 軽油 パトロール給油 | - | -
集水井内 | 岩塊･玉石 | φ90mm | 50m/本以下 | 28602 | 33.81 | 30.94 | 1.39 | 1.38 | 29.03 | 13.32 | 8.12 | 7.42 | - | 37.16 | 10.43 | 10.04 | 5.63 | 3.54 | - | ボーリングマシン［ロータリーパーカッション式・スキッド型］ 55kW級 | 発動発電機［ディーゼルエンジン駆動・超低騒音型・排出ガス対策型（第３次基準値）］125kVA | * | グラウトポンプ［二筒複動ピストン式］ 吐出量200L／min | 普通作業員 | 土木一般世話役 | 特殊作業員 | - | ドリルパイプ φ９０ｍｍ用（１．０ｍ） | インナーロッド φ９０ｍｍ用（１．０ｍ） | リングビット φ９０ｍｍ用 | 軽油 パトロール給油 | - | -
集水井内 | 岩塊･玉石 | φ90mm | 50m/本を超え80m/本以下 | 32402 | 35.89 | 32.84 | 1.47 | 1.47 | 30.76 | 14.11 | 8.61 | 7.86 | - | 33.35 | 9.14 | 8.86 | 4.97 | 3.75 | - | ボーリングマシン［ロータリーパーカッション式・スキッド型］ 55kW級 | 発動発電機［ディーゼルエンジン駆動・超低騒音型・排出ガス対策型（第３次基準値）］125kVA | * | グラウトポンプ［二筒複動ピストン式］ 吐出量200L／min | 普通作業員 | 土木一般世話役 | 特殊作業員 | - | ドリルパイプ φ９０ｍｍ用（１．０ｍ） | インナーロッド φ９０ｍｍ用（１．０ｍ） | リングビット φ９０ｍｍ用 | 軽油 パトロール給油 | - | -
集水井内 | 岩塊･玉石 | φ115mm | 50m/本以下 | 31773 | 33.68 | 30.82 | 1.38 | 1.38 | 28.92 | 13.27 | 8.09 | 7.39 | - | 37.4 | 9.79 | 9.66 | 6.34 | 3.53 | - | ボーリングマシン［ロータリーパーカッション式・スキッド型］ 55kW級 | 発動発電機［ディーゼルエンジン駆動・超低騒音型・排出ガス対策型（第３次基準値）］125kVA | * | グラウトポンプ［二筒複動ピストン式］ 吐出量200L／min | 普通作業員 | 土木一般世話役 | 特殊作業員 | - | インナーロッド φ１１５ｍｍ用（１．０ｍ） | ドリルパイプ φ１１５ｍｍ用（１．０ｍ） | リングビット φ１１５ｍｍ用 | 軽油 パトロール給油 | - | -
集水井内 | 岩塊･玉石 | φ115mm | 50m/本を超え80m/本以下 | 35978 | 35.77 | 32.73 | 1.47 | 1.46 | 30.65 | 14.06 | 8.58 | 7.83 | - | 33.58 | 8.56 | 8.53 | 5.6 | 3.74 | - | ボーリングマシン［ロータリーパーカッション式・スキッド型］ 55kW級 | 発動発電機［ディーゼルエンジン駆動・超低騒音型・排出ガス対策型（第３次基準値）］125kVA | * | グラウトポンプ［二筒複動ピストン式］ 吐出量200L／min | 普通作業員 | 土木一般世話役 | 特殊作業員 | - | インナーロッド φ１１５ｍｍ用（１．０ｍ） | ドリルパイプ φ１１５ｍｍ用（１．０ｍ） | リングビット φ１１５ｍｍ用 | 軽油 パトロール給油 | - | -
集水井内 | 岩塊･玉石 | φ135mm | 50m/本以下 | 34567 | 33.57 | 30.72 | 1.38 | 1.37 | 28.82 | 13.22 | 8.07 | 7.36 | - | 37.61 | 10.55 | 8.91 | 6.41 | 3.52 | - | ボーリングマシン［ロータリーパーカッション式・スキッド型］ 55kW級 | 発動発電機［ディーゼルエンジン駆動・超低騒音型・排出ガス対策型（第３次基準値）］125kVA | * | グラウトポンプ［二筒複動ピストン式］ 吐出量200L／min | 普通作業員 | 土木一般世話役 | 特殊作業員 | - | ドリルパイプ φ１３５ｍｍ用（１．０ｍ） | インナーロッド φ１３５ｍｍ用（１．０ｍ） | リングビット φ１３５ｍｍ用 | 軽油 パトロール給油 | - | -
集水井内 | 岩塊･玉石 | φ135mm | 50m/本を超え80m/本以下 | 39126 | 35.66 | 32.63 | 1.46 | 1.46 | 30.56 | 14.02 | 8.55 | 7.81 | - | 33.78 | 9.25 | 7.87 | 5.66 | 3.73 | - | ボーリングマシン［ロータリーパーカッション式・スキッド型］ 55kW級 | 発動発電機［ディーゼルエンジン駆動・超低騒音型・排出ガス対策型（第３次基準値）］125kVA | * | グラウトポンプ［二筒複動ピストン式］ 吐出量200L／min | 普通作業員 | 土木一般世話役 | 特殊作業員 | - | ドリルパイプ φ１３５ｍｍ用（１．０ｍ） | インナーロッド φ１３５ｍｍ用（１．０ｍ） | リングビット φ１３５ｍｍ用 | 軽油 パトロール給油 | - | -
集水井内 | 軟岩 | φ90mm | 50m/本以下 | 21871 | 35.43 | 32.42 | 1.45 | 1.45 | 30.37 | 13.93 | 8.5 | 7.76 | - | 34.2 | 8.93 | 7.13 | 6.32 | 3.71 | - | ボーリングマシン［ロータリーパーカッション式・スキッド型］ 55kW級 | 発動発電機［ディーゼルエンジン駆動・超低騒音型・排出ガス対策型（第３次基準値）］125kVA | * | グラウトポンプ［二筒複動ピストン式］ 吐出量200L／min | 普通作業員 | 土木一般世話役 | 特殊作業員 | - | インナーロッド φ９０ｍｍ用（１．０ｍ） | ドリルパイプ φ９０ｍｍ用（１．０ｍ） | リングビット φ９０ｍｍ用 | 軽油 パトロール給油 | - | -
集水井内 | 軟岩 | φ90mm | 50m/本を超え80m/本以下 | 24911 | 37.36 | 34.19 | 1.53 | 1.53 | 31.99 | 14.68 | 8.95 | 8.17 | - | 30.65 | 7.84 | 6.26 | 5.54 | 3.9 | - | ボーリングマシン［ロータリーパーカッション式・スキッド型］ 55kW級 | 発動発電機［ディーゼルエンジン駆動・超低騒音型・排出ガス対策型（第３次基準値）］125kVA | * | グラウトポンプ［二筒複動ピストン式］ 吐出量200L／min | 普通作業員 | 土木一般世話役 | 特殊作業員 | - | インナーロッド φ９０ｍｍ用（１．０ｍ） | ドリルパイプ φ９０ｍｍ用（１．０ｍ） | リングビット φ９０ｍｍ用 | 軽油 パトロール給油 | - | -
集水井内 | 軟岩 | φ115mm | 50m/本以下 | 25312 | 35.75 | 32.71 | 1.47 | 1.46 | 30.61 | 14.04 | 8.57 | 7.82 | - | 33.64 | 8.28 | 6.82 | 6.38 | 3.74 | - | ボーリングマシン［ロータリーパーカッション式・スキッド型］ 55kW級 | 発動発電機［ディーゼルエンジン駆動・超低騒音型・排出ガス対策型（第３次基準値）］125kVA | * | グラウトポンプ［二筒複動ピストン式］ 吐出量200L／min | 普通作業員 | 土木一般世話役 | 特殊作業員 | - | インナーロッド φ１１５ｍｍ用（１．０ｍ） | リングビット φ１１５ｍｍ用 | ドリルパイプ φ１１５ｍｍ用（１．０ｍ） | 軽油 パトロール給油 | - | -
集水井内 | 軟岩 | φ115mm | 50m/本を超え80m/本以下 | 28858 | 37.62 | 34.43 | 1.54 | 1.54 | 32.22 | 14.78 | 9.02 | 8.23 | - | 30.16 | 7.26 | 5.98 | 5.6 | 3.93 | - | ボーリングマシン［ロータリーパーカッション式・スキッド型］ 55kW級 | 発動発電機［ディーゼルエンジン駆動・超低騒音型・排出ガス対策型（第３次基準値）］125kVA | * | グラウトポンプ［二筒複動ピストン式］ 吐出量200L／min | 普通作業員 | 土木一般世話役 | 特殊作業員 | - | インナーロッド φ１１５ｍｍ用（１．０ｍ） | リングビット φ１１５ｍｍ用 | ドリルパイプ φ１１５ｍｍ用（１．０ｍ） | 軽油 パトロール給油 | - | -
集水井内 | 軟岩 | φ135mm | 50m/本以下 | 28031 | 35.96 | 32.91 | 1.47 | 1.47 | 30.8 | 14.13 | 8.62 | 7.87 | - | 33.24 | 7.47 | 6.79 | 6.78 | 3.76 | - | ボーリングマシン［ロータリーパーカッション式・スキッド型］ 55kW級 | 発動発電機［ディーゼルエンジン駆動・超低騒音型・排出ガス対策型（第３次基準値）］125kVA | * | グラウトポンプ［二筒複動ピストン式］ 吐出量200L／min | 普通作業員 | 土木一般世話役 | 特殊作業員 | - | インナーロッド φ１３５ｍｍ用（１．０ｍ） | ドリルパイプ φ１３５ｍｍ用（１．０ｍ） | リングビット φ１３５ｍｍ用 | 軽油 パトロール給油 | - | -
集水井内 | 軟岩 | φ135mm | 50m/本を超え80m/本以下 | 31983 | 37.82 | 34.61 | 1.55 | 1.55 | 32.4 | 14.86 | 9.07 | 8.28 | - | 29.78 | 6.55 | 5.95 | 5.94 | 3.95 | - | ボーリングマシン［ロータリーパーカッション式・スキッド型］ 55kW級 | 発動発電機［ディーゼルエンジン駆動・超低騒音型・排出ガス対策型（第３次基準値）］125kVA | * | グラウトポンプ［二筒複動ピストン式］ 吐出量200L／min | 普通作業員 | 土木一般世話役 | 特殊作業員 | - | インナーロッド φ１３５ｍｍ用（１．０ｍ） | ドリルパイプ φ１３５ｍｍ用（１．０ｍ） | リングビット φ１３５ｍｍ用 | 軽油 パトロール給油 | - | -

## 106
No.106【 保孔管 】
＜ 積算単位：ｍ ＞
条件区分 | [5 empty] | 標準単価 | 機労材構成比 | [14 empty] | 代表機労材規格 | [11 empty] | 備考
施工場所 | 保孔管種別 | ｽﾄﾚｰﾅ現場加工の有無 | 製品区分 | 保孔管種類(VP) | 保孔管種類(SGP) |  | K |  |  |  | R |  |  |  |  | Z |  |  |  |  | S | K （ *印：賃料） |  |  | R |  |  |  | Z |  |  |  | S
[8 empty] | K1 | K2 | K3 |  | R1 | R2 | R3 | R4 |  | Z1 | Z2 | Z3 | Z4 |  | K1 | K2 | K3 | R1 | R2 | R3 | R4 | Z1 | Z2 | Z3 | Z4
地表 | VP | 有り | - | VP40 | - | 1025.2 | 0 | - | - | - | 70.27 | 30.39 | 24.77 | 15.11 | - | 29.73 | 29.73 | - | - | - | - | - | - | - | 特殊作業員 | 普通作業員 | 土木一般世話役 | - | 硬質塩化ビニル管（ＶＰ管 ＪＩＳ Ｋ ６７４１） φ４０ｍｍ | - | - | - | - | -
地表 | VP | 無し | 工場加工品 | 各種 | - | 525.08 | 0 | - | - | - | 41.91 | 19.34 | 11.8 | 10.77 | - | 58.09 | 58.09 | - | - | - | - | - | - | - | 普通作業員 | 土木一般世話役 | 特殊作業員 | - | 硬質塩化ビニル管（ＶＰ管 ＪＩＳ Ｋ ６７４１） φ４０ｍｍ | - | - | - | - | -
地表 | VP | 無し | 既製保孔管 | 各種 | - | 516.2 | 0 | - | - | - | 42.65 | 19.68 | 12.01 | 10.96 | - | 57.35 | 57.35 | - | - | - | - | - | - | - | 普通作業員 | 土木一般世話役 | 特殊作業員 | - | 硬質塩化ビニル管（ＶＰ管 ＪＩＳ Ｋ ６７４１） φ４０ｍｍ | - | - | - | - | -
地表 | SGP | 有り | - | - | SGP80A | 5561.4 | 23.33 | 21.21 | - | - | 41.33 | 29.16 | 3.56 | 3.19 | 1.67 | 35.34 | 35.34 | - | - | - | - | ボーリングマシン［ロータリーパーカッション式・スキッド型］ 55kW級 | - | - | 配管工 | 特殊作業員 | 普通作業員 | 土木一般世話役 | 配管用炭素鋼鋼管（ＳＧＰ ＪＩＳ Ｇ ３４５２） 黒ねじ無し管 ８０Ａ | - | - | - | - | -
地表 | SGP | 無し | - | - | SGP80A | 4607 | 29.45 | 25.61 | - | - | 27.84 | 14.06 | 4.29 | 3.85 | 2.01 | 42.71 | 42.71 | - | - | - | - | ボーリングマシン［ロータリーパーカッション式・スキッド型］ 55kW級 | - | - | 配管工 | 特殊作業員 | 普通作業員 | 土木一般世話役 | 配管用炭素鋼鋼管（ＳＧＰ ＪＩＳ Ｇ ３４５２） 黒ねじ無し管 ８０Ａ | - | - | - | - | -
集水井内 | VP | 有り | - | VP40 | - | 1350.4 | 0 | - | - | - | 76.77 | 29.36 | 26.33 | 16.06 | - | 23.23 | 23.23 | - | - | - | - | - | - | - | 特殊作業員 | 普通作業員 | 土木一般世話役 | - | 硬質塩化ビニル管（ＶＰ管 ＪＩＳ Ｋ ６７４１） φ４０ｍｍ | - | - | - | - | -
集水井内 | VP | 無し | 工場加工品 | 各種 | - | 586.38 | 0 | - | - | - | 46.47 | 21.65 | 10.57 | 9.65 | - | 53.53 | 53.53 | - | - | - | - | - | - | - | 普通作業員 | 土木一般世話役 | 特殊作業員 | - | 硬質塩化ビニル管（ＶＰ管 ＪＩＳ Ｋ ６７４１） φ４０ｍｍ | - | - | - | - | -
集水井内 | VP | 無し | 既製保孔管 | 各種 | - | 568.62 | 0 | - | - | - | 47.93 | 22.33 | 10.9 | 9.95 | - | 52.07 | 52.07 | - | - | - | - | - | - | - | 普通作業員 | 土木一般世話役 | 特殊作業員 | - | 硬質塩化ビニル管（ＶＰ管 ＪＩＳ Ｋ ６７４１） φ４０ｍｍ | - | - | - | - | -
集水井内 | SGP | 有り | - | - | SGP80A | 6451.8 | 19.74 | 18.28 | - | - | 48.63 | 36.03 | 3.94 | 3.14 | 1.92 | 31.63 | 31.63 | - | - | - | - | ボーリングマシン［ロータリーパーカッション式・スキッド型］ 55kW級 | - | - | 配管工 | 特殊作業員 | 普通作業員 | 土木一般世話役 | 配管用炭素鋼鋼管（ＳＧＰ ＪＩＳ Ｇ ３４５２） 黒ねじ無し管 ８０Ａ | - | - | - | - | -
集水井内 | SGP | 無し | - | - | SGP80A | 5495.4 | 23.83 | 21.47 | - | - | 39.03 | 24.6 | 4.63 | 3.69 | 2.25 | 37.14 | 37.14 | - | - | - | - | ボーリングマシン［ロータリーパーカッション式・スキッド型］ 55kW級 | - | - | 配管工 | 特殊作業員 | 普通作業員 | 土木一般世話役 | 配管用炭素鋼鋼管（ＳＧＰ ＪＩＳ Ｇ ３４５２） 黒ねじ無し管 ８０Ａ | - | - | - | - | -

## 107
No.107【 ボーリング仮設機材 】
＜ 積算単位：回 ＞
条件区分 | 標準単価 | 機労材構成比 | [14 empty] | 代表機労材規格 | [12 empty] | 備考
施工場所 |  | K |  |  |  | R |  |  |  |  | Z |  |  |  |  | S | K （ *印：賃料） |  |  |  | R |  |  |  | Z |  |  |  | S
|  |  | K1 | K2 | K3 |  | R1 | R2 | R3 | R4 |  | Z1 | Z2 | Z3 | Z4 |  | K1 |  | K2 | K3 | R1 | R2 | R3 | R4 | Z1 | Z2 | Z3 | Z4
地表 | 163900 | 10.95 | 10.95 | - | - | 88.35 | 31.1 | 27.89 | 17.02 | 12.34 | 0.7 | 0.7 | - | - | - | - | クローラクレーン［油圧伸縮ジブ型・排出ガス対策型(第２次基準値)］ 4.9t吊 | * | - | - | 特殊作業員 | 普通作業員 | 土木一般世話役 | 運転手（特殊） | 軽油 パトロール給油 | - | - | - | - | -
集水井内 | 530640 | 12.08 | 12.08 | - | - | 87.14 | 28.75 | 18.11 | 13.86 | 13.61 | 0.78 | 0.78 | - | - | - | - | クローラクレーン［油圧伸縮ジブ型・排出ガス対策型(第２次基準値)］ 4.9t吊 | * | - | - | 普通作業員 | 土木一般世話役 | 特殊作業員 | 運転手（特殊） | 軽油 パトロール給油 | - | - | - | - | -

## 108
No.108【 足場（地表） 】
＜ 積算単位：空ｍ３ ＞
条件区分 | 標準単価 | 機労材構成比 | [14 empty] | 代表機労材規格 | [12 empty] | 備考
施工場所 |  | K |  |  |  | R |  |  |  |  | Z |  |  |  |  | S | K （ *印：賃料） |  |  |  | R |  |  |  | Z |  |  |  | S
|  |  | K1 | K2 | K3 |  | R1 | R2 | R3 | R4 |  | Z1 | Z2 | Z3 | Z4 |  | K1 |  | K2 | K3 | R1 | R2 | R3 | R4 | Z1 | Z2 | Z3 | Z4
平地 | 3634.3 | 2.11 | 2.11 | - | - | 97.76 | 32.88 | 20.6 | 20.47 | 2.38 | 0.13 | 0.13 | - | - | - | - | クローラクレーン［油圧伸縮ジブ型・排出ガス対策型(第２次基準値)］ 4.9t吊 | * | - | - | 普通作業員 | とび工 | 土木一般世話役 | 運転手（特殊） | 軽油 パトロール給油 | - | - | - | - | -
傾斜地 | 4484.6 | 2.85 | 2.85 | - | - | 96.97 | 35.15 | 21.56 | 21.42 | 3.22 | 0.18 | 0.18 | - | - | - | - | クローラクレーン［油圧伸縮ジブ型・排出ガス対策型(第２次基準値)］ 4.9t吊 | * | - | - | 普通作業員 | とび工 | 土木一般世話役 | 運転手（特殊） | 軽油 パトロール給油 | - | - | - | - | -